## G-2
SDB
Formato Nº 4: VOLUMEN DE ARRIBOS
CONTRATO No. : |  |  |  | DE OBRA
DIRECCIÓN : |  |  | CALLE 55 X CARRERA 46 |  |  |  |  | CRUCE No. : | [6 empty] | GRUPO No. : |  |  | 2 (S-N)
AFORADOR : |  |  | JHONY NAVARRO |  |  |  |  | No. CARRILES : |  |  | 2 |  |  |  | FECHA : |  |  | 2018-05-17
HORAS | VEHÍCULOS |  |  |  | TOTAL V. Eq. | TOTAL V. Eq/H | HORAS | VEHÍCULOS |  |  |  | TOTAL V. Eq. | TOTAL V. Eq/H | HORAS | VEHÍCULOS |  |  |  | TOTAL V. Eq. | TOTAL V. Eq/H
| M | A | B | C |  |  |  | M | A | B | C |  |  |  | M | A | B | C
7:30 7:45 | 79 | 206 | 2 | 0 | 249.5 |  | 11:45 12:00 | 25 | 100 | 0 | 0 | 112.5 | 436 | 16:00 16:15 | 25 | 117 | 2 | 2 | 138.5
7:45 8:00 | 82 | 225 | 2 | 2 | 275 |  | 12:00 12:15 | 35 | 109 | 4 | 1 | 137 | 465.5 | 16:15 16:30 | 30 | 121 | 3 | 2 | 147
8:00 8:15 | 45 | 193 | 1 | 4 | 227.5 |  | 12:15 12:30 | 21 | 97 | 2 | 3 | 119 | 488.5 | 16:30 16:45 | 28 | 101 | 1 | 1 | 119.5
8:15 8:30 | 43 | 153 | 2 | 2 | 183.5 | 935.5 | 12:30 12:45 | 24 | 82 | 4 | 4 | 112 | 480.5 | 16:45 17:00 | 36 | 107 | 2 | 3 | 136.5 | 541.5 |  | 212.5
8:30 8:45 | 47 | 120 | 2 | 3 | 155 | 841 | 12:45 13:00 | 21 | 74 | 2 | 2 | 93.5 | 461.5 | 17:00 17:15 | 35 | 115 | 4 | 4 | 150.5 | 553.5 |  | 226
8:45 9:00 | 31 | 124 | 5 | 0 | 149.5 | 715.5 | 13:00 13:15 | 20 | 75 | 2 | 2 | 94 | 418.5 | 17:15 17:30 | 40 | 108 | 3 | 2 | 139 | 545.5 |  | 233.5
9:00 9:15 | 34 | 93 | 2 | 2 | 119 | 607 | 13:15 13:30 | 18 | 100 | 1 | 2 | 116 | 415.5 | 17:30 17:45 | 34 | 138 | 1 | 1 | 159.5 | 585.5 |  | 234
9:15 9:30 | 37 | 131 | 4 | 5 | 170 | 593.5 | 13:30 13:45 | 31 | 9 | 2 | 2 | 33.5 | 337 | 17:45 18:00 | 57 | 136 | 4 | 0 | 172.5 | 621.5 |  | 248
9:30 9:45 | 37 | 87 | 1 | 4 | 117.5 | 556 | 13:45 14:00 | 43 | 133 | 1 | 1 | 159 | 402.5 | 18:00 18:15 | 75 | 145 | 3 | 0 | 188.5 | 659.5 |  | 248
9:45 10:00 | 28 | 83 | 2 | 2 | 106 | 512.5 | 14:00 14:15 | 54 | 152 | 2 | 1 | 185.5 | 494 | 18:15 18:30 | 68 | 103 | 3 | 2 | 148 | 668.5 |  | 262
11:00 11:15 | 25 | 79 | 3 | 4 | 107.5 |  | 14:15 14:30 | 30 | 146 | 3 | 0 | 167 | 545 | 18:30 18:45 | 61 | 85 | 3 | 2 | 126.5 | 635.5 |  | 275
11:15 11:30 | 22 | 74 | 3 | 2 | 96 |  | 14:30 14:45 | 38 | 117 | 3 | 2 | 147 | 658.5 | 18:45 19:00 | 57 | 78 | 2 | 0 | 110.5 | 573.5 |  | 276
11:30 11:45 | 21 | 85 | 6 | 5 | 120 |  | 14:45 15:00 | 43 | 112 | 1 | 2 | 140.5 | 640
MAÑANA |  | VOLUMEN MÁX = |  |  |  | 935.5 | MEDIO DÍA |  | VOLUMEN MÁX = |  |  |  | 658.5 | TARDE |  | VOLUMEN MÁX = |  |  |  | 668.5
|  | HORA MAX VOL |  |  | 7:30 - 8:30 |  |  |  | HORA MAX VOL |  |  | 13:45 - 14:45 |  |  |  | HORA MAX VOL |  |  | 17:30 - 18:30
OBSERVACIONES:
11:00 11:15
11:15 11:30
11:30 11:45
11:45 12:00
12:00 12:15
12:15 12:30
12:30 12:45
12:45 13:00
13:00 13:15
13:15 13:30
13:30 13:45
13:45 14:00
14:00 14:15
14:15 14:30
14:30 14:45
14:45 15:00

## G-3
SDB
Formato Nº 4: VOLUMEN DE ARRIBOS
CONTRATO No. : |  |  |  | DE OBRA
DIRECCIÓN : |  |  | CALLE 55 X CARRERA 46 |  |  |  |  | CRUCE No. : |  |  | 0 |  |  |  | GRUPO No. : |  |  | 3 (OCC-OR)
AFORADOR : |  |  | JULIO VASQUEZ |  |  |  |  | No. CARRILES : |  |  | 2 |  |  |  | FECHA : |  |  | 2018-05-17
HORAS | VEHÍCULOS |  |  |  | TOTAL V. Eq. | TOTAL V. Eq/H | HORAS | VEHÍCULOS |  |  |  | TOTAL V. Eq. | TOTAL V. Eq/H | HORAS | VEHÍCULOS |  |  |  | TOTAL V. Eq. | TOTAL V. Eq/H
| M | A | B | C |  |  |  | M | A | B | C |  |  |  | M | A | B | C
7:30 7:45 | 4 | 106 | 16 | 1 | 142.5 |  | 11:45 12:00 | 5 | 64 | 8 | 1 | 85 | 356 | 16:00 16:15 | 2 | 56 | 7 | 1 | 73.5 |  |  |  | 11:15 - 12:15 | 803.5
7:45 8:00 | 2 | 98 | 14 | 2 | 132 |  | 12:00 12:15 | 3 | 77 | 9 | 0 | 96.5 | 354 | 16:15 16:30 | 3 | 47 | 8 | 0 | 64.5 |  |  |  | 13:45 - 14:45 | 804.5
8:00 8:15 | 3 | 97 | 18 | 0 | 134.5 |  | 12:15 12:30 | 3 | 85 | 6 | 0 | 98.5 | 363.5 | 16:30 16:45 | 4 | 110 | 10 | 1 | 134.5 |  |  |  | 11:00 - 12:00 | 810
8:15 8:30 | 1 | 94 | 13 | 0 | 120.5 | 529.5 | 12:30 12:45 | 1 | 69 | 7 | 1 | 86 | 366 | 16:45 17:00 | 2 | 92 | 9 | 0 | 111 | 383.5 | 8:00 - 9:00 | 917 | 12:30 - 13:30 | 810.5 | 16:00 - 17:00 | 0
8:30 8:45 | 1 | 83 | 17 | 1 | 120 | 507 | 12:45 13:00 | 2 | 68 | 8 | 0 | 85 | 366 | 17:00 17:15 | 3 | 69 | 13 | 1 | 99 | 409 | 8:30 - 9:30 | 927.5 | 12:00 - 13:00 | 813 | 16:15 - 17:15 | 0
8:45 9:00 | 0 | 119 | 13 | 1 | 147.5 | 522.5 | 13:00 13:15 | 1 | 62 | 6 | 1 | 77 | 346.5 | 17:15 17:30 | 3 | 61 | 10 | 0 | 82.5 | 427 | 7:45 - 8:45 | 941.5 | 12:15 - 13:15 | 813.5 | 16:30 - 17:30 | 0
9:00 9:15 | 1 | 89 | 11 | 3 | 119 | 507 | 13:15 13:30 | 2 | 65 | 7 | 1 | 82.5 | 330.5 | 17:30 17:45 | 2 | 70 | 12 | 0 | 95 | 387.5 | 7:30 - 8:30 | 942 | 14:00 - 15:00 | 814 | 16:45 - 17:45 | 0
9:15 9:30 | 1 | 91 | 12 | 1 | 118 | 504.5 | 13:30 13:45 | 3 | 99 | 7 | 1 | 117 | 361.5 | 17:45 18:00 | 1 | 68 | 14 | 1 | 99 | 375.5 | 8:15 - 9:15 | 946 | 11:45 - 12:45 | 816.5 | 17:00 - 18:00 | 0
9:30 9:45 | 5 | 90 | 6 | 0 | 104.5 | 489 | 13:45 14:00 | 2 | 111 | 6 | 2 | 129 | 405.5 | 18:00 18:15 | 2 | 61 | 16 | 1 | 96.5 | 373 | 8:45 - 9:45 | 963 | 11:30 - 12:30 | 817.5 | 17:15 - 18:15 | 0
9:45 10:00 | 2 | 99 | 10 | 1 | 122.5 | 464 | 14:00 14:15 | 3 | 103 | 6 | 2 | 121.5 | 450 | 18:15 18:30 | 1 | 56 | 15 | 0 | 86.5 | 377 | 9:00 - 10:00 | 967 | 13:15 - 14:15 | 826 | 17:30 - 18:30 | 0
11:00 11:15 | 3 | 81 | 8 | 0 | 98.5 |  | 14:15 14:30 | 6 | 87 | 7 | 1 | 106.5 | 474 | 18:30 18:45 | 2 | 44 | 14 | 0 | 73 | 355 |  |  | 13:30 - 14:30 | 830 | 17:45 - 18:45 | 0
11:15 11:30 | 5 | 70 | 7 | 1 | 89 |  | 14:30 14:45 | 0 | 108 | 5 | 1 | 120.5 | 477.5 | 18:45 19:00 | 3 | 49 | 16 | 1 | 85 | 341 |  |  | 12:45 - 13:45 | 839.5 | 18:00 - 19:00 | 0
11:30 11:45 | 4 | 67 | 6 | 1 | 83.5 |  | 14:45 15:00 | 3 | 110 | 6 | 2 | 128.5 | 477 | [9 empty] | 13:00 - 14:00 | 845.5
MAÑANA |  | VOLUMEN MÁX = |  |  |  | 529.5 | MEDIO DÍA |  | VOLUMEN MÁX = |  |  |  | 477.5 | TARDE |  | VOLUMEN MÁX = |  |  |  | 427
|  | HORA MAX VOL |  |  | 7:30 - 8:30 |  |  |  | HORA MAX VOL |  |  | 13:45 - 14:45 |  |  |  | HORA MAX VOL |  |  | 16:30 - 17:30 |  |  |  | HORA MAX VOL
OBSERVACIONES:
11:00 11:15
11:15 11:30
11:30 11:45
11:45 12:00
12:00 12:15
12:15 12:30
12:30 12:45
12:45 13:00
13:00 13:15
13:15 13:30
13:30 13:45
13:45 14:00
14:00 14:15
14:15 14:30
14:30 14:45
14:45 15:00

## G-4
SDB
Formato Nº 4: VOLUMEN DE ARRIBOS
CONTRATO No. : |  |  |  | DE OBRA
DIRECCIÓN : |  |  | CALLE 55 X CARRERA 46 |  |  |  |  | CRUCE No. : |  |  | 0 |  |  |  | GRUPO No. : |  |  | 4(OR-OCC)
AFORADOR : |  |  | IVAN FONSECA |  |  |  |  | No. CARRILES : |  |  | 2 |  |  |  | FECHA : |  |  | 2018-05-17
HORAS | VEHÍCULOS |  |  |  | TOTAL V. Eq. | TOTAL V. Eq/H | HORAS | VEHÍCULOS |  |  |  | TOTAL V. Eq. | TOTAL V. Eq/H | HORAS | VEHÍCULOS |  |  |  | TOTAL V. Eq. | TOTAL V. Eq/H
| M | A | B | C |  |  |  | M | A | B | C |  |  |  | M | A | B | C
7:30 7:45 | 9 | 70 | 10 | 0 | 94.5 |  | 11:45 12:00 | 5 | 69 | 7 | 1 | 88 | 370.5 | 16:00 16:15 | 7 | 77 | 19 | 5 | 131 |  |  |  | 12:45 - 13:45 | 929.5
7:45 8:00 | 0 | 97 | 18 | 3 | 140.5 |  | 12:00 12:15 | 8 | 97 | 5 | 0 | 111 | 372 | 16:15 16:30 | 0 | 75 | 5 | 2 | 90 |  |  |  | 12:00 - 13:00 | 932.5
8:00 8:15 | 6 | 79 | 16 | 1 | 116.5 |  | 12:15 12:30 | 1 | 65 | 4 | 0 | 73.5 | 348.5 | 16:30 16:45 | 6 | 79 | 9 | 2 | 105 |  |  |  | 12:30 - 13:30 | 944.5
8:15 8:30 | 3 | 81 | 19 | 7 | 138 | 489.5 | 12:30 12:45 | 2 | 72 | 5 | 3 | 90.5 | 363 | 16:45 17:00 | 5 | 54 | 12 | 2 | 85.5 | 411.5 | 9:00 - 10:00 | 1077.5 | 12:15 - 13:15 | 950 | 16:00 - 17:00 | 0
8:30 8:45 | 3 | 87 | 13 | 3 | 122 | 517 | 12:45 13:00 | 1 | 74 | 7 | 1 | 91 | 366 | 17:00 17:15 | 5 | 80 | 16 | 2 | 119.5 | 400 | 8:45 - 9:45 | 1084 | 11:30 - 12:30 | 986 | 16:15 - 17:15 | 0
8:45 9:00 | 4 | 64 | 11 | 3 | 95.5 | 472 | 13:00 13:15 | 2 | 68 | 5 | 3 | 86.5 | 341.5 | 17:15 17:30 | 6 | 102 | 12 | 1 | 131.5 | 441.5 | 8:30 - 9:30 | 1088 | 11:15 - 12:15 | 1007 | 16:30 - 17:30 | 0
9:00 9:15 | 1 | 86 | 7 | 5 | 113 | 468.5 | 13:15 13:30 | 3 | 76 | 6 | 2 | 94.5 | 362.5 | 17:30 17:45 | 4 | 71 | 13 | 1 | 101.5 | 438 | 8:15 - 9:15 | 1121.5 | 11:45 - 12:45 | 1015.5 | 16:45 - 17:45 | 0
9:15 9:30 | 5 | 84 | 7 | 5 | 113 | 443.5 | 13:30 13:45 | 4 | 84 | 6 | 2 | 103 | 375 | 17:45 18:00 | 4 | 79 | 11 | 0 | 103 | 455.5 | 8:00 - 9:00 | 1162.5 | 11:00 - 12:00 | 1028.5 | 17:00 - 18:00 | 0
9:30 9:45 | 6 | 78 | 8 | 4 | 107 | 428.5 | 13:45 14:00 | 7 | 79 | 9 | 2 | 105.5 | 389.5 | 18:00 18:15 | 7 | 74 | 27 | 2 | 136.5 | 472.5 | 7:45 - 8:45 | 1171 | 13:00 - 14:00 | 1031 | 17:15 - 18:15 | 0
9:45 10:00 | 5 | 81 | 8 | 1 | 102 | 435 | 14:00 14:15 | 4 | 68 | 7 | 4 | 94 | 397 | 18:15 18:30 | 4 | 72 | 15 | 2 | 109 | 450 | 7:30 - 8:30 | 1205.5 | 13:15 - 14:15 | 1036.5 | 17:30 - 18:30 | 0
11:00 11:15 | 3 | 94 | 7 | 0 | 109.5 |  | 14:15 14:30 | 4 | 107 | 9 | 2 | 132 | 434.5 | 18:30 18:45 | 3 | 69 | 15 | 0 | 100.5 | 449 |  |  | 13:30 - 14:30 | 1058.5 | 17:45 - 18:45 | 0
11:15 11:30 | 6 | 79 | 5 | 2 | 97 |  | 14:30 14:45 | 4 | 86 | 9 | 0 | 106 | 437.5 | 18:45 19:00 | 1 | 74 | 12 | 0 | 98.5 | 444.5 |  |  | 13:45 - 14:45 | 1091.5 | 18:00 - 19:00 | 0
11:30 11:45 | 2 | 59 | 8 | 0 | 76 |  | 14:45 15:00 | 2 | 75 | 4 | 3 | 91.5 | 423.5 | [9 empty] | 14:00 - 15:00 | 1132
MAÑANA |  | VOLUMEN MÁX = |  |  |  | 517 | MEDIO DÍA |  | VOLUMEN MÁX = |  |  |  | 437.5 | TARDE |  | VOLUMEN MÁX = |  |  |  | 472.5
|  | HORA MAX VOL |  |  | 7:45 - 8:45 |  |  |  | HORA MAX VOL |  |  | 13:45 - 14:45 |  |  |  | HORA MAX VOL |  |  | 17:15 - 18:15 |  |  |  | HORA MAX VOL
OBSERVACIONES:
11:00 11:15
11:15 11:30
11:30 11:45
11:45 12:00
12:00 12:15
12:15 12:30
12:30 12:45
12:45 13:00
13:00 13:15
13:15 13:30
13:30 13:45
13:45 14:00
14:00 14:15
14:15 14:30
14:30 14:45
14:45 15:00

## G-Totales
SDB
Formato Nº 7: VOLUMEN DE ARRIBOS TOTAL DE LA INTERSECCIÓN
CONTRATO No. : |  |  |  | DE OBRA
DIRECCIÓN : |  |  | CALLE 55 X CARRERA 46 |  |  |  |  | CRUCE No. : |  |  | 0 |  |  |  | FECHA : |  |  | 2018-05-17
HORAS | VEHÍCULOS |  |  |  | TOTAL V. Eq. | TOTAL V. Eq/H | HORAS | VEHÍCULOS |  |  |  | TOTAL V. Eq. | TOTAL V. Eq/H | HORAS | VEHÍCULOS |  |  |  | TOTAL V. Eq. | TOTAL V. Eq/H
| M | A | B | C |  |  |  | M | A | B | C |  |  |  | M | A | B | C
7:30 7:45 | 92 | 382 | 28 | 1 | 486.5 |  | 11:45 12:00 | 35 | 233 | 15 | 2 | 285.5 | 1162.5 | 16:00 16:15 | 34 | 250 | 28 | 8 | 343 |  |  |  | 12:00 - 13:00 | 1745.5
7:45 8:00 | 84 | 420 | 34 | 7 | 547.5 |  | 12:00 12:15 | 46 | 283 | 18 | 1 | 344.5 | 1191.5 | 16:15 16:30 | 33 | 243 | 16 | 4 | 301.5 |  |  |  | 12:30 - 13:30 | 1755
8:00 8:15 | 54 | 369 | 35 | 5 | 478.5 |  | 12:15 12:30 | 25 | 247 | 12 | 3 | 291 | 1200.5 | 16:30 16:45 | 38 | 290 | 20 | 4 | 359 |  |  |  | 12:15 - 13:15 | 1763.5
8:15 8:30 | 47 | 328 | 34 | 9 | 442 | 1954.5 | 12:30 12:45 | 27 | 223 | 16 | 8 | 288.5 | 1209.5 | 16:45 17:00 | 43 | 253 | 23 | 5 | 333 | 1336.5 | 8:30 - 9:30 | 2015.5 | 12:45 - 13:45 | 1769 | 16:00 - 17:00 | 0
8:30 8:45 | 51 | 290 | 32 | 7 | 397 | 1865 | 12:45 13:00 | 24 | 216 | 17 | 3 | 269.5 | 1193.5 | 17:00 17:15 | 43 | 264 | 33 | 7 | 369 | 1362.5 | 9:00 - 10:00 | 2044.5 | 11:30 - 12:30 | 1803.5 | 16:15 - 17:15 | 0
8:45 9:00 | 35 | 307 | 29 | 4 | 392.5 | 1710 | 13:00 13:15 | 23 | 205 | 13 | 6 | 257.5 | 1106.5 | 17:15 17:30 | 49 | 271 | 25 | 3 | 353 | 1414 | 8:45 - 9:45 | 2047 | 11:15 - 12:15 | 1810.5 | 16:30 - 17:30 | 0
9:00 9:15 | 36 | 268 | 20 | 10 | 351 | 1582.5 | 13:15 13:30 | 23 | 241 | 14 | 5 | 293 | 1108.5 | 17:30 17:45 | 40 | 279 | 26 | 2 | 356 | 1411 | 8:15 - 9:15 | 2067.5 | 11:45 - 12:45 | 1832 | 16:45 - 17:45 | 0
9:15 9:30 | 43 | 306 | 23 | 11 | 401 | 1541.5 | 13:30 13:45 | 38 | 192 | 15 | 5 | 253.5 | 1073.5 | 17:45 18:00 | 62 | 283 | 29 | 1 | 374.5 | 1452.5 | 8:00 - 9:00 | 2079.5 | 11:00 - 12:00 | 1838.5 | 17:00 - 18:00 | 0
9:30 9:45 | 48 | 255 | 15 | 8 | 329 | 1473.5 | 13:45 14:00 | 52 | 323 | 16 | 5 | 393.5 | 1197.5 | 18:00 18:15 | 84 | 280 | 46 | 3 | 421.5 | 1505 | 7:45 - 8:45 | 2112.5 | 13:15 - 14:15 | 1862.5 | 17:15 - 18:15 | 0
9:45 10:00 | 35 | 263 | 20 | 4 | 330.5 | 1411.5 | 14:00 14:15 | 61 | 323 | 15 | 7 | 401 | 1341 | 18:15 18:30 | 73 | 231 | 33 | 4 | 343.5 | 1495.5 | 7:30 - 8:30 | 2147.5 | 13:00 - 14:00 | 1876.5 | 17:30 - 18:30 | 0
11:00 11:15 | 31 | 254 | 18 | 4 | 315.5 |  | 14:15 14:30 | 40 | 340 | 19 | 3 | 405.5 | 1453.5 | 18:30 18:45 | 66 | 198 | 32 | 2 | 300 | 1439.5 |  |  | 13:30 - 14:30 | 1888.5 | 17:45 - 18:45 | 0
11:15 11:30 | 33 | 223 | 15 | 5 | 282 |  | 14:30 14:45 | 42 | 311 | 17 | 3 | 373.5 | 1573.5 | 18:45 19:00 | 61 | 201 | 30 | 1 | 294 | 1359 |  |  | 13:45 - 14:45 | 1896 | 18:00 - 19:00 | 0
11:30 11:45 | 27 | 211 | 20 | 6 | 279.5 |  | 14:45 15:00 | 48 | 297 | 11 | 7 | 360.5 | 1540.5 | [9 empty] | 14:00 - 15:00 | 1946
MAÑANA |  | VOLUMEN MÁX = |  |  |  | 1954.5 | MEDIO DÍA |  | VOLUMEN MÁX = |  |  |  | 1573.5 | TARDE |  | VOLUMEN MÁX = |  |  |  | 1505
|  | HORA MAX VOL |  |  | 7:30 - 8:30 |  |  |  | HORA MAX VOL |  |  | 13:45 - 14:45 |  |  |  | HORA MAX VOL |  |  | 17:15 - 18:15 |  |  |  | HORA MAX VOL
OBSERVACIONES:
11:00 11:15
11:15 11:30
11:30 11:45
11:45 12:00
12:00 12:15
12:15 12:30
12:30 12:45
12:45 13:00
13:00 13:15
13:15 13:30
13:30 13:45
13:45 14:00
14:00 14:15
14:15 14:30
14:30 14:45
14:45 15:00

## DIRECCIONALIDAD
SDB
Formato Nº 5: Volumen vehicular direccional
CONTRATO No.: |  | DE OBRA
DIRECCIÓN : |  | CALLE 55 X CARRERA 46 |  |  |  |  | CRUCE No. : | 0
AFORADOR: |  | JHONY VASQUEZ |  |  |  |  | FECHA : | 2018-05-17
GRUPO No. | No. CARRILES | PERIODO | MOVIMIENTO | MOTOS | AUTOS | BUS | CAMIÓN | TOTAL EQUIVAL. | % DIRECC.
|  |  |  | M | A | B | C
1 (N-S) |  |  | IZQUIERDA | 0 | 0 | 0 | 0 | 0 | 0,00
|  | MAÑANA: | DIRECTOS | 0 | 0 | 0 | 0 | 0 | 0,00
|  | 07:30 - 08:00 | DERECHA | 0 | 0 | 0 | 0 | 0 | 0,00
|  |  | IZQUIERDA | 0 | 0 | 0 | 0 | 0 | 0,00
|  | MEDIO DÍA: | DIRECTOS | 0 | 0 | 0 | 0 | 0 | 0,00
|  | 11:00 - 11:30 | DERECHA | 0 | 0 | 0 | 0 | 0 | 0,00
|  |  | IZQUIERDA | 0 | 0 | 0 | 0 | 0 | 0,00
|  | TARDE: | DIRECTOS | 0 | 0 | 0 | 0 | 0 | 0,00
|  | 17:00 - 17:30 | DERECHA | 0 | 0 | 0 | 0 | 0 | 0,00
2 (S-N) | 2 |  | IZQUIERDA | 3 | 42 | 0 | 2 | 48.5 | 20.0828
|  | MAÑANA: | DIRECTOS | 47 | 126 | 5 | 5 | 172 | 71.2215
|  | 08:00 - 08:30 | DERECHA | 0 | 16 | 0 | 2 | 21 | 8.6957
|  |  | IZQUIERDA | 4 | 41 | 0 | 2 | 48 | 16.6378
|  | MEDIO DÍA: | DIRECTOS | 77 | 165 | 4 | 0 | 211.5 | 73.3102
|  | 11:30 - 12:00 | DERECHA | 0 | 24 | 0 | 2 | 29 | 10.052
|  |  | IZQUIERDA | 8 | 29 | 0 | 0 | 33 | 13.9241
|  | TARDE: | DIRECTOS | 108 | 114 | 5 | 2 | 183 | 77.2152
|  | 17:30 - 18:00 | DERECHA | 2 | 20 | 0 | 0 | 21 | 8.8608
3 (OCC-OR) | 2 |  | IZQUIERDA | 0 | 0 | 0 | 0 | 0 | 0,00
|  | MAÑANA: | DIRECTOS | 1 | 202 | 30 | 2 | 267.5 | 100
|  | 08:30 - 09:00 | DERECHA | 0 | 0 | 0 | 0 | 0 | 0,00
|  |  | IZQUIERDA | 0 | 0 | 0 | 0 | 0 | 0,00
|  | MEDIO DÍA: | DIRECTOS | 6 | 162 | 15 | 0 | 195 | 100
|  | 12:00 - 12:30 | DERECHA | 0 | 0 | 0 | 0 | 0 | 0,00
|  |  | IZQUIERDA | 0 | 0 | 0 | 0 | 0 | 0,00
|  | TARDE: | DIRECTOS | 3 | 117 | 31 | 1 | 183 | 100
|  | 18:00 - 18:30 | DERECHA | 0 | 0 | 0 | 0 | 0 | 0,00
4 (OR-OCC) | 2 |  | IZQUIERDA | 0 | 0 | 0 | 0 | 0 | 0,00
|  | MAÑANA: | DIRECTOS | 4 | 123 | 16 | 1 | 159.5 | 81.7949
|  | 09:00 - 09:30 | DERECHA | 5 | 33 | 0 | 0 | 35.5 | 18.2051
|  |  | IZQUIERDA | 0 | 0 | 0 | 0 | 0 | 0,00
|  | MEDIO DÍA: | DIRECTOS | 3 | 126 | 13 | 3 | 161 | 81.519
|  | 12:30 - 13:00 | DERECHA | 3 | 35 | 0 | 0 | 36.5 | 18.481
|  |  | IZQUIERDA | 0 | 0 | 0 | 0 | 0 | 0,00
|  | TARDE: | DIRECTOS | 3 | 101 | 27 | 0 | 156.5 | 78.6432
|  | 18:30 - 19:00 | DERECHA | 1 | 42 | 0 | 0 | 42.5 | 21.3568
OBSERVACIONES:

## DIAGRAMA DE VOL
CONTRATO DE CONCESION DE AMOBLAMIENTO URBANO
SISTEMA DE SEMAFIRIZACION
VOLUMENES VEHICULARES DE INTERSECCION SEMAFORIZADA
CIUDAD |  | BARRANQUILLA | [8 empty] | INTERSECCIÓN |  |  | CALLE 55 X CARRERA 46 | [6 empty] | Nº EXTERNO |  |  | 5546 | [7 empty] | FECHA |  | 2018-05-17
|  |  | MAÑANA | [14 empty] | MEDIO DIA | [13 empty] | TARDE
TIEMPO | 7:45 | 8:00 | 8:15 | 8:30 | 8:45 | 9:00 | 9:15 | 9:30 | 9:45 | 10:00 |  | 11:15 | 11:30 | 11:45 | 12:00 | 12:15 | 12:30 | 12:45 | 13:00 | 13:15 | 13:30 | 13:45 | 14:00 | 14:15 | 14:30 | 14:45 | 15:00 | 16:15 | 16:30 | 16:45 | 17:00 | 17:15 | 17:30 | 17:45 | 18:00 | 18:15 | 18:30 | 18:45 | 19:00 | 7:45 | 8:00 | 8:15 | 8:30 | 8:45 | 9:00 | 9:15 | 9:30 | 9:45 | 10:00 | 11:15 | 11:30 | 11:45 | 12:00 | 12:15 | 12:30 | 12:45 | 13:00 | 13:15 | 13:30 | 13:45 | 14:00 | 14:15 | 14:30 | 14:45 | 15:00 | 16:15 | 16:30 | 16:45 | 17:00 | 17:15 | 17:30 | 17:45 | 18:00 | 18:15 | 18:30 | 18:45 | 19:00
[19 empty] | GRUPO |  | 1 | [21 empty] | 0 | 0 | 0 | 0 | 0 | 0 | 0 |  |  |  | 0 | 0 | 0 | 0 | 0 | 0 | 0 | 0 | 0 | 0 | 0 | 0 | 0 |  |  |  | 0 | 0 | 0 | 0 | 0 | 0 | 0 | 0 | 0
VOL-15MIN
VOL-HORA |  |  |  | 0 | 0 | 0 | 0 | 0 | 0 | 0 |  |  |  |  | 0 | 0 | 0 | 0 | 0 | 0 | 0 | 0 | 0 | 0 | 0 | 0 | 0 |  |  |  | 0 | 0 | 0 | 0 | 0 | 0 | 0 | 0 | 0
MOV DIRC |  | IZQ | 0% |  | DIR | 0% |  | DER | 0% |  |  |  |  | IZQ | 0% |  |  |  | DIR | 0% |  |  |  | DER | 0% |  |  |  | IZQ | 0% |  |  |  | DIR | 0% |  |  | DER | 0%
[19 empty] | GRUPO |  | 2
VOL-15MIN | 249.5 | 275 | 227.5 | 183.5 | 155 | 149.5 | 119 | 170 | 117.5 | 106 |  | 107.5 | 96 | 120 | 112.5 | 137 | 119 | 112 | 93.5 | 94 | 116 | 33.5 | 159 | 185.5 | 167 | 147 | 140.5 | 138.5 | 147 | 119.5 | 136.5 | 150.5 | 139 | 159.5 | 172.5 | 188.5 | 148 | 126.5 | 110.5 |  |  |  | 935.5 | 841 | 715.5 | 607 | 593.5 | 556 | 512.5 |  |  |  | 436 | 465.5 | 488.5 | 480.5 | 461.5 | 418.5 | 415.5 | 337 | 402.5 | 494 | 545 | 658.5 | 640 |  |  |  | 541.5 | 553.5 | 545.5 | 585.5 | 621.5 | 659.5 | 668.5 | 635.5 | 573.5
VOL-HORA |  |  |  | 935.5 | 841 | 715.5 | 607 | 593.5 | 556 | 512.5 |  |  |  |  | 436 | 465.5 | 488.5 | 480.5 | 461.5 | 418.5 | 415.5 | 337 | 402.5 | 494 | 545 | 658.5 | 640 |  |  |  | 541.5 | 553.5 | 545.5 | 585.5 | 621.5 | 659.5 | 668.5 | 635.5 | 573.5 |  |  |  | 489.5 | 517 | 472 | 468.5 | 443.5 | 428.5 | 435 |  |  |  | 370.5 | 372 | 348.5 | 363 | 366 | 341.5 | 362.5 | 375 | 389.5 | 397 | 434.5 | 437.5 | 423.5 |  |  |  | 411.5 | 400 | 441.5 | 438 | 455.5 | 472.5 | 450 | 449 | 444.5
MOV DIRC |  | IZQ | 20.08% |  | DIR | 71.22% |  | DER | 8.696% |  |  |  |  | IZQ | 16.64% |  |  |  | DIR | 73.31% |  |  |  | DER | 10.05% |  |  |  | IZQ | 13.92% |  |  |  | DIR | 77.22% |  |  | DER | 8.861% |  |  |  | 529.5 | 507 | 522.5 | 507 | 504.5 | 489 | 464 |  |  |  | 356 | 354 | 363.5 | 366 | 366 | 346.5 | 330.5 | 361.5 | 405.5 | 450 | 474 | 477.5 | 477 |  |  |  | 383.5 | 409 | 427 | 387.5 | 375.5 | 373 | 377 | 355 | 341
VOL MAX | 935.5 | IZQ | 187.8747 |  | DIR | 666.2774 |  | DER | 81.3478 |  |  | 658.5 |  | IZQ | 109.5598 |  |  |  | DIR | 482.7478 |  |  |  | DER | 66.1924 |  |  | 668.5 | IZQ | 93.0823 |  |  |  | DIR | 516.1835 |  |  | DER | 59.2342
[19 empty] | GRUPO |  | 3 | [21 empty] | 1954.5 | 1865 | 1710 | 1582.5 | 1541.5 | 1473.5 | 1411.5 |  |  |  | 1162.5 | 1191.5 | 1200.5 | 1209.5 | 1193.5 | 1106.5 | 1108.5 | 1073.5 | 1197.5 | 1341 | 1453.5 | 1573.5 | 1540.5 |  |  |  | 1336.5 | 1362.5 | 1414 | 1411 | 1452.5 | 1505 | 1495.5 | 1439.5 | 1359
VOL-15MIN | 142.5 | 132 | 134.5 | 120.5 | 120 | 147.5 | 119 | 118 | 104.5 | 122.5 |  | 98.5 | 89 | 83.5 | 85 | 96.5 | 98.5 | 86 | 85 | 77 | 82.5 | 117 | 129 | 121.5 | 106.5 | 120.5 | 128.5 | 73.5 | 64.5 | 134.5 | 111 | 99 | 82.5 | 95 | 99 | 96.5 | 86.5 | 73 | 85
VOL-HORA |  |  |  | 529.5 | 507 | 522.5 | 507 | 504.5 | 489 | 464 |  |  |  |  | 356 | 354 | 363.5 | 366 | 366 | 346.5 | 330.5 | 361.5 | 405.5 | 450 | 474 | 477.5 | 477 |  |  |  | 383.5 | 409 | 427 | 387.5 | 375.5 | 373 | 377 | 355 | 341
MOV DIRC |  | IZQ | 0% |  | DIR | 100% |  | DER | 0% |  |  |  |  | IZQ | 0% |  |  |  | DIR | 100% |  |  |  | DER | 0% |  |  |  | IZQ | 0% |  |  |  | DIR | 100% |  |  | DER | 0%
VOL MAX | 529.5 | IZQ | 0 |  | DIR | 529.5 |  | DER | 0 |  |  | 477.5 |  | IZQ | 0 |  |  |  | DIR | 477.5 |  |  |  | DER | 0 |  |  | 427 | IZQ | 0 |  |  |  | DIR | 427 |  |  | DER | 0
[19 empty] | GRUPO |  | 4
VOL-15MIN | 94.5 | 140.5 | 116.5 | 138 | 122 | 95.5 | 113 | 113 | 107 | 102 |  | 109.5 | 97 | 76 | 88 | 111 | 73.5 | 90.5 | 91 | 86.5 | 94.5 | 103 | 105.5 | 94 | 132 | 106 | 91.5 | 131 | 90 | 105 | 85.5 | 119.5 | 131.5 | 101.5 | 103 | 136.5 | 109 | 100.5 | 98.5
VOL-HORA |  |  |  | 489.5 | 517 | 472 | 468.5 | 443.5 | 428.5 | 435 |  |  |  |  | 370.5 | 372 | 348.5 | 363 | 366 | 341.5 | 362.5 | 375 | 389.5 | 397 | 434.5 | 437.5 | 423.5 |  |  |  | 411.5 | 400 | 441.5 | 438 | 455.5 | 472.5 | 450 | 449 | 444.5
MOV DIRC |  | IZQ | 0% |  | DIR | 81.79% |  | DER | 18.21% |  |  |  |  | IZQ | 0% |  |  |  | DIR | 81.52% |  |  |  | DER | 18.48% |  |  |  | IZQ | 0% |  |  |  | DIR | 78.64% |  |  | DER | 21.36%
VOL MAX | 517 | IZQ | 0 |  | DIR | 422.8795 |  | DER | 94.1205 |  |  | 437.5 |  | IZQ | 0 |  |  |  | DIR | 356.6456 |  |  |  | DER | 80.8544 |  |  | 472.5 | IZQ | 0 |  |  |  | DIR | 371.5892 |  |  | DER | 100.9108
[19 empty] | GRUPO |  | TOTAL
VOL-15MIN | 486.5 | 547.5 | 478.5 | 442 | 397 | 392.5 | 351 | 401 | 329 | 330.5 |  | 315.5 | 282 | 279.5 | 285.5 | 344.5 | 291 | 288.5 | 269.5 | 257.5 | 293 | 253.5 | 393.5 | 401 | 405.5 | 373.5 | 360.5 | 343 | 301.5 | 359 | 333 | 369 | 353 | 356 | 374.5 | 421.5 | 343.5 | 300 | 294
VOL-HORA |  |  |  | 1954.5 | 1865 | 1710 | 1582.5 | 1541.5 | 1473.5 | 1411.5 |  |  |  |  | 1162.5 | 1191.5 | 1200.5 | 1209.5 | 1193.5 | 1106.5 | 1108.5 | 1073.5 | 1197.5 | 1341 | 1453.5 | 1573.5 | 1540.5 |  |  |  | 1336.5 | 1362.5 | 1414 | 1411 | 1452.5 | 1505 | 1495.5 | 1439.5 | 1359
s
Constru eñales
S.A.