## G-1
SDB
Formato Nº 4: VOLUMEN DE ARRIBOS
CONTRATO No. : |  |  |  | DE OBRA
DIRECCIÓN : |  |  | CALLE 76 X CARRERA 38 |  |  |  |  | CRUCE No. : | [6 empty] | GRUPO No. : |  |  | 1 (N-S)
AFORADOR : |  |  | ADOLFREDO FLOREZ |  |  |  |  | No. CARRILES : |  |  | 1 |  |  |  | FECHA : |  |  | 2018-04-27
HORAS | VEHÍCULOS |  |  |  | TOTAL V. Eq. | TOTAL V. Eq/H | HORAS | VEHÍCULOS |  |  |  | TOTAL V. Eq. | TOTAL V. Eq/H | HORAS | VEHÍCULOS |  |  |  | TOTAL V. Eq. | TOTAL V. Eq/H
| M | A | B | C |  |  |  | M | A | B | C |  |  |  | M | A | B | C
7:30 7:45 | 31 | 115 | 4 | 2 | 143.5 |  | 11:45 12:00 | 28 | 158 | 9 | 4 | 200 | 704.5 | 16:00 16:15 | 39 | 121 | 11 | 2 | 167.5
7:45 8:00 | 24 | 126 | 6 | 4 | 160 |  | 12:00 12:15 | 39 | 166 | 8 | 3 | 209 | 742 | 16:15 16:30 | 43 | 135 | 14 | 4 | 194.5
8:00 8:15 | 31 | 134 | 6 | 3 | 169 |  | 12:15 12:30 | 50 | 198 | 12 | 0 | 247 | 811 | 16:30 16:45 | 37 | 124 | 11 | 2 | 169.5
8:15 8:30 | 26 | 154 | 10 | 1 | 189.5 | 662 | 12:30 12:45 | 37 | 172 | 10 | 3 | 218 | 874 | 16:45 17:00 | 45 | 121 | 9 | 1 | 164 | 695.5
8:30 8:45 | 31 | 136 | 9 | 0 | 169.5 | 688 | 12:45 13:00 | 33 | 165 | 10 | 2 | 206.5 | 880.5 | 17:00 17:15 | 57 | 136 | 13 | 1 | 193 | 721 | 159 | 701 | 40 | 8
8:45 9:00 | 29 | 116 | 9 | 2 | 153.5 | 681.5 | 13:00 13:15 | 31 | 145 | 9 | 0 | 178.5 | 850 | 17:15 17:30 | 43 | 158 | 10 | 2 | 204.5 | 731
9:00 9:15 | 32 | 105 | 8 | 1 | 139.5 | 652 | 13:15 13:30 | 30 | 136 | 8 | 2 | 172 | 775 | 17:30 17:45 | 44 | 147 | 9 | 5 | 199.5 | 761
9:15 9:30 | 23 | 100 | 9 | 1 | 132 | 594.5 | 13:30 13:45 | 35 | 135 | 8 | 0 | 168.5 | 725.5 | 17:45 18:00 | 57 | 139 | 10 | 3 | 195 | 792
9:30 9:45 | 16 | 106 | 10 | 3 | 141.5 | 566.5 | 13:45 14:00 | 28 | 151 | 9 | 0 | 183 | 702 | 18:00 18:15 | 65 | 156 | 10 | 1 | 211 | 810
9:45 10:00 | 20 | 93 | 11 | 4 | 135 | 548 | 14:00 14:15 | 41 | 170 | 9 | 2 | 213.5 | 737 | 18:15 18:30 | 65 | 155 | 12 | 0 | 211.5 | 817
11:00 11:15 | 33 | 126 | 12 | 2 | 171.5 |  | 14:15 14:30 | 19 | 147 | 8 | 4 | 182.5 | 747.5 | 18:30 18:45 | 59 | 152 | 10 | 0 | 201.5 | 819
11:15 11:30 | 36 | 130 | 10 | 4 | 178 |  | 14:30 14:45 | 30 | 114 | 6 | 3 | 148.5 | 727.5 | 18:45 19:00 | 54 | 150 | 9 | 1 | 197.5 | 821.5
11:30 11:45 | 35 | 112 | 9 | 3 | 155 |  | 14:45 15:00 | 36 | 138 | 9 | 1 | 176.5 | 721
MAÑANA |  | VOLUMEN MÁX = |  |  |  | 688 | MEDIO DÍA |  | VOLUMEN MÁX = |  |  |  | 880.5 | TARDE |  | VOLUMEN MÁX = |  |  |  | 821.5
|  | HORA MAX VOL |  |  | 7:45 - 8:45 |  |  |  | HORA MAX VOL |  |  | 12:00 - 13:00 |  |  |  | HORA MAX VOL |  |  | 18:00 - 19:00
OBSERVACIONES:
11:00 11:15
11:15 11:30
11:30 11:45
11:45 12:00
12:00 12:15
12:15 12:30
12:30 12:45
12:45 13:00
13:00 13:15
13:15 13:30
13:30 13:45
13:45 14:00
14:00 14:15
14:15 14:30
14:30 14:45
14:45 15:00

## G-2
SDB
Formato Nº 4: VOLUMEN DE ARRIBOS
CONTRATO No. : |  |  |  | DE OBRA
DIRECCIÓN : |  |  | CALLE 76 X CARRERA 38 |  |  |  |  | CRUCE No. : |  |  | 0 |  |  |  | GRUPO No. : |  |  | 2 (S-N)
AFORADOR : |  |  | GEOVANNIS GONZALEZ |  |  |  |  | No. CARRILES : |  |  | 1 |  |  |  | FECHA : |  |  | 2018-04-27
HORAS | VEHÍCULOS |  |  |  | TOTAL V. Eq. | TOTAL V. Eq/H | HORAS | VEHÍCULOS |  |  |  | TOTAL V. Eq. | TOTAL V. Eq/H | HORAS | VEHÍCULOS |  |  |  | TOTAL V. Eq. | TOTAL V. Eq/H
| M | A | B | C |  |  |  | M | A | B | C |  |  |  | M | A | B | C
7:30 7:45 | 41 | 43 | 6 | 0 | 75.5 |  | 11:45 12:00 | 10 | 27 | 7 | 0 | 46 | 197 | 16:00 16:15 | 16 | 35 | 4 | 1 | 53.5
7:45 8:00 | 42 | 43 | 4 | 1 | 74.5 |  | 12:00 12:15 | 17 | 38 | 5 | 0 | 56.5 | 207 | 16:15 16:30 | 18 | 34 | 7 | 0 | 57
8:00 8:15 | 36 | 43 | 8 | 1 | 79.5 |  | 12:15 12:30 | 11 | 41 | 5 | 0 | 56.5 | 216 | 16:30 16:45 | 14 | 37 | 3 | 0 | 50
8:15 8:30 | 17 | 40 | 6 | 0 | 60.5 | 290 | 12:30 12:45 | 18 | 28 | 3 | 0 | 43 | 202 | 16:45 17:00 | 26 | 35 | 3 | 0 | 54 | 214.5 |  | 212.5
8:30 8:45 | 24 | 33 | 10 | 1 | 67.5 | 282 | 12:45 13:00 | 15 | 32 | 4 | 0 | 47.5 | 203.5 | 17:00 17:15 | 13 | 46 | 4 | 0 | 60.5 | 221.5 |  | 226
8:45 9:00 | 19 | 30 | 5 | 0 | 49.5 | 257 | 13:00 13:15 | 16 | 33 | 5 | 0 | 51 | 198 | 17:15 17:30 | 15 | 53 | 4 | 0 | 68.5 | 233 |  | 233.5
9:00 9:15 | 13 | 28 | 11 | 3 | 64 | 241.5 | 13:15 13:30 | 17 | 31 | 6 | 0 | 51.5 | 193 | 17:30 17:45 | 10 | 40 | 9 | 0 | 63 | 246 |  | 234
9:15 9:30 | 15 | 26 | 5 | 1 | 46 | 227 | 13:30 13:45 | 24 | 35 | 6 | 0 | 59 | 209 | 17:45 18:00 | 23 | 45 | 7 | 1 | 73 | 265 |  | 248
9:30 9:45 | 14 | 50 | 7 | 0 | 71 | 230.5 | 13:45 14:00 | 30 | 42 | 7 | 0 | 71 | 232.5 | 18:00 18:15 | 14 | 47 | 5 | 0 | 64 | 268.5 |  | 248
9:45 10:00 | 25 | 38 | 3 | 0 | 56.5 | 237.5 | 14:00 14:15 | 27 | 63 | 5 | 0 | 86.5 | 268 | 18:15 18:30 | 19 | 43 | 6 | 0 | 64.5 | 264.5 |  | 262
11:00 11:15 | 15 | 29 | 5 | 0 | 46.5 |  | 14:15 14:30 | 18 | 45 | 8 | 0 | 70 | 286.5 | 18:30 18:45 | 17 | 34 | 6 | 1 | 57 | 258.5 |  | 275
11:15 11:30 | 11 | 25 | 6 | 2 | 47.5 |  | 14:30 14:45 | 22 | 57 | 6 | 1 | 82.5 | 310 | 18:45 19:00 | 20 | 28 | 5 | 0 | 48 | 233.5 |  | 276
11:30 11:45 | 12 | 39 | 6 | 0 | 57 |  | 14:45 15:00 | 23 | 61 | 8 | 0 | 88.5 | 327.5
MAÑANA |  | VOLUMEN MÁX = |  |  |  | 290 | MEDIO DÍA |  | VOLUMEN MÁX = |  |  |  | 327.5 | TARDE |  | VOLUMEN MÁX = |  |  |  | 268.5
|  | HORA MAX VOL |  |  | 7:30 - 8:30 |  |  |  | HORA MAX VOL |  |  | 14:00 - 15:00 |  |  |  | HORA MAX VOL |  |  | 17:15 - 18:15
OBSERVACIONES:
11:00 11:15
11:15 11:30
11:30 11:45
11:45 12:00
12:00 12:15
12:15 12:30
12:30 12:45
12:45 13:00
13:00 13:15
13:15 13:30
13:30 13:45
13:45 14:00
14:00 14:15
14:15 14:30
14:30 14:45
14:45 15:00

## G-3
SDB
Formato Nº 4: VOLUMEN DE ARRIBOS
CONTRATO No. : |  |  |  | DE OBRA
DIRECCIÓN : |  |  | CALLE 76 X CARRERA 38 |  |  |  |  | CRUCE No. : |  |  | 0 |  |  |  | GRUPO No. : |  |  | 3 (OCC-OR)
AFORADOR : |  |  | JULIO VASQUEZ |  |  |  |  | No. CARRILES : |  |  | 2 |  |  |  | FECHA : |  |  | 2018-04-27
HORAS | VEHÍCULOS |  |  |  | TOTAL V. Eq. | TOTAL V. Eq/H | HORAS | VEHÍCULOS |  |  |  | TOTAL V. Eq. | TOTAL V. Eq/H | HORAS | VEHÍCULOS |  |  |  | TOTAL V. Eq. | TOTAL V. Eq/H
| M | A | B | C |  |  |  | M | A | B | C |  |  |  | M | A | B | C
7:30 7:45 | 34 | 201 | 11 | 4 | 250 |  | 11:45 12:00 | 28 | 155 | 14 | 3 | 204.5 | 819 | 16:00 16:15 | 44 | 154 | 9 | 4 | 204 |  |  |  |  | 11:15 - 12:15 | 803.5
7:45 8:00 | 39 | 171 | 9 | 0 | 208.5 |  | 12:00 12:15 | 45 | 149 | 11 | 4 | 203.5 | 825.5 | 16:15 16:30 | 47 | 147 | 11 | 9 | 215 |  |  |  |  | 13:45 - 14:45 | 804.5
8:00 8:15 | 32 | 207 | 13 | 3 | 256.5 |  | 12:15 12:30 | 45 | 212 | 12 | 1 | 261 | 869 | 16:30 16:45 | 43 | 160 | 12 | 2 | 210.5 |  |  |  |  | 11:00 - 12:00 | 810
8:15 8:30 | 29 | 191 | 17 | 4 | 249.5 | 964.5 | 12:30 12:45 | 25 | 165 | 14 | 3 | 213 | 882 | 16:45 17:00 | 44 | 158 | 16 | 3 | 219.5 | 849 |  | 8:00 - 9:00 | 917 | 12:30 - 13:30 | 810.5 | 16:00 - 17:00 | 0
8:30 8:45 | 28 | 179 | 9 | 2 | 216 | 930.5 | 12:45 13:00 | 29 | 155 | 10 | 2 | 194.5 | 872 | 17:00 17:15 | 38 | 163 | 13 | 0 | 208 | 853 | 144 | 681 | 47 | 10 | 813 | 16:15 - 17:15 | 0
8:45 9:00 | 35 | 173 | 9 | 5 | 221 | 943 | 13:00 13:15 | 31 | 138 | 8 | 3 | 177 | 845.5 | 17:15 17:30 | 59 | 174 | 10 | 2 | 228.5 | 866.5 |  | 7:45 - 8:45 | 941.5 | 12:15 - 13:15 | 813.5 | 16:30 - 17:30 | 0
9:00 9:15 | 41 | 139 | 16 | 2 | 196.5 | 883 | 13:15 13:30 | 35 | 141 | 9 | 4 | 186.5 | 771 | 17:30 17:45 | 57 | 190 | 12 | 3 | 250 | 906 |  | 7:30 - 8:30 | 942 | 14:00 - 15:00 | 814 | 16:45 - 17:45 | 0
9:15 9:30 | 42 | 168 | 13 | 2 | 220 | 853.5 | 13:30 13:45 | 31 | 148 | 9 | 4 | 191.5 | 749.5 | 17:45 18:00 | 51 | 177 | 11 | 2 | 229.5 | 916 |  | 8:15 - 9:15 | 946 | 11:45 - 12:45 | 816.5 | 17:00 - 18:00 | 0
9:30 9:45 | 34 | 157 | 10 | 1 | 196.5 | 834 | 13:45 14:00 | 34 | 159 | 11 | 7 | 215.5 | 770.5 | 18:00 18:15 | 64 | 206 | 11 | 1 | 262.5 | 970.5 |  | 8:45 - 9:45 | 963 | 11:30 - 12:30 | 817.5 | 17:15 - 18:15 | 0
9:45 10:00 | 50 | 185 | 12 | 3 | 241.5 | 854.5 | 14:00 14:15 | 43 | 160 | 11 | 3 | 211 | 804.5 | 18:15 18:30 | 49 | 154 | 12 | 0 | 202.5 | 944.5 |  | 9:00 - 10:00 | 967 | 13:15 - 14:15 | 826 | 17:30 - 18:30 | 0
11:00 11:15 | 37 | 148 | 9 | 5 | 197 |  | 14:15 14:30 | 59 | 197 | 17 | 2 | 265.5 | 883.5 | 18:30 18:45 | 43 | 139 | 8 | 1 | 179 | 873.5 |  |  |  | 13:30 - 14:30 | 830 | 17:45 - 18:45 | 0
11:15 11:30 | 35 | 153 | 16 | 6 | 217.5 |  | 14:30 14:45 | 26 | 137 | 11 | 4 | 182 | 874 | 18:45 19:00 | 40 | 143 | 9 | 0 | 181 | 825 |  |  |  | 12:45 - 13:45 | 839.5 | 18:00 - 19:00 | 0
11:30 11:45 | 41 | 150 | 6 | 7 | 200 |  | 14:45 15:00 | 22 | 114 | 13 | 2 | 156 | 814.5 | [10 empty] | 13:00 - 14:00 | 845.5
MAÑANA |  | VOLUMEN MÁX = |  |  |  | 964.5 | MEDIO DÍA |  | VOLUMEN MÁX = |  |  |  | 883.5 | TARDE |  | VOLUMEN MÁX = |  |  |  | 970.5
|  | HORA MAX VOL |  |  | 7:30 - 8:30 |  |  |  | HORA MAX VOL |  |  | 13:30 - 14:30 |  |  |  | HORA MAX VOL |  |  | 17:15 - 18:15 |  |  |  |  | HORA MAX VOL
OBSERVACIONES:
11:00 11:15
11:15 11:30
11:30 11:45
11:45 12:00
12:00 12:15
12:15 12:30
12:30 12:45
12:45 13:00
13:00 13:15
13:15 13:30
13:30 13:45
13:45 14:00
14:00 14:15
14:15 14:30
14:30 14:45
14:45 15:00

## G-4
SDB
Formato Nº 4: VOLUMEN DE ARRIBOS
CONTRATO No. : |  |  |  | DE OBRA
DIRECCIÓN : |  |  | CALLE 76 X CARRERA 38 |  |  |  |  | CRUCE No. : |  |  | 0 |  |  |  | GRUPO No. : |  |  | 4(OR-OCC)
AFORADOR : |  |  | IVAN FONSECA |  |  |  |  | No. CARRILES : |  |  | 2 |  |  |  | FECHA : |  |  | 2018-04-27
HORAS | VEHÍCULOS |  |  |  | TOTAL V. Eq. | TOTAL V. Eq/H | HORAS | VEHÍCULOS |  |  |  | TOTAL V. Eq. | TOTAL V. Eq/H | HORAS | VEHÍCULOS |  |  |  | TOTAL V. Eq. | TOTAL V. Eq/H
| M | A | B | C |  |  |  | M | A | B | C |  |  |  | M | A | B | C
7:30 7:45 | 54 | 134 | 9 | 2 | 184 |  | 11:45 12:00 | 48 | 147 | 19 | 6 | 224 | 814 | 16:00 16:15 | 59 | 128 | 14 | 8 | 205.5 |  |  |  |  | 12:45 - 13:45 | 929.5
7:45 8:00 | 59 | 148 | 11 | 5 | 212 |  | 12:00 12:15 | 36 | 140 | 10 | 2 | 183 | 794.5 | 16:15 16:30 | 48 | 143 | 9 | 7 | 202.5 |  |  |  |  | 12:00 - 13:00 | 932.5
8:00 8:15 | 58 | 171 | 16 | 3 | 239.5 |  | 12:15 12:30 | 42 | 154 | 12 | 9 | 221.5 | 822.5 | 16:30 16:45 | 41 | 150 | 14 | 5 | 211 |  |  |  |  | 12:30 - 13:30 | 944.5
8:15 8:30 | 47 | 155 | 22 | 4 | 232.5 | 868 | 12:30 12:45 | 43 | 158 | 14 | 3 | 215 | 843.5 | 16:45 17:00 | 46 | 121 | 17 | 2 | 183 | 802 |  | 9:00 - 10:00 | 1077.5 | 12:15 - 13:15 | 950 | 16:00 - 17:00 | 0
8:30 8:45 | 41 | 152 | 16 | 7 | 222 | 906 | 12:45 13:00 | 38 | 164 | 11 | 1 | 207.5 | 827 | 17:00 17:15 | 50 | 162 | 15 | 9 | 239.5 | 836 | 159 | 616 | 47 | 15 | 986 | 16:15 - 17:15 | 0
8:45 9:00 | 43 | 143 | 18 | 5 | 213 | 907 | 13:00 13:15 | 35 | 153 | 10 | 2 | 195.5 | 839.5 | 17:15 17:30 | 47 | 141 | 14 | 7 | 210 | 843.5 |  | 8:30 - 9:30 | 1088 | 11:15 - 12:15 | 1007 | 16:30 - 17:30 | 0
9:00 9:15 | 54 | 129 | 19 | 3 | 201.5 | 869 | 13:15 13:30 | 38 | 149 | 15 | 1 | 200.5 | 818.5 | 17:30 17:45 | 77 | 153 | 14 | 6 | 234.5 | 867 |  | 8:15 - 9:15 | 1121.5 | 11:45 - 12:45 | 1015.5 | 16:45 - 17:45 | 0
9:15 9:30 | 50 | 136 | 13 | 5 | 199.5 | 836 | 13:30 13:45 | 64 | 147 | 14 | 2 | 212 | 815.5 | 17:45 18:00 | 64 | 154 | 17 | 1 | 222.5 | 906.5 |  | 8:00 - 9:00 | 1162.5 | 11:00 - 12:00 | 1028.5 | 17:00 - 18:00 | 0
9:30 9:45 | 64 | 147 | 11 | 8 | 221 | 835 | 13:45 14:00 | 52 | 127 | 13 | 1 | 181.5 | 789.5 | 18:00 18:15 | 59 | 176 | 15 | 2 | 240.5 | 907.5 |  | 7:45 - 8:45 | 1171 | 13:00 - 14:00 | 1031 | 17:15 - 18:15 | 0
9:45 10:00 | 50 | 124 | 10 | 4 | 179 | 801 | 14:00 14:15 | 47 | 119 | 15 | 6 | 187.5 | 781.5 | 18:15 18:30 | 60 | 127 | 14 | 2 | 190 | 887.5 |  | 7:30 - 8:30 | 1205.5 | 13:15 - 14:15 | 1036.5 | 17:30 - 18:30 | 0
11:00 11:15 | 70 | 142 | 9 | 3 | 202.5 |  | 14:15 14:30 | 52 | 153 | 10 | 7 | 216.5 | 797.5 | 18:30 18:45 | 79 | 158 | 17 | 2 | 236.5 | 889.5 |  |  |  | 13:30 - 14:30 | 1058.5 | 17:45 - 18:45 | 0
11:15 11:30 | 67 | 134 | 8 | 4 | 193.5 |  | 14:30 14:45 | 36 | 109 | 15 | 4 | 167 | 752.5 | 18:45 19:00 | 30 | 147 | 14 | 1 | 192.5 | 859.5 |  |  |  | 13:45 - 14:45 | 1091.5 | 18:00 - 19:00 | 0
11:30 11:45 | 40 | 124 | 15 | 8 | 194 |  | 14:45 15:00 | 34 | 129 | 14 | 5 | 186.5 | 757.5 | [10 empty] | 14:00 - 15:00 | 1132
MAÑANA |  | VOLUMEN MÁX = |  |  |  | 907 | MEDIO DÍA |  | VOLUMEN MÁX = |  |  |  | 843.5 | TARDE |  | VOLUMEN MÁX = |  |  |  | 907.5
|  | HORA MAX VOL |  |  | 8:00 - 9:00 |  |  |  | HORA MAX VOL |  |  | 11:45 - 12:45 |  |  |  | HORA MAX VOL |  |  | 17:15 - 18:15 |  |  |  |  | HORA MAX VOL
OBSERVACIONES:
11:00 11:15
11:15 11:30
11:30 11:45
11:45 12:00
12:00 12:15
12:15 12:30
12:30 12:45
12:45 13:00
13:00 13:15
13:15 13:30
13:30 13:45
13:45 14:00
14:00 14:15
14:15 14:30
14:30 14:45
14:45 15:00

## G-Totales
SDB
Formato Nº 7: VOLUMEN DE ARRIBOS TOTAL DE LA INTERSECCIÓN
CONTRATO No. : |  |  |  | DE OBRA
DIRECCIÓN : |  |  | CALLE 76 X CARRERA 38 |  |  |  |  | CRUCE No. : |  |  | 0 |  |  |  | FECHA : |  |  | 2018-04-27
HORAS | VEHÍCULOS |  |  |  | TOTAL V. Eq. | TOTAL V. Eq/H | HORAS | VEHÍCULOS |  |  |  | TOTAL V. Eq. | TOTAL V. Eq/H | HORAS | VEHÍCULOS |  |  |  | TOTAL V. Eq. | TOTAL V. Eq/H
| M | A | B | C |  |  |  | M | A | B | C |  |  |  | M | A | B | C
7:30 7:45 | 160 | 493 | 30 | 8 | 653 |  | 11:45 12:00 | 114 | 487 | 49 | 13 | 674.5 | 2534.5 | 16:00 16:15 | 158 | 438 | 38 | 15 | 630.5 |  |  |  | 12:00 - 13:00 | 1745.5
7:45 8:00 | 164 | 488 | 30 | 10 | 655 |  | 12:00 12:15 | 137 | 493 | 34 | 9 | 652 | 2569 | 16:15 16:30 | 156 | 459 | 41 | 20 | 669 |  |  |  | 12:30 - 13:30 | 1755
8:00 8:15 | 157 | 555 | 43 | 10 | 744.5 |  | 12:15 12:30 | 148 | 605 | 41 | 10 | 786 | 2718.5 | 16:30 16:45 | 135 | 471 | 40 | 9 | 641 |  |  |  | 12:15 - 13:15 | 1763.5
8:15 8:30 | 119 | 540 | 55 | 9 | 732 | 2784.5 | 12:30 12:45 | 123 | 523 | 41 | 9 | 689 | 2801.5 | 16:45 17:00 | 161 | 435 | 45 | 6 | 620.5 | 2561 | 8:30 - 9:30 | 2015.5 | 12:45 - 13:45 | 1769 | 16:00 - 17:00 | 0
8:30 8:45 | 124 | 500 | 44 | 10 | 675 | 2806.5 | 12:45 13:00 | 115 | 516 | 35 | 5 | 656 | 2783 | 17:00 17:15 | 158 | 507 | 45 | 10 | 701 | 2631.5 | 9:00 - 10:00 | 2044.5 | 11:30 - 12:30 | 1803.5 | 16:15 - 17:15 | 0
8:45 9:00 | 126 | 462 | 41 | 12 | 637 | 2788.5 | 13:00 13:15 | 113 | 469 | 32 | 5 | 602 | 2733 | 17:15 17:30 | 164 | 526 | 38 | 11 | 711.5 | 2674 | 8:45 - 9:45 | 2047 | 11:15 - 12:15 | 1810.5 | 16:30 - 17:30 | 0
9:00 9:15 | 140 | 401 | 54 | 9 | 601.5 | 2645.5 | 13:15 13:30 | 120 | 457 | 38 | 7 | 610.5 | 2557.5 | 17:30 17:45 | 188 | 530 | 44 | 14 | 747 | 2780 | 8:15 - 9:15 | 2067.5 | 11:45 - 12:45 | 1832 | 16:45 - 17:45 | 0
9:15 9:30 | 130 | 430 | 40 | 9 | 597.5 | 2511 | 13:30 13:45 | 154 | 465 | 37 | 6 | 631 | 2499.5 | 17:45 18:00 | 195 | 515 | 45 | 7 | 720 | 2879.5 | 8:00 - 9:00 | 2079.5 | 11:00 - 12:00 | 1838.5 | 17:00 - 18:00 | 0
9:30 9:45 | 128 | 460 | 38 | 12 | 630 | 2466 | 13:45 14:00 | 144 | 479 | 40 | 8 | 651 | 2494.5 | 18:00 18:15 | 202 | 585 | 41 | 4 | 778 | 2956.5 | 7:45 - 8:45 | 2112.5 | 13:15 - 14:15 | 1862.5 | 17:15 - 18:15 | 0
9:45 10:00 | 145 | 440 | 36 | 11 | 612 | 2441 | 14:00 14:15 | 158 | 512 | 40 | 11 | 698.5 | 2591 | 18:15 18:30 | 193 | 479 | 44 | 2 | 668.5 | 2913.5 | 7:30 - 8:30 | 2147.5 | 13:00 - 14:00 | 1876.5 | 17:30 - 18:30 | 0
11:00 11:15 | 155 | 445 | 35 | 10 | 617.5 |  | 14:15 14:30 | 148 | 542 | 43 | 13 | 734.5 | 2715 | 18:30 18:45 | 198 | 483 | 41 | 4 | 674 | 2840.5 |  |  | 13:30 - 14:30 | 1888.5 | 17:45 - 18:45 | 0
11:15 11:30 | 149 | 442 | 40 | 16 | 636.5 |  | 14:30 14:45 | 114 | 417 | 38 | 12 | 580 | 2664 | 18:45 19:00 | 144 | 468 | 37 | 2 | 619 | 2739.5 |  |  | 13:45 - 14:45 | 1896 | 18:00 - 19:00 | 0
11:30 11:45 | 128 | 425 | 36 | 18 | 606 |  | 14:45 15:00 | 115 | 442 | 44 | 8 | 607.5 | 2620.5 | [9 empty] | 14:00 - 15:00 | 1946
MAÑANA |  | VOLUMEN MÁX = |  |  |  | 2806.5 | MEDIO DÍA |  | VOLUMEN MÁX = |  |  |  | 2801.5 | TARDE |  | VOLUMEN MÁX = |  |  |  | 2956.5
|  | HORA MAX VOL |  |  | 7:45 - 8:45 |  |  |  | HORA MAX VOL |  |  | 11:45 - 12:45 |  |  |  | HORA MAX VOL |  |  | 17:15 - 18:15 |  |  |  | HORA MAX VOL
OBSERVACIONES:
11:00 11:15
11:15 11:30
11:30 11:45
11:45 12:00
12:00 12:15
12:15 12:30
12:30 12:45
12:45 13:00
13:00 13:15
13:15 13:30
13:30 13:45
13:45 14:00
14:00 14:15
14:15 14:30
14:30 14:45
14:45 15:00

## DIRECCIONALIDAD
SDB
Formato Nº 5: Volumen vehicular direccional
CONTRATO No.: |  | DE OBRA
DIRECCIÓN : |  | CALLE 76 X CARRERA 38 |  |  |  |  | CRUCE No. : | 0
AFORADOR: |  | ADOLFREDO FLOREZ |  |  |  |  | FECHA : | 2018-04-27
GRUPO No. | No. CARRILES | PERIODO | MOVIMIENTO | MOTOS | AUTOS | BUS | CAMIÓN | TOTAL EQUIVAL. | % DIRECC.
|  |  |  | M | A | B | C
1 (N-S) | 2 |  | IZQUIERDA | 41 | 133 | 8 | 0 | 169.5 | 69.3252
|  | MAÑANA: | DIRECTOS | 14 | 27 | 2 | 0 | 38 | 15.5419
|  | 07:30 - 08:00 | DERECHA | 3 | 11 | 11 | 1 | 37 | 15.1329
|  |  | IZQUIERDA | 41 | 199 | 8 | 0 | 235.5 | 72.4615
|  | MEDIO DÍA: | DIRECTOS | 19 | 38 | 0 | 1 | 50 | 15.3846
|  | 11:00 - 11:30 | DERECHA | 6 | 15 | 7 | 3 | 39.5 | 12.1538
|  |  | IZQUIERDA | 63 | 237 | 10 | 0 | 288.5 | 72.3058
|  | TARDE: | DIRECTOS | 39 | 45 | 0 | 0 | 64.5 | 16.1654
|  | 17:00 - 17:30 | DERECHA | 11 | 20 | 9 | 1 | 46 | 11.5288
2 (S-N) | 1 |  | IZQUIERDA | 3 | 3 | 0 | 0 | 4.5 | 5.2632
|  | MAÑANA: | DIRECTOS | 16 | 27 | 6 | 0 | 47 | 54.9708
|  | 08:00 - 08:30 | DERECHA | 16 | 26 | 0 | 0 | 34 | 39.7661
|  |  | IZQUIERDA | 0 | 10 | 0 | 0 | 10 | 5.848
|  | MEDIO DÍA: | DIRECTOS | 38 | 64 | 14 | 1 | 113.5 | 66.3743
|  | 11:30 - 12:00 | DERECHA | 7 | 44 | 0 | 0 | 47.5 | 27.7778
|  |  | IZQUIERDA | 1 | 6 | 0 | 0 | 6.5 | 6.1905
|  | TARDE: | DIRECTOS | 27 | 26 | 11 | 0 | 61.5 | 58.5714
|  | 17:30 - 18:00 | DERECHA | 9 | 30 | 0 | 1 | 37 | 35.2381
3 (OCC-OR) | 2 |  | IZQUIERDA | 0 | 0 | 0 | 0 | 0 | 0,00
|  | MAÑANA: | DIRECTOS | 62 | 278 | 20 | 8 | 369 | 98.4
|  | 08:30 - 09:00 | DERECHA | 2 | 5 | 0 | 0 | 6 | 1.6
|  |  | IZQUIERDA | 0 | 0 | 0 | 0 | 0 | 0,00
|  | MEDIO DÍA: | DIRECTOS | 41 | 235 | 21 | 6 | 312.5 | 94.1265
|  | 12:00 - 12:30 | DERECHA | 7 | 16 | 0 | 0 | 19.5 | 5.8735
|  |  | IZQUIERDA | 0 | 0 | 0 | 0 | 0 | 0,00
|  | TARDE: | DIRECTOS | 76 | 270 | 17 | 1 | 344.5 | 95.6944
|  | 18:00 - 18:30 | DERECHA | 7 | 12 | 0 | 0 | 15.5 | 4.3056
4 (OR-OCC) | 2 |  | IZQUIERDA | 0 | 0 | 0 | 0 | 0 | 0,00
|  | MAÑANA: | DIRECTOS | 78 | 196 | 25 | 6 | 300 | 75.2823
|  | 09:00 - 09:30 | DERECHA | 28 | 67 | 5 | 3 | 98.5 | 24.7177
|  |  | IZQUIERDA | 0 | 0 | 0 | 0 | 0 | 0,00
|  | MEDIO DÍA: | DIRECTOS | 52 | 239 | 27 | 8 | 339 | 74.0175
|  | 12:30 - 13:00 | DERECHA | 19 | 99 | 4 | 1 | 119 | 25.9825
|  |  | IZQUIERDA | 0 | 0 | 0 | 0 | 0 | 0,00
|  | TARDE: | DIRECTOS | 134 | 247 | 27 | 3 | 375.5 | 83.6303
|  | 18:30 - 19:00 | DERECHA | 15 | 58 | 4 | 0 | 73.5 | 16.3697
OBSERVACIONES:

## DIAGRAMA DE VOL
CONTRATO DE CONCESION DE AMOBLAMIENTO URBANO
SISTEMA DE SEMAFIRIZACION
VOLUMENES VEHICULARES DE INTERSECCION SEMAFORIZADA
CIUDAD |  | BARRANQUILLA | [8 empty] | INTERSECCIÓN |  |  | CALLE 76 X CARRERA 38 | [6 empty] | Nº EXTERNO |  |  | 1323 | [7 empty] | FECHA |  | 2018-04-27
|  |  | MAÑANA | [14 empty] | MEDIO DIA | [13 empty] | TARDE
TIEMPO | 7:45 | 8:00 | 8:15 | 8:30 | 8:45 | 9:00 | 9:15 | 9:30 | 9:45 | 10:00 |  | 11:15 | 11:30 | 11:45 | 12:00 | 12:15 | 12:30 | 12:45 | 13:00 | 13:15 | 13:30 | 13:45 | 14:00 | 14:15 | 14:30 | 14:45 | 15:00 | 16:15 | 16:30 | 16:45 | 17:00 | 17:15 | 17:30 | 17:45 | 18:00 | 18:15 | 18:30 | 18:45 | 19:00 | 7:45 | 8:00 | 8:15 | 8:30 | 8:45 | 9:00 | 9:15 | 9:30 | 9:45 | 10:00 | 11:15 | 11:30 | 11:45 | 12:00 | 12:15 | 12:30 | 12:45 | 13:00 | 13:15 | 13:30 | 13:45 | 14:00 | 14:15 | 14:30 | 14:45 | 15:00 | 16:15 | 16:30 | 16:45 | 17:00 | 17:15 | 17:30 | 17:45 | 18:00 | 18:15 | 18:30 | 18:45 | 19:00
[19 empty] | GRUPO |  | 1 | [21 empty] | 662 | 688 | 681.5 | 652 | 594.5 | 566.5 | 548 |  |  |  | 704.5 | 742 | 811 | 874 | 880.5 | 850 | 775 | 725.5 | 702 | 737 | 747.5 | 727.5 | 721 |  |  |  | 695.5 | 721 | 731 | 761 | 792 | 810 | 817 | 819 | 821.5
VOL-15MIN | 143.5 | 160 | 169 | 189.5 | 169.5 | 153.5 | 139.5 | 132 | 141.5 | 135 |  | 171.5 | 178 | 155 | 200 | 209 | 247 | 218 | 206.5 | 178.5 | 172 | 168.5 | 183 | 213.5 | 182.5 | 148.5 | 176.5 | 167.5 | 194.5 | 169.5 | 164 | 193 | 204.5 | 199.5 | 195 | 211 | 211.5 | 201.5 | 197.5
VOL-HORA |  |  |  | 662 | 688 | 681.5 | 652 | 594.5 | 566.5 | 548 |  |  |  |  | 704.5 | 742 | 811 | 874 | 880.5 | 850 | 775 | 725.5 | 702 | 737 | 747.5 | 727.5 | 721 |  |  |  | 695.5 | 721 | 731 | 761 | 792 | 810 | 817 | 819 | 821.5
MOV DIRC |  | IZQ | 69.33% |  | DIR | 15.54% |  | DER | 15.13% |  |  |  |  | IZQ | 72.46% |  |  |  | DIR | 15.38% |  |  |  | DER | 12.15% |  |  |  | IZQ | 72.31% |  |  |  | DIR | 16.17% |  |  | DER | 11.53%
VOL MAX | 688 | IZQ | 476.9571 |  | DIR | 106.9284 |  | DER | 104.1145 |  |  | 880.5 |  | IZQ | 638.0238 |  |  |  | DIR | 135.4615 |  |  |  | DER | 107.0146 |  |  | 821.5 | IZQ | 593.9919 |  |  |  | DIR | 132.7989 |  |  | DER | 94.7093
[19 empty] | GRUPO |  | 2
VOL-15MIN | 75.5 | 74.5 | 79.5 | 60.5 | 67.5 | 49.5 | 64 | 46 | 71 | 56.5 |  | 46.5 | 47.5 | 57 | 46 | 56.5 | 56.5 | 43 | 47.5 | 51 | 51.5 | 59 | 71 | 86.5 | 70 | 82.5 | 88.5 | 53.5 | 57 | 50 | 54 | 60.5 | 68.5 | 63 | 73 | 64 | 64.5 | 57 | 48 |  |  |  | 290 | 282 | 257 | 241.5 | 227 | 230.5 | 237.5 |  |  |  | 197 | 207 | 216 | 202 | 203.5 | 198 | 193 | 209 | 232.5 | 268 | 286.5 | 310 | 327.5 |  |  |  | 214.5 | 221.5 | 233 | 246 | 265 | 268.5 | 264.5 | 258.5 | 233.5
VOL-HORA |  |  |  | 290 | 282 | 257 | 241.5 | 227 | 230.5 | 237.5 |  |  |  |  | 197 | 207 | 216 | 202 | 203.5 | 198 | 193 | 209 | 232.5 | 268 | 286.5 | 310 | 327.5 |  |  |  | 214.5 | 221.5 | 233 | 246 | 265 | 268.5 | 264.5 | 258.5 | 233.5 |  |  |  | 868 | 906 | 907 | 869 | 836 | 835 | 801 |  |  |  | 814 | 794.5 | 822.5 | 843.5 | 827 | 839.5 | 818.5 | 815.5 | 789.5 | 781.5 | 797.5 | 752.5 | 757.5 |  |  |  | 802 | 836 | 843.5 | 867 | 906.5 | 907.5 | 887.5 | 889.5 | 859.5
MOV DIRC |  | IZQ | 5.263% |  | DIR | 54.97% |  | DER | 39.77% |  |  |  |  | IZQ | 5.848% |  |  |  | DIR | 66.37% |  |  |  | DER | 27.78% |  |  |  | IZQ | 6.19% |  |  |  | DIR | 58.57% |  |  | DER | 35.24% |  |  |  | 964.5 | 930.5 | 943 | 883 | 853.5 | 834 | 854.5 |  |  |  | 819 | 825.5 | 869 | 882 | 872 | 845.5 | 771 | 749.5 | 770.5 | 804.5 | 883.5 | 874 | 814.5 |  |  |  | 849 | 853 | 866.5 | 906 | 916 | 970.5 | 944.5 | 873.5 | 825
VOL MAX | 290 | IZQ | 15.2632 |  | DIR | 159.4152 |  | DER | 115.3216 |  |  | 327.5 |  | IZQ | 19.152 |  |  |  | DIR | 217.3757 |  |  |  | DER | 90.9722 |  |  | 268.5 | IZQ | 16.6214 |  |  |  | DIR | 157.2643 |  |  | DER | 94.6143
[19 empty] | GRUPO |  | 3 | [21 empty] | 2784.5 | 2806.5 | 2788.5 | 2645.5 | 2511 | 2466 | 2441 |  |  |  | 2534.5 | 2569 | 2718.5 | 2801.5 | 2783 | 2733 | 2557.5 | 2499.5 | 2494.5 | 2591 | 2715 | 2664 | 2620.5 |  |  |  | 2561 | 2631.5 | 2674 | 2780 | 2879.5 | 2956.5 | 2913.5 | 2840.5 | 2739.5
VOL-15MIN | 250 | 208.5 | 256.5 | 249.5 | 216 | 221 | 196.5 | 220 | 196.5 | 241.5 |  | 197 | 217.5 | 200 | 204.5 | 203.5 | 261 | 213 | 194.5 | 177 | 186.5 | 191.5 | 215.5 | 211 | 265.5 | 182 | 156 | 204 | 215 | 210.5 | 219.5 | 208 | 228.5 | 250 | 229.5 | 262.5 | 202.5 | 179 | 181
VOL-HORA |  |  |  | 964.5 | 930.5 | 943 | 883 | 853.5 | 834 | 854.5 |  |  |  |  | 819 | 825.5 | 869 | 882 | 872 | 845.5 | 771 | 749.5 | 770.5 | 804.5 | 883.5 | 874 | 814.5 |  |  |  | 849 | 853 | 866.5 | 906 | 916 | 970.5 | 944.5 | 873.5 | 825
MOV DIRC |  | IZQ | 0% |  | DIR | 98.4% |  | DER | 1.6% |  |  |  |  | IZQ | 0% |  |  |  | DIR | 94.13% |  |  |  | DER | 5.873% |  |  |  | IZQ | 0% |  |  |  | DIR | 95.69% |  |  | DER | 4.306%
VOL MAX | 964.5 | IZQ | 0 |  | DIR | 949.068 |  | DER | 15.432 |  |  | 883.5 |  | IZQ | 0 |  |  |  | DIR | 831.6077 |  |  |  | DER | 51.8923 |  |  | 970.5 | IZQ | 0 |  |  |  | DIR | 928.7146 |  |  | DER | 41.7854
[19 empty] | GRUPO |  | 4
VOL-15MIN | 184 | 212 | 239.5 | 232.5 | 222 | 213 | 201.5 | 199.5 | 221 | 179 |  | 202.5 | 193.5 | 194 | 224 | 183 | 221.5 | 215 | 207.5 | 195.5 | 200.5 | 212 | 181.5 | 187.5 | 216.5 | 167 | 186.5 | 205.5 | 202.5 | 211 | 183 | 239.5 | 210 | 234.5 | 222.5 | 240.5 | 190 | 236.5 | 192.5
VOL-HORA |  |  |  | 868 | 906 | 907 | 869 | 836 | 835 | 801 |  |  |  |  | 814 | 794.5 | 822.5 | 843.5 | 827 | 839.5 | 818.5 | 815.5 | 789.5 | 781.5 | 797.5 | 752.5 | 757.5 |  |  |  | 802 | 836 | 843.5 | 867 | 906.5 | 907.5 | 887.5 | 889.5 | 859.5
MOV DIRC |  | IZQ | 0% |  | DIR | 75.28% |  | DER | 24.72% |  |  |  |  | IZQ | 0% |  |  |  | DIR | 74.02% |  |  |  | DER | 25.98% |  |  |  | IZQ | 0% |  |  |  | DIR | 83.63% |  |  | DER | 16.37%
VOL MAX | 907 | IZQ | 0 |  | DIR | 682.8105 |  | DER | 224.1895 |  |  | 843.5 |  | IZQ | 0 |  |  |  | DIR | 624.3373 |  |  |  | DER | 219.1627 |  |  | 907.5 | IZQ | 0 |  |  |  | DIR | 758.9449 |  |  | DER | 148.5551
[19 empty] | GRUPO |  | TOTAL
VOL-15MIN | 653 | 655 | 744.5 | 732 | 675 | 637 | 601.5 | 597.5 | 630 | 612 |  | 617.5 | 636.5 | 606 | 674.5 | 652 | 786 | 689 | 656 | 602 | 610.5 | 631 | 651 | 698.5 | 734.5 | 580 | 607.5 | 630.5 | 669 | 641 | 620.5 | 701 | 711.5 | 747 | 720 | 778 | 668.5 | 674 | 619
VOL-HORA |  |  |  | 2784.5 | 2806.5 | 2788.5 | 2645.5 | 2511 | 2466 | 2441 |  |  |  |  | 2534.5 | 2569 | 2718.5 | 2801.5 | 2783 | 2733 | 2557.5 | 2499.5 | 2494.5 | 2591 | 2715 | 2664 | 2620.5 |  |  |  | 2561 | 2631.5 | 2674 | 2780 | 2879.5 | 2956.5 | 2913.5 | 2840.5 | 2739.5
s
Constru eñales
S.A.