## G-2
SDB
Formato Nº 4: VOLUMEN DE ARRIBOS
CONTRATO No. : |  |  |  | DE OBRA
DIRECCIÓN : |  |  | CALLE 94 X CARRERA 53 |  |  |  |  | CRUCE No. : |  |  | 9453 |  |  |  | GRUPO No. : |  |  | 2 (S-N)
AFORADOR : |  |  | ADOLFREDO FLOREZ |  |  |  |  | No. CARRILES : |  |  | 2 |  |  |  | FECHA : |  |  | 2018-01-09
HORAS | VEHÍCULOS |  |  |  | TOTAL V. Eq. | TOTAL V. Eq/H | HORAS | VEHÍCULOS |  |  |  | TOTAL V. Eq. | TOTAL V. Eq/H | HORAS | VEHÍCULOS |  |  |  | TOTAL V. Eq. | TOTAL V. Eq/H
| M | A | B | C |  |  |  | M | A | B | C |  |  |  | M | A | B | C
7:30 7:45 | 9 | 171 | 5 | 0 | 185.5 |  | 11:45 12:00 | 26 | 237 | 5 | 3 | 267.5 | 1059.5 | 16:00 16:15 | 23 | 286 | 6 | 2 | 314.5
7:45 8:00 | 11 | 194 | 6 | 2 | 216.5 |  | 12:00 12:15 | 27 | 309 | 4 | 3 | 338 | 1168.5 | 16:15 16:30 | 22 | 295 | 5 | 2 | 321
8:00 8:15 | 17 | 211 | 5 | 0 | 229.5 |  | 12:15 12:30 | 28 | 299 | 4 | 3 | 328.5 | 1257 | 16:30 16:45 | 25 | 305 | 4 | 1 | 328
8:15 8:30 | 20 | 199 | 8 | 4 | 235 | 866.5 | 12:30 12:45 | 26 | 283 | 3 | 4 | 312 | 1246 | 16:45 17:00 | 20 | 323 | 8 | 4 | 359 | 1322.5 |  |  |  |  | 212.5
8:30 8:45 | 20 | 185 | 7 | 2 | 214 | 895 | 12:45 13:00 | 18 | 271 | 2 | 1 | 286.5 | 1265 | 17:00 17:15 | 24 | 310 | 5 | 3 | 339.5 | 1347.5 |  |  |  |  | 226
8:45 9:00 | 23 | 171 | 10 | 3 | 210 | 888.5 | 13:00 13:15 | 20 | 220 | 3 | 2 | 241 | 1168 | 17:15 17:30 | 22 | 323 | 6 | 1 | 348.5 | 1375 |  |  |  |  | 233.5
9:00 9:15 | 32 | 165 | 6 | 2 | 198 | 857 | 13:15 13:30 | 19 | 276 | 2 | 4 | 299.5 | 1139 | 17:30 17:45 | 25 | 335 | 5 | 0 | 357.5 | 1404.5 |  |  |  |  | 234
9:15 9:30 | 22 | 213 | 8 | 6 | 255 | 877 | 13:30 13:45 | 21 | 210 | 6 | 1 | 235 | 1062 | 17:45 18:00 | 19 | 356 | 6 | 1 | 380 | 1425.5 |  |  |  |  | 248
9:30 9:45 | 32 | 185 | 7 | 3 | 222.5 | 885.5 | 13:45 14:00 | 29 | 255 | 5 | 3 | 287 | 1062.5 | 18:00 18:15 | 18 | 341 | 5 | 3 | 367.5 | 1453.5 |  |  |  |  | 248
9:45 10:00 | 18 | 175 | 9 | 2 | 207 | 882.5 | 14:00 14:15 | 33 | 232 | 5 | 3 | 266 | 1087.5 | 18:15 18:30 | 16 | 353 | 4 | 1 | 371.5 | 1476.5 |  |  |  |  | 262
11:00 11:15 | 13 | 214 | 3 | 1 | 229 |  | 14:15 14:30 | 25 | 252 | 9 | 3 | 290 | 1078 | 18:30 18:45 | 20 | 310 | 5 | 0 | 330 | 1449 |  |  |  |  | 275
11:15 11:30 | 12 | 221 | 4 | 2 | 240 |  | 14:30 14:45 | 19 | 226 | 4 | 3 | 251 | 1094 | 18:45 19:00 | 18 | 291 | 3 | 0 | 306 | 1375 | 72 | 1295 | 17 | 4 | 276
11:30 11:45 | 30 | 281 | 6 | 6 | 323 |  | 14:45 15:00 | 23 | 227 | 4 | 2 | 251.5 | 1058.5
MAÑANA |  | VOLUMEN MÁX = |  |  |  | 895 | MEDIO DÍA |  | VOLUMEN MÁX = |  |  |  | 1265 | TARDE |  | VOLUMEN MÁX = |  |  |  | 1476.5
|  | HORA MAX VOL |  |  | 7:45 - 8:45 |  |  |  | HORA MAX VOL |  |  | 12:00 - 13:00 |  |  |  | HORA MAX VOL |  |  | 17:30 - 18:30
OBSERVACIONES:
11:00 11:15
11:15 11:30
11:30 11:45
11:45 12:00
12:00 12:15
12:15 12:30
12:30 12:45
12:45 13:00
13:00 13:15
13:15 13:30
13:30 13:45
13:45 14:00
14:00 14:15
14:15 14:30
14:30 14:45
14:45 15:00

## G-4
SDB
Formato Nº 4: VOLUMEN DE ARRIBOS
CONTRATO No. : |  |  |  | DE OBRA
DIRECCIÓN : |  |  | CALLE 94 X CARRERA 53 |  |  |  |  | CRUCE No. : |  |  | 9453 |  |  |  | GRUPO No. : |  |  | 4(OR-OCC)
AFORADOR : |  |  | GOVANNIS GONZALEZ |  |  |  |  | No. CARRILES : |  |  | 2 |  |  |  | FECHA : |  |  | 2018-01-09
HORAS | VEHÍCULOS |  |  |  | TOTAL V. Eq. | TOTAL V. Eq/H | HORAS | VEHÍCULOS |  |  |  | TOTAL V. Eq. | TOTAL V. Eq/H | HORAS | VEHÍCULOS |  |  |  | TOTAL V. Eq. | TOTAL V. Eq/H
| M | A | B | C |  |  |  | M | A | B | C |  |  |  | M | A | B | C
7:30 7:45 | 12 | 50 | 22 | 1 | 102.5 |  | 11:45 12:00 | 27 | 118 | 13 | 4 | 167.5 | 637 | 16:00 16:15 | 23 | 161 | 21 | 2 | 219.5 |  |  |  |  | 12:45 - 13:45 | 929.5
7:45 8:00 | 17 | 81 | 25 | 2 | 144.5 |  | 12:00 12:15 | 16 | 128 | 17 | 3 | 177.5 | 660.5 | 16:15 16:30 | 21 | 158 | 19 | 1 | 209 |  |  |  |  | 12:00 - 13:00 | 932.5
8:00 8:15 | 14 | 54 | 23 | 0 | 107 |  | 12:15 12:30 | 19 | 120 | 13 | 2 | 160.5 | 678.5 | 16:30 16:45 | 26 | 157 | 19 | 1 | 210.5 |  |  |  |  | 12:30 - 13:30 | 944.5
8:15 8:30 | 15 | 77 | 27 | 2 | 143.5 | 497.5 | 12:30 12:45 | 19 | 138 | 17 | 2 | 186.5 | 692 | 16:45 17:00 | 24 | 164 | 24 | 4 | 234 | 873 |  | 9:00 - 10:00 | 1077.5 | 12:15 - 13:15 | 950 | 16:00 - 17:00 | 0
8:30 8:45 | 8 | 82 | 30 | 4 | 156 | 551 | 12:45 13:00 | 16 | 127 | 18 | 2 | 176 | 700.5 | 17:00 17:15 | 22 | 161 | 18 | 1 | 210.5 | 864 |  | 8:45 - 9:45 | 1084 | 11:30 - 12:30 | 986 | 16:15 - 17:15 | 0
8:45 9:00 | 22 | 67 | 24 | 2 | 131 | 537.5 | 13:00 13:15 | 14 | 120 | 16 | 3 | 166.5 | 689.5 | 17:15 17:30 | 18 | 156 | 21 | 3 | 214.5 | 869.5 |  | 8:30 - 9:30 | 1088 | 11:15 - 12:15 | 1007 | 16:30 - 17:30 | 0
9:00 9:15 | 29 | 82 | 26 | 3 | 156 | 586.5 | 13:15 13:30 | 15 | 118 | 15 | 2 | 160.5 | 689.5 | 17:30 17:45 | 13 | 173 | 18 | 0 | 215.5 | 874.5 |  | 8:15 - 9:15 | 1121.5 | 11:45 - 12:45 | 1015.5 | 16:45 - 17:45 | 0
9:15 9:30 | 26 | 83 | 24 | 1 | 146.5 | 589.5 | 13:30 13:45 | 14 | 102 | 17 | 2 | 148 | 651 | 17:45 18:00 | 22 | 144 | 22 | 0 | 199 | 839.5 |  | 8:00 - 9:00 | 1162.5 | 11:00 - 12:00 | 1028.5 | 17:00 - 18:00 | 0
9:30 9:45 | 23 | 105 | 19 | 1 | 157 | 590.5 | 13:45 14:00 | 19 | 98 | 16 | 4 | 149.5 | 624.5 | 18:00 18:15 | 21 | 149 | 21 | 2 | 206.5 | 835.5 |  | 7:45 - 8:45 | 1171 | 13:00 - 14:00 | 1031 | 17:15 - 18:15 | 0
9:45 10:00 | 16 | 102 | 15 | 4 | 150 | 609.5 | 14:00 14:15 | 25 | 122 | 19 | 2 | 177.5 | 635.5 | 18:15 18:30 | 17 | 175 | 19 | 0 | 221.5 | 842.5 |  | 7:30 - 8:30 | 1205.5 | 13:15 - 14:15 | 1036.5 | 17:30 - 18:30 | 0
11:00 11:15 | 16 | 101 | 20 | 2 | 154 |  | 14:15 14:30 | 26 | 153 | 18 | 2 | 207 | 682 | 18:30 18:45 | 19 | 161 | 21 | 1 | 215 | 842 |  |  |  | 13:30 - 14:30 | 1058.5 | 17:45 - 18:45 | 0
11:15 11:30 | 12 | 95 | 17 | 3 | 142.5 |  | 14:30 14:45 | 19 | 110 | 15 | 4 | 159.5 | 693.5 | 18:45 19:00 | 13 | 155 | 18 | 0 | 197.5 | 840.5 | 70 | 640 | 79 | 3 | 1091.5 | 18:00 - 19:00 | 0
11:30 11:45 | 21 | 117 | 19 | 3 | 173 |  | 14:45 15:00 | 20 | 114 | 12 | 2 | 153 | 697 | [10 empty] | 14:00 - 15:00 | 1132
MAÑANA |  | VOLUMEN MÁX = |  |  |  | 609.5 | MEDIO DÍA |  | VOLUMEN MÁX = |  |  |  | 700.5 | TARDE |  | VOLUMEN MÁX = |  |  |  | 874.5
|  | HORA MAX VOL |  |  | 9:00 - 10:00 |  |  |  | HORA MAX VOL |  |  | 12:00 - 13:00 |  |  |  | HORA MAX VOL |  |  | 16:45 - 17:45 |  |  |  |  | HORA MAX VOL
OBSERVACIONES:
11:00 11:15
11:15 11:30
11:30 11:45
11:45 12:00
12:00 12:15
12:15 12:30
12:30 12:45
12:45 13:00
13:00 13:15
13:15 13:30
13:30 13:45
13:45 14:00
14:00 14:15
14:15 14:30
14:30 14:45
14:45 15:00

## G-Totales
SDB
Formato Nº 7: VOLUMEN DE ARRIBOS TOTAL DE LA INTERSECCIÓN
CONTRATO No. : |  |  |  | DE OBRA
DIRECCIÓN : |  |  | CALLE 94 X CARRERA 53 |  |  |  |  | CRUCE No. : |  |  | 9453 |  |  |  | FECHA : |  |  | 2018-01-09
HORAS | VEHÍCULOS |  |  |  | TOTAL V. Eq. | TOTAL V. Eq/H | HORAS | VEHÍCULOS |  |  |  | TOTAL V. Eq. | TOTAL V. Eq/H | HORAS | VEHÍCULOS |  |  |  | TOTAL V. Eq. | TOTAL V. Eq/H
| M | A | B | C |  |  |  | M | A | B | C |  |  |  | M | A | B | C
7:30 7:45 | 21 | 221 | 27 | 1 | 288 |  | 11:45 12:00 | 53 | 355 | 18 | 7 | 435 | 1696.5 | 16:00 16:15 | 46 | 447 | 27 | 4 | 534 |  |  |  | 12:00 - 13:00 | 1745.5
7:45 8:00 | 28 | 275 | 31 | 4 | 361 |  | 12:00 12:15 | 43 | 437 | 21 | 6 | 515.5 | 1829 | 16:15 16:30 | 43 | 453 | 24 | 3 | 530 |  |  |  | 12:30 - 13:30 | 1755
8:00 8:15 | 31 | 265 | 28 | 0 | 336.5 |  | 12:15 12:30 | 47 | 419 | 17 | 5 | 489 | 1935.5 | 16:30 16:45 | 51 | 462 | 23 | 2 | 538.5 |  |  |  | 12:15 - 13:15 | 1763.5
8:15 8:30 | 35 | 276 | 35 | 6 | 378.5 | 1364 | 12:30 12:45 | 45 | 421 | 20 | 6 | 498.5 | 1938 | 16:45 17:00 | 44 | 487 | 32 | 8 | 593 | 2195.5 | 8:30 - 9:30 | 2015.5 | 12:45 - 13:45 | 1769 | 16:00 - 17:00 | 0
8:30 8:45 | 28 | 267 | 37 | 6 | 370 | 1446 | 12:45 13:00 | 34 | 398 | 20 | 3 | 462.5 | 1965.5 | 17:00 17:15 | 46 | 471 | 23 | 4 | 550 | 2211.5 | 9:00 - 10:00 | 2044.5 | 11:30 - 12:30 | 1803.5 | 16:15 - 17:15 | 0
8:45 9:00 | 45 | 238 | 34 | 5 | 341 | 1426 | 13:00 13:15 | 34 | 340 | 19 | 5 | 407.5 | 1857.5 | 17:15 17:30 | 40 | 479 | 27 | 4 | 563 | 2244.5 | 8:45 - 9:45 | 2047 | 11:15 - 12:15 | 1810.5 | 16:30 - 17:30 | 0
9:00 9:15 | 61 | 247 | 32 | 5 | 354 | 1443.5 | 13:15 13:30 | 34 | 394 | 17 | 6 | 460 | 1828.5 | 17:30 17:45 | 38 | 508 | 23 | 0 | 573 | 2279 | 8:15 - 9:15 | 2067.5 | 11:45 - 12:45 | 1832 | 16:45 - 17:45 | 0
9:15 9:30 | 48 | 296 | 32 | 7 | 401.5 | 1466.5 | 13:30 13:45 | 35 | 312 | 23 | 3 | 383 | 1713 | 17:45 18:00 | 41 | 500 | 28 | 1 | 579 | 2265 | 8:00 - 9:00 | 2079.5 | 11:00 - 12:00 | 1838.5 | 17:00 - 18:00 | 0
9:30 9:45 | 55 | 290 | 26 | 4 | 379.5 | 1476 | 13:45 14:00 | 48 | 353 | 21 | 7 | 436.5 | 1687 | 18:00 18:15 | 39 | 490 | 26 | 5 | 574 | 2289 | 7:45 - 8:45 | 2112.5 | 13:15 - 14:15 | 1862.5 | 17:15 - 18:15 | 0
9:45 10:00 | 34 | 277 | 24 | 6 | 357 | 1492 | 14:00 14:15 | 58 | 354 | 24 | 5 | 443.5 | 1723 | 18:15 18:30 | 33 | 528 | 23 | 1 | 593 | 2319 | 7:30 - 8:30 | 2147.5 | 13:00 - 14:00 | 1876.5 | 17:30 - 18:30 | 0
11:00 11:15 | 29 | 315 | 23 | 3 | 383 |  | 14:15 14:30 | 51 | 405 | 27 | 5 | 497 | 1760 | 18:30 18:45 | 39 | 471 | 26 | 1 | 545 | 2291 |  |  | 13:30 - 14:30 | 1888.5 | 17:45 - 18:45 | 0
11:15 11:30 | 24 | 316 | 21 | 5 | 382.5 |  | 14:30 14:45 | 38 | 336 | 19 | 7 | 410.5 | 1787.5 | 18:45 19:00 | 31 | 446 | 21 | 0 | 503.5 | 2215.5 |  |  | 13:45 - 14:45 | 1896 | 18:00 - 19:00 | 0
11:30 11:45 | 51 | 398 | 25 | 9 | 496 |  | 14:45 15:00 | 43 | 341 | 16 | 4 | 404.5 | 1755.5 | [9 empty] | 14:00 - 15:00 | 1946
MAÑANA |  | VOLUMEN MÁX = |  |  |  | 1492 | MEDIO DÍA |  | VOLUMEN MÁX = |  |  |  | 1965.5 | TARDE |  | VOLUMEN MÁX = |  |  |  | 2319
|  | HORA MAX VOL |  |  | 9:00 - 10:00 |  |  |  | HORA MAX VOL |  |  | 12:00 - 13:00 |  |  |  | HORA MAX VOL |  |  | 17:30 - 18:30 |  |  |  | HORA MAX VOL
OBSERVACIONES:
11:00 11:15
11:15 11:30
11:30 11:45
11:45 12:00
12:00 12:15
12:15 12:30
12:30 12:45
12:45 13:00
13:00 13:15
13:15 13:30
13:30 13:45
13:45 14:00
14:00 14:15
14:15 14:30
14:30 14:45
14:45 15:00

## DIRECCIONALIDAD
SDB
Formato Nº 5: Volumen vehicular direccional
CONTRATO No.: |  | DE OBRA
DIRECCIÓN : |  | CALLE 94 X CARRERA 53 |  |  |  |  | CRUCE No. : | 9453
AFORADOR: |  | JHONNY NAVARRO |  |  |  |  | FECHA : | 2018-01-09
GRUPO No. | No. CARRILES | PERIODO | MOVIMIENTO | MOTOS | AUTOS | BUS | CAMIÓN | TOTAL EQUIVAL. | % DIRECC.
|  |  |  | M | A | B | C
1 (N-S) |  |  | IZQUIERDA | 0 | 0 | 0 | 0 | 0 | 0,00
|  | MAÑANA: | DIRECTOS | 0 | 0 | 0 | 0 | 0 | 0,00
|  | 07:30 - 08:00 | DERECHA | 0 | 0 | 0 | 0 | 0 | 0,00
|  |  | IZQUIERDA | 0 | 0 | 0 | 0 | 0 | 0,00
|  | MEDIO DÍA: | DIRECTOS | 0 | 0 | 0 | 0 | 0 | 0,00
|  | 11:00 - 11:30 | DERECHA | 0 | 0 | 0 | 0 | 0 | 0,00
|  |  | IZQUIERDA | 0 | 0 | 0 | 0 | 0 | 0,00
|  | TARDE: | DIRECTOS | 0 | 0 | 0 | 0 | 0 | 0,00
|  | 17:00 - 17:30 | DERECHA | 0 | 0 | 0 | 0 | 0 | 0,00
2 (S-N) | 2 |  | IZQUIERDA | 9 | 102 | 7 | 2 | 125.5 | 29.0846
|  | MAÑANA: | DIRECTOS | 37 | 262 | 4 | 7 | 306 | 70.9154
|  | 08:00 - 08:30 | DERECHA | 0 | 0 | 0 | 0 | 0 | 0,00
|  |  | IZQUIERDA | 16 | 168 | 6 | 1 | 190.5 | 37.9104
|  | MEDIO DÍA: | DIRECTOS | 26 | 285 | 2 | 4 | 312 | 62.0896
|  | 11:30 - 12:00 | DERECHA | 0 | 0 | 0 | 0 | 0 | 0,00
|  |  | IZQUIERDA | 10 | 101 | 4 | 0 | 114 | 17.9245
|  | TARDE: | DIRECTOS | 28 | 500 | 4 | 0 | 522 | 82.0755
|  | 17:30 - 18:00 | DERECHA | 0 | 0 | 0 | 0 | 0 | 0,00
3 (OCC-OR) |  |  | IZQUIERDA | 0 | 0 | 0 | 0 | 0 | 0,00
|  | MAÑANA: | DIRECTOS | 0 | 0 | 0 | 0 | 0 | 0,00
|  | 08:30 - 09:00 | DERECHA | 0 | 0 | 0 | 0 | 0 | 0,00
|  |  | IZQUIERDA | 0 | 0 | 0 | 0 | 0 | 0,00
|  | MEDIO DÍA: | DIRECTOS | 0 | 0 | 0 | 0 | 0 | 0,00
|  | 12:00 - 12:30 | DERECHA | 0 | 0 | 0 | 0 | 0 | 0,00
|  |  | IZQUIERDA | 0 | 0 | 0 | 0 | 0 | 0,00
|  | TARDE: | DIRECTOS | 0 | 0 | 0 | 0 | 0 | 0,00
|  | 18:00 - 18:30 | DERECHA | 0 | 0 | 0 | 0 | 0 | 0,00
4 (OR-OCC) | 2 |  | IZQUIERDA | 0 | 0 | 0 | 0 | 0 | 0,00
|  | MAÑANA: | DIRECTOS | 40 | 180 | 41 | 1 | 284.5 | 88.4914
|  | 09:00 - 09:30 | DERECHA | 5 | 32 | 0 | 1 | 37 | 11.5086
|  |  | IZQUIERDA | 0 | 0 | 0 | 0 | 0 | 0,00
|  | MEDIO DÍA: | DIRECTOS | 32 | 182 | 27 | 6 | 267 | 85.44
|  | 12:30 - 13:00 | DERECHA | 7 | 42 | 0 | 0 | 45.5 | 14.56
|  |  | IZQUIERDA | 0 | 0 | 0 | 0 | 0 | 0,00
|  | TARDE: | DIRECTOS | 27 | 280 | 39 | 1 | 374 | 90.6667
|  | 18:30 - 19:00 | DERECHA | 5 | 36 | 0 | 0 | 38.5 | 9.3333
OBSERVACIONES:

## DIAGRAMA DE VOL
CONTRATO DE CONCESION DE AMOBLAMIENTO URBANO
SISTEMA DE SEMAFIRIZACION
VOLUMENES VEHICULARES DE INTERSECCION SEMAFORIZADA
CIUDAD |  | BARRANQUILLA | [8 empty] | INTERSECCIÓN |  |  | CALLE 94 X CARRERA 53 | [6 empty] | Nº EXTERNO |  |  | 9453 | [7 empty] | FECHA |  | 2018-01-09
|  |  | MÑANA | [14 empty] | MEDIO DIA | [13 empty] | TARDE
TIEMPO | 7:45 | 8:00 | 8:15 | 8:30 | 8:45 | 9:00 | 9:15 | 9:30 | 9:45 | 10:00 |  | 11:15 | 11:30 | 11:45 | 12:00 | 12:15 | 12:30 | 12:45 | 13:00 | 13:15 | 13:30 | 13:45 | 14:00 | 14:15 | 14:30 | 14:45 | 15:00 | 16:15 | 16:30 | 16:45 | 17:00 | 17:15 | 17:30 | 17:45 | 18:00 | 18:15 | 18:30 | 18:45 | 19:00 | 7:45 | 8:00 | 8:15 | 8:30 | 8:45 | 9:00 | 9:15 | 9:30 | 9:45 | 10:00 | 11:15 | 11:30 | 11:45 | 12:00 | 12:15 | 12:30 | 12:45 | 13:00 | 13:15 | 13:30 | 13:45 | 14:00 | 14:15 | 14:30 | 14:45 | 15:00 | 16:15 | 16:30 | 16:45 | 17:00 | 17:15 | 17:30 | 17:45 | 18:00 | 18:15 | 18:30 | 18:45 | 19:00
[19 empty] | GRUPO |  | 1 | [21 empty] | 0 | 0 | 0 | 0 | 0 | 0 | 0 |  |  |  | 0 | 0 | 0 | 0 | 0 | 0 | 0 | 0 | 0 | 0 | 0 | 0 | 0 |  |  |  | 0 | 0 | 0 | 0 | 0 | 0 | 0 | 0 | 0
VOL-15MIN
VOL-HORA |  |  |  | 0 | 0 | 0 | 0 | 0 | 0 | 0 |  |  |  |  | 0 | 0 | 0 | 0 | 0 | 0 | 0 | 0 | 0 | 0 | 0 | 0 | 0 |  |  |  | 0 | 0 | 0 | 0 | 0 | 0 | 0 | 0 | 0
MOV DIRC |  | IZQ | 0% |  | DIR | 0% |  | DER | 0% |  |  |  |  | IZQ | 0% |  |  |  | DIR | 0% |  |  |  | DER | 0% |  |  |  | IZQ | 0% |  |  |  | DIR | 0% |  |  | DER | 0%
[19 empty] | GRUPO |  | 2
VOL-15MIN | 185.5 | 216.5 | 229.5 | 235 | 214 | 210 | 198 | 255 | 222.5 | 207 |  | 229 | 240 | 323 | 267.5 | 338 | 328.5 | 312 | 286.5 | 241 | 299.5 | 235 | 287 | 266 | 290 | 251 | 251.5 | 314.5 | 321 | 328 | 359 | 339.5 | 348.5 | 357.5 | 380 | 367.5 | 371.5 | 330 | 306 |  |  |  | 866.5 | 895 | 888.5 | 857 | 877 | 885.5 | 882.5 |  |  |  | 1059.5 | 1168.5 | 1257 | 1246 | 1265 | 1168 | 1139 | 1062 | 1062.5 | 1087.5 | 1078 | 1094 | 1058.5 |  |  |  | 1322.5 | 1347.5 | 1375 | 1404.5 | 1425.5 | 1453.5 | 1476.5 | 1449 | 1375
VOL-HORA |  |  |  | 866.5 | 895 | 888.5 | 857 | 877 | 885.5 | 882.5 |  |  |  |  | 1059.5 | 1168.5 | 1257 | 1246 | 1265 | 1168 | 1139 | 1062 | 1062.5 | 1087.5 | 1078 | 1094 | 1058.5 |  |  |  | 1322.5 | 1347.5 | 1375 | 1404.5 | 1425.5 | 1453.5 | 1476.5 | 1449 | 1375 |  |  |  | 497.5 | 551 | 537.5 | 586.5 | 589.5 | 590.5 | 609.5 |  |  |  | 637 | 660.5 | 678.5 | 692 | 700.5 | 689.5 | 689.5 | 651 | 624.5 | 635.5 | 682 | 693.5 | 697 |  |  |  | 873 | 864 | 869.5 | 874.5 | 839.5 | 835.5 | 842.5 | 842 | 840.5
MOV DIRC |  | IZQ | 29.08% |  | DIR | 70.92% |  | DER | 0% |  |  |  |  | IZQ | 37.91% |  |  |  | DIR | 62.09% |  |  |  | DER | 0% |  |  |  | IZQ | 17.92% |  |  |  | DIR | 82.08% |  |  | DER | 0% |  |  |  | 0 | 0 | 0 | 0 | 0 | 0 | 0 |  |  |  | 0 | 0 | 0 | 0 | 0 | 0 | 0 | 0 | 0 | 0 | 0 | 0 | 0 |  |  |  | 0 | 0 | 0 | 0 | 0 | 0 | 0 | 0 | 0
[19 empty] | GRUPO |  | 3 | [21 empty] | 1364 | 1446 | 1426 | 1443.5 | 1466.5 | 1476 | 1492 |  |  |  | 1696.5 | 1829 | 1935.5 | 1938 | 1965.5 | 1857.5 | 1828.5 | 1713 | 1687 | 1723 | 1760 | 1787.5 | 1755.5 |  |  |  | 2195.5 | 2211.5 | 2244.5 | 2279 | 2265 | 2289 | 2319 | 2291 | 2215.5
VOL-15MIN
VOL-HORA |  |  |  | 0 | 0 | 0 | 0 | 0 | 0 | 0 |  |  |  |  | 0 | 0 | 0 | 0 | 0 | 0 | 0 | 0 | 0 | 0 | 0 | 0 | 0 |  |  |  | 0 | 0 | 0 | 0 | 0 | 0 | 0 | 0 | 0
MOV DIRC |  | IZQ | 0% |  | DIR | 0% |  | DER | 0% |  |  |  |  | IZQ | 0% |  |  |  | DIR | 0% |  |  |  | DER | 0% |  |  |  | IZQ | 0% |  |  |  | DIR | 0% |  |  | DER | 0%
[19 empty] | GRUPO |  | 4
VOL-15MIN | 102.5 | 144.5 | 107 | 143.5 | 156 | 131 | 156 | 146.5 | 157 | 150 |  | 154 | 142.5 | 173 | 167.5 | 177.5 | 160.5 | 186.5 | 176 | 166.5 | 160.5 | 148 | 149.5 | 177.5 | 207 | 159.5 | 153 | 219.5 | 209 | 210.5 | 234 | 210.5 | 214.5 | 215.5 | 199 | 206.5 | 221.5 | 215 | 197.5
VOL-HORA |  |  |  | 497.5 | 551 | 537.5 | 586.5 | 589.5 | 590.5 | 609.5 |  |  |  |  | 637 | 660.5 | 678.5 | 692 | 700.5 | 689.5 | 689.5 | 651 | 624.5 | 635.5 | 682 | 693.5 | 697 |  |  |  | 873 | 864 | 869.5 | 874.5 | 839.5 | 835.5 | 842.5 | 842 | 840.5
MOV DIRC |  | IZQ | 0% |  | DIR | 88.49% |  | DER | 11.51% |  |  |  |  | IZQ | 0% |  |  |  | DIR | 85.44% |  |  |  | DER | 14.56% |  |  |  | IZQ | 0% |  |  |  | DIR | 90.67% |  |  | DER | 9.333%
[19 empty] | GRUPO |  | TOTAL
VOL-15MIN | 288 | 361 | 336.5 | 378.5 | 370 | 341 | 354 | 401.5 | 379.5 | 357 |  | 383 | 382.5 | 496 | 435 | 515.5 | 489 | 498.5 | 462.5 | 407.5 | 460 | 383 | 436.5 | 443.5 | 497 | 410.5 | 404.5 | 534 | 530 | 538.5 | 593 | 550 | 563 | 573 | 579 | 574 | 593 | 545 | 503.5
VOL-HORA |  |  |  | 1364 | 1446 | 1426 | 1443.5 | 1466.5 | 1476 | 1492 |  |  |  |  | 1696.5 | 1829 | 1935.5 | 1938 | 1965.5 | 1857.5 | 1828.5 | 1713 | 1687 | 1723 | 1760 | 1787.5 | 1755.5 |  |  |  | 2195.5 | 2211.5 | 2244.5 | 2279 | 2265 | 2289 | 2319 | 2291 | 2215.5
s
Constru eñales
S.A.