## G-4(CR46)
SDB
Formato Nº 4: VOLUMEN DE ARRIBOS
CONTRATO No. : |  |  |  | DE OBRA
DIRECCIÓN : |  |  | CR 47 - CR 46 |  |  |  |  | CRUCE No. : | [6 empty] | GRUPO No. : |  |  | 4 (OR-OCC)
AFORADOR : |  |  | JHONY NAVARRO |  |  |  |  | No. CARRILES : |  |  | 1 |  |  |  | FECHA : |  |  | 2018-01-22
HORAS | VEHÍCULOS |  |  |  | TOTAL V. Eq. | TOTAL V. Eq/H | HORAS | VEHÍCULOS |  |  |  | TOTAL V. Eq. | TOTAL V. Eq/H | HORAS | VEHÍCULOS |  |  |  | TOTAL V. Eq. | TOTAL V. Eq/H
| M | A | B | C |  |  |  | M | A | B | C |  |  |  | M | A | B | C
7:30 7:45 | 3 | 49 | 0 | 0 | 50.5 |  | 11:45 12:00 | 7 | 46 | 0 | 0 | 49.5 | 166 | 16:00 16:15 | 4 | 60 | 0 | 0 | 62
7:45 8:00 | 6 | 51 | 0 | 0 | 54 |  | 12:00 12:15 | 5 | 70 | 0 | 0 | 72.5 | 200 | 16:15 16:30 | 2 | 56 | 0 | 0 | 57
8:00 8:15 | 7 | 67 | 0 | 0 | 70.5 |  | 12:15 12:30 | 3 | 61 | 0 | 0 | 62.5 | 226.5 | 16:30 16:45 | 2 | 41 | 0 | 0 | 42
8:15 8:30 | 4 | 50 | 0 | 0 | 52 | 227 | 12:30 12:45 | 3 | 55 | 0 | 0 | 56.5 | 241 | 16:45 17:00 | 1 | 44 | 0 | 1 | 47 | 208 |  | 212.5
8:30 8:45 | 6 | 35 | 0 | 0 | 38 | 214.5 | 12:45 13:00 | 3 | 51 | 0 | 0 | 52.5 | 244 | 17:00 17:15 | 1 | 36 | 0 | 0 | 36.5 | 182.5 |  | 226
8:45 9:00 | 1 | 26 | 0 | 0 | 26.5 | 187 | 13:00 13:15 | 2 | 55 | 0 | 0 | 56 | 227.5 | 17:15 17:30 | 7 | 46 | 1 | 0 | 51.5 | 177 |  | 233.5
9:00 9:15 | 5 | 36 | 0 | 1 | 41 | 157.5 | 13:15 13:30 | 4 | 57 | 0 | 0 | 59 | 224 | 17:30 17:45 | 4 | 33 | 0 | 1 | 37.5 | 172.5 |  | 234
9:15 9:30 | 7 | 33 | 0 | 0 | 36.5 | 142 | 13:30 13:45 | 3 | 58 | 0 | 1 | 62 | 229.5 | 17:45 18:00 | 4 | 56 | 0 | 0 | 58 | 183.5 |  | 248
9:30 9:45 | 3 | 28 | 0 | 0 | 29.5 | 133.5 | 13:45 14:00 | 5 | 55 | 0 | 0 | 57.5 | 234.5 | 18:00 18:15 | 3 | 40 | 0 | 0 | 41.5 | 188.5 |  | 248
9:45 10:00 | 2 | 36 | 0 | 1 | 39.5 | 146.5 | 14:00 14:15 | 7 | 60 | 0 | 0 | 63.5 | 242 | 18:15 18:30 | 4 | 45 | 0 | 0 | 47 | 184 |  | 262
11:00 11:15 | 1 | 38 | 0 | 0 | 38.5 |  | 14:15 14:30 | 1 | 46 | 0 | 1 | 49 | 232 | 18:30 18:45 | 2 | 41 | 0 | 0 | 42 | 188.5 |  | 275
11:15 11:30 | 2 | 35 | 0 | 0 | 36 |  | 14:30 14:45 | 5 | 47 | 1 | 1 | 54 | 224 | 18:45 19:00 | 3 | 36 | 0 | 0 | 37.5 | 168 |  | 276
11:30 11:45 | 2 | 41 | 0 | 0 | 42 |  | 14:45 15:00 | 8 | 40 | 0 | 0 | 44 | 210.5
MAÑANA |  | VOLUMEN MÁX = |  |  |  | 227 | MEDIO DÍA |  | VOLUMEN MÁX = |  |  |  | 244 | TARDE |  | VOLUMEN MÁX = |  |  |  | 208
|  | HORA MAX VOL |  |  | 7:30 - 8:30 |  |  |  | HORA MAX VOL |  |  | 12:00 - 13:00 |  |  |  | HORA MAX VOL |  |  | 16:00 - 17:00
OBSERVACIONES: |  |  |  |  | LO QUE ENTRA A LA 47 QUE VIENE DE LA 46
11:00 11:15
11:15 11:30
11:30 11:45
11:45 12:00
12:00 12:15
12:15 12:30
12:30 12:45
12:45 13:00
13:00 13:15
13:15 13:30
13:30 13:45
13:45 14:00
14:00 14:15
14:15 14:30
14:30 14:45
14:45 15:00

## G-4A(CR47)
SDB
Formato Nº 4: VOLUMEN DE ARRIBOS
CONTRATO No. : |  |  |  | DE OBRA
DIRECCIÓN : |  |  | CR 47 - CR 46 |  |  |  |  | CRUCE No. : |  |  | 0 |  |  |  | GRUPO No. : |  |  | 4A (OR-OCC)
AFORADOR : |  |  | ADOLFREDO FLOREZ |  |  |  |  | No. CARRILES : |  |  | 2 |  |  |  | FECHA : |  |  | 2018-01-22
HORAS | VEHÍCULOS |  |  |  | TOTAL V. Eq. | TOTAL V. Eq/H | HORAS | VEHÍCULOS |  |  |  | TOTAL V. Eq. | TOTAL V. Eq/H | HORAS | VEHÍCULOS |  |  |  | TOTAL V. Eq. | TOTAL V. Eq/H
| M | A | B | C |  |  |  | M | A | B | C |  |  |  | M | A | B | C
7:30 7:45 | 1 | 5 | 0 | 0 | 5.5 |  | 11:45 12:00 | 2 | 11 | 0 | 0 | 12 | 50 | 16:00 16:15 | 2 | 7 | 0 | 0 | 8 |  |  |  | 11:15 - 12:15 | 803.5
7:45 8:00 | 4 | 8 | 0 | 0 | 10 |  | 12:00 12:15 | 1 | 7 | 0 | 0 | 7.5 | 46.5 | 16:15 16:30 | 1 | 4 | 0 | 0 | 4.5 |  |  |  | 13:45 - 14:45 | 804.5
8:00 8:15 | 2 | 7 | 0 | 0 | 8 |  | 12:15 12:30 | 2 | 10 | 0 | 0 | 11 | 46.5 | 16:30 16:45 | 6 | 12 | 0 | 0 | 15 |  |  |  | 11:00 - 12:00 | 810
8:15 8:30 | 2 | 13 | 0 | 0 | 14 | 37.5 | 12:30 12:45 | 1 | 9 | 0 | 1 | 12 | 42.5 | 16:45 17:00 | 4 | 9 | 0 | 0 | 11 | 38.5 | 8:00 - 9:00 | 917 | 12:30 - 13:30 | 810.5 | 16:00 - 17:00 | 0
8:30 8:45 | 1 | 9 | 0 | 0 | 9.5 | 41.5 | 12:45 13:00 | 2 | 7 | 0 | 0 | 8 | 38.5 | 17:00 17:15 | 3 | 13 | 0 | 1 | 17 | 47.5 | 8:30 - 9:30 | 927.5 | 12:00 - 13:00 | 813 | 16:15 - 17:15 | 0
8:45 9:00 | 1 | 10 | 0 | 0 | 10.5 | 42 | 13:00 13:15 | 1 | 6 | 0 | 0 | 6.5 | 37.5 | 17:15 17:30 | 3 | 10 | 0 | 0 | 11.5 | 54.5 | 7:45 - 8:45 | 941.5 | 12:15 - 13:15 | 813.5 | 16:30 - 17:30 | 0
9:00 9:15 | 3 | 16 | 0 | 0 | 17.5 | 51.5 | 13:15 13:30 | 2 | 8 | 0 | 0 | 9 | 35.5 | 17:30 17:45 | 3 | 14 | 0 | 0 | 15.5 | 55 | 7:30 - 8:30 | 942 | 14:00 - 15:00 | 814 | 16:45 - 17:45 | 0
9:15 9:30 | 3 | 11 | 0 | 0 | 12.5 | 50 | 13:30 13:45 | 2 | 15 | 0 | 0 | 16 | 39.5 | 17:45 18:00 | 2 | 11 | 0 | 0 | 12 | 56 | 8:15 - 9:15 | 946 | 11:45 - 12:45 | 816.5 | 17:00 - 18:00 | 0
9:30 9:45 | 2 | 12 | 0 | 0 | 13 | 53.5 | 13:45 14:00 | 1 | 10 | 0 | 1 | 13 | 44.5 | 18:00 18:15 | 4 | 13 | 0 | 1 | 17.5 | 56.5 | 8:45 - 9:45 | 963 | 11:30 - 12:30 | 817.5 | 17:15 - 18:15 | 0
9:45 10:00 | 2 | 5 | 0 | 0 | 6 | 49 | 14:00 14:15 | 2 | 13 | 0 | 0 | 14 | 52 | 18:15 18:30 | 3 | 16 | 1 | 0 | 19.5 | 64.5 | 9:00 - 10:00 | 967 | 13:15 - 14:15 | 826 | 17:30 - 18:30 | 0
11:00 11:15 | 2 | 10 | 0 | 0 | 11 |  | 14:15 14:30 | 3 | 15 | 1 | 0 | 18.5 | 61.5 | 18:30 18:45 | 4 | 10 | 0 | 0 | 12 | 61 |  |  | 13:30 - 14:30 | 830 | 17:45 - 18:45 | 0
11:15 11:30 | 4 | 9 | 0 | 0 | 11 |  | 14:30 14:45 | 2 | 9 | 0 | 0 | 10 | 55.5 | 18:45 19:00 | 1 | 7 | 1 | 0 | 9.5 | 58.5 |  |  | 12:45 - 13:45 | 839.5 | 18:00 - 19:00 | 0
11:30 11:45 | 0 | 14 | 1 | 0 | 16 |  | 14:45 15:00 | 0 | 17 | 2 | 2 | 26 | 68.5 | [9 empty] | 13:00 - 14:00 | 845.5
MAÑANA |  | VOLUMEN MÁX = |  |  |  | 53.5 | MEDIO DÍA |  | VOLUMEN MÁX = |  |  |  | 68.5 | TARDE |  | VOLUMEN MÁX = |  |  |  | 64.5
|  | HORA MAX VOL |  |  | 8:45 - 9:45 |  |  |  | HORA MAX VOL |  |  | 14:00 - 15:00 |  |  |  | HORA MAX VOL |  |  | 17:30 - 18:30 |  |  |  | HORA MAX VOL
OBSERVACIONES:
11:00 11:15
11:15 11:30
11:30 11:45
11:45 12:00
12:00 12:15
12:15 12:30
12:30 12:45
12:45 13:00
13:00 13:15
13:15 13:30
13:30 13:45
13:45 14:00
14:00 14:15
14:15 14:30
14:30 14:45
14:45 15:00

## G-Totales
SDB
Formato Nº 7: VOLUMEN DE ARRIBOS TOTAL DE LA INTERSECCIÓN
CONTRATO No. : |  |  |  | DE OBRA
DIRECCIÓN : |  |  | CR 47 - CR 46 |  |  |  |  | CRUCE No. : |  |  | 0 |  |  |  | FECHA : |  |  | 2018-01-22
HORAS | VEHÍCULOS |  |  |  | TOTAL V. Eq. | TOTAL V. Eq/H | HORAS | VEHÍCULOS |  |  |  | TOTAL V. Eq. | TOTAL V. Eq/H | HORAS | VEHÍCULOS |  |  |  | TOTAL V. Eq. | TOTAL V. Eq/H
| M | A | B | C |  |  |  | M | A | B | C |  |  |  | M | A | B | C
7:30 7:45 | 4 | 54 | 0 | 0 | 56 |  | 11:45 12:00 | 9 | 57 | 0 | 0 | 61.5 | 216 | 16:00 16:15 | 6 | 67 | 0 | 0 | 70 |  |  |  | 12:00 - 13:00 | 1745.5
7:45 8:00 | 10 | 59 | 0 | 0 | 64 |  | 12:00 12:15 | 6 | 77 | 0 | 0 | 80 | 246.5 | 16:15 16:30 | 3 | 60 | 0 | 0 | 61.5 |  |  |  | 12:30 - 13:30 | 1755
8:00 8:15 | 9 | 74 | 0 | 0 | 78.5 |  | 12:15 12:30 | 5 | 71 | 0 | 0 | 73.5 | 273 | 16:30 16:45 | 8 | 53 | 0 | 0 | 57 |  |  |  | 12:15 - 13:15 | 1763.5
8:15 8:30 | 6 | 63 | 0 | 0 | 66 | 264.5 | 12:30 12:45 | 4 | 64 | 0 | 1 | 68.5 | 283.5 | 16:45 17:00 | 5 | 53 | 0 | 1 | 58 | 246.5 | 8:30 - 9:30 | 2015.5 | 12:45 - 13:45 | 1769 | 16:00 - 17:00 | 0
8:30 8:45 | 7 | 44 | 0 | 0 | 47.5 | 256 | 12:45 13:00 | 5 | 58 | 0 | 0 | 60.5 | 282.5 | 17:00 17:15 | 4 | 49 | 0 | 1 | 53.5 | 230 | 9:00 - 10:00 | 2044.5 | 11:30 - 12:30 | 1803.5 | 16:15 - 17:15 | 0
8:45 9:00 | 2 | 36 | 0 | 0 | 37 | 229 | 13:00 13:15 | 3 | 61 | 0 | 0 | 62.5 | 265 | 17:15 17:30 | 10 | 56 | 1 | 0 | 63 | 231.5 | 8:45 - 9:45 | 2047 | 11:15 - 12:15 | 1810.5 | 16:30 - 17:30 | 0
9:00 9:15 | 8 | 52 | 0 | 1 | 58.5 | 209 | 13:15 13:30 | 6 | 65 | 0 | 0 | 68 | 259.5 | 17:30 17:45 | 7 | 47 | 0 | 1 | 53 | 227.5 | 8:15 - 9:15 | 2067.5 | 11:45 - 12:45 | 1832 | 16:45 - 17:45 | 0
9:15 9:30 | 10 | 44 | 0 | 0 | 49 | 192 | 13:30 13:45 | 5 | 73 | 0 | 1 | 78 | 269 | 17:45 18:00 | 6 | 67 | 0 | 0 | 70 | 239.5 | 8:00 - 9:00 | 2079.5 | 11:00 - 12:00 | 1838.5 | 17:00 - 18:00 | 0
9:30 9:45 | 5 | 40 | 0 | 0 | 42.5 | 187 | 13:45 14:00 | 6 | 65 | 0 | 1 | 70.5 | 279 | 18:00 18:15 | 7 | 53 | 0 | 1 | 59 | 245 | 7:45 - 8:45 | 2112.5 | 13:15 - 14:15 | 1862.5 | 17:15 - 18:15 | 0
9:45 10:00 | 4 | 41 | 0 | 1 | 45.5 | 195.5 | 14:00 14:15 | 9 | 73 | 0 | 0 | 77.5 | 294 | 18:15 18:30 | 7 | 61 | 1 | 0 | 66.5 | 248.5 | 7:30 - 8:30 | 2147.5 | 13:00 - 14:00 | 1876.5 | 17:30 - 18:30 | 0
11:00 11:15 | 3 | 48 | 0 | 0 | 49.5 |  | 14:15 14:30 | 4 | 61 | 1 | 1 | 67.5 | 293.5 | 18:30 18:45 | 6 | 51 | 0 | 0 | 54 | 249.5 |  |  | 13:30 - 14:30 | 1888.5 | 17:45 - 18:45 | 0
11:15 11:30 | 6 | 44 | 0 | 0 | 47 |  | 14:30 14:45 | 7 | 56 | 1 | 1 | 64 | 279.5 | 18:45 19:00 | 4 | 43 | 1 | 0 | 47 | 226.5 |  |  | 13:45 - 14:45 | 1896 | 18:00 - 19:00 | 0
11:30 11:45 | 2 | 55 | 1 | 0 | 58 |  | 14:45 15:00 | 8 | 57 | 2 | 2 | 70 | 279 | [9 empty] | 14:00 - 15:00 | 1946
MAÑANA |  | VOLUMEN MÁX = |  |  |  | 264.5 | MEDIO DÍA |  | VOLUMEN MÁX = |  |  |  | 294 | TARDE |  | VOLUMEN MÁX = |  |  |  | 249.5
|  | HORA MAX VOL |  |  | 7:30 - 8:30 |  |  |  | HORA MAX VOL |  |  | 13:15 - 14:15 |  |  |  | HORA MAX VOL |  |  | 17:45 - 18:45 |  |  |  | HORA MAX VOL
OBSERVACIONES:
11:00 11:15
11:15 11:30
11:30 11:45
11:45 12:00
12:00 12:15
12:15 12:30
12:30 12:45
12:45 13:00
13:00 13:15
13:15 13:30
13:30 13:45
13:45 14:00
14:00 14:15
14:15 14:30
14:30 14:45
14:45 15:00

## DIRECCIONALIDAD
SDB
Formato Nº 5: Volumen vehicular direccional
CONTRATO No.: |  | DE OBRA
DIRECCIÓN : |  | CR 47 - CR 46 |  |  |  |  | CRUCE No. : | 0
AFORADOR: | [6 empty] | FECHA : | 2018-01-22
GRUPO No. | No. CARRILES | PERIODO | MOVIMIENTO | MOTOS | AUTOS | BUS | CAMIÓN | TOTAL EQUIVAL. | % DIRECC.
|  |  |  | M | A | B | C
1 (N-S) |  |  | IZQUIERDA | 0 | 0 | 0 | 0 | 0 | 0,00
|  | MAÑANA: | DIRECTOS | 0 | 0 | 0 | 0 | 0 | 0,00
|  | 07:30 - 08:00 | DERECHA | 0 | 0 | 0 | 0 | 0 | 0,00
|  |  | IZQUIERDA | 0 | 0 | 0 | 0 | 0 | 0,00
|  | MEDIO DÍA: | DIRECTOS | 0 | 0 | 0 | 0 | 0 | 0,00
|  | 11:00 - 11:30 | DERECHA | 0 | 0 | 0 | 0 | 0 | 0,00
|  |  | IZQUIERDA | 0 | 0 | 0 | 0 | 0 | 0,00
|  | TARDE: | DIRECTOS | 0 | 0 | 0 | 0 | 0 | 0,00
|  | 17:00 - 17:30 | DERECHA | 0 | 0 | 0 | 0 | 0 | 0,00
2 (S-N) |  |  | IZQUIERDA | 0 | 0 | 0 | 0 | 0 | 0,00
|  | MAÑANA: | DIRECTOS | 0 | 0 | 0 | 0 | 0 | 0,00
|  | 08:00 - 08:30 | DERECHA | 0 | 0 | 0 | 0 | 0 | 0,00
|  |  | IZQUIERDA | 0 | 0 | 0 | 0 | 0 | 0,00
|  | MEDIO DÍA: | DIRECTOS | 0 | 0 | 0 | 0 | 0 | 0,00
|  | 11:30 - 12:00 | DERECHA | 0 | 0 | 0 | 0 | 0 | 0,00
|  |  | IZQUIERDA | 0 | 0 | 0 | 0 | 0 | 0,00
|  | TARDE: | DIRECTOS | 0 | 0 | 0 | 0 | 0 | 0,00
|  | 17:30 - 18:00 | DERECHA | 0 | 0 | 0 | 0 | 0 | 0,00
4 (OR-OCC) | 1 |  | IZQUIERDA | 0 | 0 | 0 | 0 | 0 | 0,00
|  | MAÑANA: | DIRECTOS | 7 | 61 | 0 | 0 | 64.5 | 100
|  | 08:30 - 09:00 | DERECHA | 0 | 0 | 0 | 0 | 0 | 0,00
|  |  | IZQUIERDA | 0 | 0 | 0 | 0 | 0 | 0,00
|  | MEDIO DÍA: | DIRECTOS | 8 | 131 | 0 | 0 | 135 | 100
|  | 12:00 - 12:30 | DERECHA | 0 | 0 | 0 | 0 | 0 | 0,00
|  |  | IZQUIERDA | 0 | 0 | 0 | 0 | 0 | 0,00
|  | TARDE: | DIRECTOS | 7 | 85 | 0 | 0 | 88.5 | 100
|  | 18:00 - 18:30 | DERECHA | 0 | 0 | 0 | 0 | 0 | 0,00
4A (OR-OCC) | 2 |  | IZQUIERDA | 0 | 0 | 0 | 0 | 0 | 0,00
|  | MAÑANA: | DIRECTOS | 6 | 27 | 0 | 0 | 30 | 100
|  | 09:00 - 09:30 | DERECHA | 0 | 0 | 0 | 0 | 0 | 0,00
|  |  | IZQUIERDA | 0 | 0 | 0 | 0 | 0 | 0,00
|  | MEDIO DÍA: | DIRECTOS | 3 | 16 | 0 | 1 | 20 | 100
|  | 12:30 - 13:00 | DERECHA | 0 | 0 | 0 | 0 | 0 | 0,00
|  |  | IZQUIERDA | 0 | 0 | 0 | 0 | 0 | 0,00
|  | TARDE: | DIRECTOS | 5 | 17 | 1 | 0 | 21.5 | 100
|  | 18:30 - 19:00 | DERECHA | 0 | 0 | 0 | 0 | 0 | 0,00
OBSERVACIONES:

## DIAGRAMA DE VOL
CONTRATO DE CONCESION DE AMOBLAMIENTO URBANO
SISTEMA DE SEMAFIRIZACION
VOLUMENES VEHICULARES DE INTERSECCION SEMAFORIZADA
CIUDAD |  | BARRANQUILLA | [8 empty] | INTERSECCIÓN |  |  | CR 47 - CR 46 | [6 empty] | Nº EXTERNO |  |  | 0 | [7 empty] | FECHA |  | 2018-01-22
|  |  | MÑANA | [14 empty] | MEDIO DIA | [13 empty] | TARDE
TIEMPO | 7:45 | 8:00 | 8:15 | 8:30 | 8:45 | 9:00 | 9:15 | 9:30 | 9:45 | 10:00 |  | 11:15 | 11:30 | 11:45 | 12:00 | 12:15 | 12:30 | 12:45 | 13:00 | 13:15 | 13:30 | 13:45 | 14:00 | 14:15 | 14:30 | 14:45 | 15:00 | 16:15 | 16:30 | 16:45 | 17:00 | 17:15 | 17:30 | 17:45 | 18:00 | 18:15 | 18:30 | 18:45 | 19:00 | 7:45 | 8:00 | 8:15 | 8:30 | 8:45 | 9:00 | 9:15 | 9:30 | 9:45 | 10:00 | 11:15 | 11:30 | 11:45 | 12:00 | 12:15 | 12:30 | 12:45 | 13:00 | 13:15 | 13:30 | 13:45 | 14:00 | 14:15 | 14:30 | 14:45 | 15:00 | 16:15 | 16:30 | 16:45 | 17:00 | 17:15 | 17:30 | 17:45 | 18:00 | 18:15 | 18:30 | 18:45 | 19:00
[19 empty] | GRUPO |  | 1 | [21 empty] | 0 | 0 | 0 | 0 | 0 | 0 | 0 |  |  |  | 0 | 0 | 0 | 0 | 0 | 0 | 0 | 0 | 0 | 0 | 0 | 0 | 0 |  |  |  | 0 | 0 | 0 | 0 | 0 | 0 | 0 | 0 | 0
VOL-15MIN
VOL-HORA |  |  |  | 0 | 0 | 0 | 0 | 0 | 0 | 0 |  |  |  |  | 0 | 0 | 0 | 0 | 0 | 0 | 0 | 0 | 0 | 0 | 0 | 0 | 0 |  |  |  | 0 | 0 | 0 | 0 | 0 | 0 | 0 | 0 | 0
MOV DIRC |  | IZQ | 0% |  | DIR | 0% |  | DER | 0% |  |  |  |  | IZQ | 0% |  |  |  | DIR | 0% |  |  |  | DER | 0% |  |  |  | IZQ | 0% |  |  |  | DIR | 0% |  |  | DER | 0%
[19 empty] | GRUPO |  | 2
VOL-15MIN | 50.5 | 54 | 70.5 | 52 | 38 | 26.5 | 41 | 36.5 | 29.5 | 39.5 |  | 38.5 | 36 | 42 | 49.5 | 72.5 | 62.5 | 56.5 | 52.5 | 56 | 59 | 62 | 57.5 | 63.5 | 49 | 54 | 44 | 62 | 57 | 42 | 47 | 36.5 | 51.5 | 37.5 | 58 | 41.5 | 47 | 42 | 37.5 |  |  |  | 227 | 214.5 | 187 | 157.5 | 142 | 133.5 | 146.5 |  |  |  | 166 | 200 | 226.5 | 241 | 244 | 227.5 | 224 | 229.5 | 234.5 | 242 | 232 | 224 | 210.5 |  |  |  | 208 | 182.5 | 177 | 172.5 | 183.5 | 188.5 | 184 | 188.5 | 168
VOL-HORA |  |  |  | 227 | 214.5 | 187 | 157.5 | 142 | 133.5 | 146.5 |  |  |  |  | 166 | 200 | 226.5 | 241 | 244 | 227.5 | 224 | 229.5 | 234.5 | 242 | 232 | 224 | 210.5 |  |  |  | 208 | 182.5 | 177 | 172.5 | 183.5 | 188.5 | 184 | 188.5 | 168 |  |  |  | 0 | 0 | 0 | 0 | 0 | 0 | 0 |  |  |  | 0 | 0 | 0 | 0 | 0 | 0 | 0 | 0 | 0 | 0 | 0 | 0 | 0 |  |  |  | 0 | 0 | 0 | 0 | 0 | 0 | 0 | 0 | 0
MOV DIRC |  | IZQ | 0% |  | DIR | 0% |  | DER | 0% |  |  |  |  | IZQ | 0% |  |  |  | DIR | 0% |  |  |  | DER | 0% |  |  |  | IZQ | 0% |  |  |  | DIR | 0% |  |  | DER | 0% |  |  |  | 37.5 | 41.5 | 42 | 51.5 | 50 | 53.5 | 49 |  |  |  | 50 | 46.5 | 46.5 | 42.5 | 38.5 | 37.5 | 35.5 | 39.5 | 44.5 | 52 | 61.5 | 55.5 | 68.5 |  |  |  | 38.5 | 47.5 | 54.5 | 55 | 56 | 56.5 | 64.5 | 61 | 58.5
[19 empty] | GRUPO |  | 3 | [21 empty] | 264.5 | 256 | 229 | 209 | 192 | 187 | 195.5 |  |  |  | 216 | 246.5 | 273 | 283.5 | 282.5 | 265 | 259.5 | 269 | 279 | 294 | 293.5 | 279.5 | 279 |  |  |  | 246.5 | 230 | 231.5 | 227.5 | 239.5 | 245 | 248.5 | 249.5 | 226.5
VOL-15MIN | 5.5 | 10 | 8 | 14 | 9.5 | 10.5 | 17.5 | 12.5 | 13 | 6 |  | 11 | 11 | 16 | 12 | 7.5 | 11 | 12 | 8 | 6.5 | 9 | 16 | 13 | 14 | 18.5 | 10 | 26 | 8 | 4.5 | 15 | 11 | 17 | 11.5 | 15.5 | 12 | 17.5 | 19.5 | 12 | 9.5
VOL-HORA |  |  |  | 37.5 | 41.5 | 42 | 51.5 | 50 | 53.5 | 49 |  |  |  |  | 50 | 46.5 | 46.5 | 42.5 | 38.5 | 37.5 | 35.5 | 39.5 | 44.5 | 52 | 61.5 | 55.5 | 68.5 |  |  |  | 38.5 | 47.5 | 54.5 | 55 | 56 | 56.5 | 64.5 | 61 | 58.5
MOV DIRC |  | IZQ | 0% |  | DIR | 100% |  | DER | 0% |  |  |  |  | IZQ | 0% |  |  |  | DIR | 100% |  |  |  | DER | 0% |  |  |  | IZQ | 0% |  |  |  | DIR | 100% |  |  | DER | 0%
[19 empty] | GRUPO |  | 4
VOL-15MIN
VOL-HORA |  |  |  | 0 | 0 | 0 | 0 | 0 | 0 | 0 |  |  |  |  | 0 | 0 | 0 | 0 | 0 | 0 | 0 | 0 | 0 | 0 | 0 | 0 | 0 |  |  |  | 0 | 0 | 0 | 0 | 0 | 0 | 0 | 0 | 0
MOV DIRC |  | IZQ | 0% |  | DIR | 100% |  | DER | 0% |  |  |  |  | IZQ | 0% |  |  |  | DIR | 100% |  |  |  | DER | 0% |  |  |  | IZQ | 0% |  |  |  | DIR | 100% |  |  | DER | 0%
[19 empty] | GRUPO |  | TOTAL
VOL-15MIN | 56 | 64 | 78.5 | 66 | 47.5 | 37 | 58.5 | 49 | 42.5 | 45.5 |  | 49.5 | 47 | 58 | 61.5 | 80 | 73.5 | 68.5 | 60.5 | 62.5 | 68 | 78 | 70.5 | 77.5 | 67.5 | 64 | 70 | 70 | 61.5 | 57 | 58 | 53.5 | 63 | 53 | 70 | 59 | 66.5 | 54 | 47
VOL-HORA |  |  |  | 264.5 | 256 | 229 | 209 | 192 | 187 | 195.5 |  |  |  |  | 216 | 246.5 | 273 | 283.5 | 282.5 | 265 | 259.5 | 269 | 279 | 294 | 293.5 | 279.5 | 279 |  |  |  | 246.5 | 230 | 231.5 | 227.5 | 239.5 | 245 | 248.5 | 249.5 | 226.5
s
Constru eñales
S.A.