## G-1
SDB
Formato Nº 4: VOLUMEN DE ARRIBOS
CONTRATO No. : |  |  |  | DE OBRA
DIRECCIÓN : |  |  | CL 30 - CR 29 |  |  |  |  | CRUCE No. : |  |  | 3029 |  |  |  | GRUPO No. : |  |  | 1 (N-S)
AFORADOR : |  |  | GEOVANNIS GONZALEZ |  |  |  |  | No. CARRILES : |  |  | 3 |  |  |  | FECHA : |  |  | 2018-02-22
HORAS | VEHÍCULOS |  |  |  | TOTAL V. Eq. | TOTAL V. Eq/H | HORAS | VEHÍCULOS |  |  |  | TOTAL V. Eq. | TOTAL V. Eq/H | HORAS | VEHÍCULOS |  |  |  | TOTAL V. Eq. | TOTAL V. Eq/H
| M | A | B | C |  |  |  | M | A | B | C |  |  |  | M | A | B | C
7:30 7:45 | 124 | 91 | 30 | 6 | 228 |  | 11:45 12:00 | 169 | 185 | 48 | 11 | 393 | 1525 | 16:00 16:15 | 166 | 140 | 40 | 13 | 335.5
7:45 8:00 | 155 | 123 | 49 | 9 | 321 |  | 12:00 12:15 | 200 | 181 | 41 | 15 | 400.5 | 1580 | 16:15 16:30 | 199 | 171 | 39 | 16 | 388.5
8:00 8:15 | 177 | 145 | 50 | 8 | 353.5 |  | 12:15 12:30 | 206 | 185 | 42 | 13 | 404.5 | 1633 | 16:30 16:45 | 208 | 168 | 47 | 11 | 393.5
8:15 8:30 | 120 | 119 | 40 | 9 | 281.5 | 1184 | 12:30 12:45 | 150 | 165 | 35 | 18 | 355 | 1553 | 16:45 17:00 | 186 | 169 | 43 | 17 | 390.5 | 1508 |  | 241
8:30 8:45 | 146 | 126 | 49 | 9 | 319.5 | 1275.5 | 12:45 13:00 | 135 | 149 | 38 | 15 | 330 | 1490 | 17:00 17:15 | 255 | 177 | 35 | 14 | 409.5 | 1582 |  | 250
8:45 9:00 | 135 | 161 | 61 | 11 | 378 | 1332.5 | 13:00 13:15 | 125 | 139 | 38 | 12 | 307.5 | 1397 | 17:15 17:30 | 266 | 184 | 57 | 6 | 446 | 1639.5 |  | 262
9:00 9:15 | 117 | 163 | 48 | 13 | 350 | 1329 | 13:15 13:30 | 120 | 132 | 40 | 16 | 312 | 1304.5 | 17:30 17:45 | 329 | 193 | 57 | 13 | 504 | 1750 |  | 270.5
9:15 9:30 | 119 | 138 | 47 | 11 | 319 | 1366.5 | 13:30 13:45 | 15 | 133 | 53 | 15 | 284 | 1233.5 | 17:45 18:00 | 347 | 170 | 59 | 4 | 471.5 | 1831 |  | 289.5
9:30 9:45 | 102 | 160 | 47 | 16 | 345 | 1392 | 13:45 14:00 | 109 | 142 | 43 | 12 | 312.5 | 1216 | 18:00 18:15 | 429 | 239 | 62 | 10 | 602.5 | 2024 |  | 291
9:45 10:00 | 138 | 145 | 55 | 11 | 351.5 | 1365.5 | 14:00 14:15 | 146 | 148 | 44 | 10 | 334 | 1242.5 | 18:15 18:30 | 387 | 253 | 67 | 8 | 600.5 | 2178.5 |  | 294
11:00 11:15 | 133 | 161 | 44 | 12 | 345.5 |  | 14:15 14:30 | 161 | 180 | 52 | 12 | 394.5 | 1325 | 18:30 18:45 | 358 | 248 | 65 | 10 | 582 | 2256.5 |  | 299
11:15 11:30 | 145 | 174 | 40 | 10 | 351.5 |  | 14:30 14:45 | 155 | 149 | 36 | 7 | 316 | 1357 | 18:45 19:00 | 342 | 215 | 57 | 9 | 522.5 | 2307.5 |  | 299.5
11:30 11:45 | 178 | 207 | 52 | 14 | 435 |  | 14:45 15:00 | 127 | 134 | 39 | 11 | 303 | 1347.5
MAÑANA |  | VOLUMEN MÁX = |  |  |  | 1392 | MEDIO DÍA |  | VOLUMEN MÁX = |  |  |  | 1633 | TARDE |  | VOLUMEN MÁX = |  |  |  | 2307.5
|  | HORA MAX VOL |  |  | 8:45 - 9:45 |  |  |  | HORA MAX VOL |  |  | 11:30 - 12:30 |  |  |  | HORA MAX VOL |  |  | 18:00 - 19:00
OBSERVACIONES:
11:00 11:15
11:15 11:30
11:30 11:45
11:45 12:00
12:00 12:15
12:15 12:30
12:30 12:45
12:45 13:00
13:00 13:15
13:15 13:30
13:30 13:45
13:45 14:00
14:00 14:15
14:15 14:30
14:30 14:45
14:45 15:00

## G-2
SDB
Formato Nº 4: VOLUMEN DE ARRIBOS
CONTRATO No. : |  |  |  | DE OBRA
DIRECCIÓN : |  |  | CL 30 - CR 29 |  |  |  |  | CRUCE No. : |  |  | 3029 |  |  |  | GRUPO No. : |  |  | 2 (S-N)
AFORADOR : |  |  | ADOLFREDO FLOREZ |  |  |  |  | No. CARRILES : |  |  | 3 |  |  |  | FECHA : |  |  | 2018-02-22
HORAS | VEHÍCULOS |  |  |  | TOTAL V. Eq. | TOTAL V. Eq/H | HORAS | VEHÍCULOS |  |  |  | TOTAL V. Eq. | TOTAL V. Eq/H | HORAS | VEHÍCULOS |  |  |  | TOTAL V. Eq. | TOTAL V. Eq/H
| M | A | B | C |  |  |  | M | A | B | C |  |  |  | M | A | B | C
7:30 7:45 | 295 | 161 | 45 | 10 | 423.5 |  | 11:45 12:00 | 95 | 166 | 44 | 12 | 331.5 | 1260.5 | 16:00 16:15 | 145 | 186 | 51 | 10 | 385.5
7:45 8:00 | 302 | 150 | 53 | 15 | 444.5 |  | 12:00 12:15 | 99 | 144 | 39 | 10 | 296.5 | 1261 | 16:15 16:30 | 136 | 192 | 53 | 15 | 403.5
8:00 8:15 | 235 | 127 | 57 | 24 | 418.5 |  | 12:15 12:30 | 81 | 122 | 36 | 12 | 264.5 | 1209.5 | 16:30 16:45 | 126 | 173 | 44 | 13 | 356.5
8:15 8:30 | 186 | 157 | 44 | 16 | 378 | 1664.5 | 12:30 12:45 | 101 | 159 | 50 | 10 | 334.5 | 1227 | 16:45 17:00 | 156 | 161 | 54 | 17 | 389.5 | 1535 |  | 212.5
8:30 8:45 | 159 | 154 | 50 | 14 | 368.5 | 1609.5 | 12:45 13:00 | 112 | 166 | 48 | 9 | 340.5 | 1236 | 17:00 17:15 | 165 | 185 | 46 | 13 | 392 | 1541.5 |  | 226
8:45 9:00 | 190 | 184 | 49 | 13 | 409.5 | 1574.5 | 13:00 13:15 | 110 | 158 | 42 | 8 | 317 | 1256.5 | 17:15 17:30 | 127 | 155 | 42 | 9 | 325 | 1463 |  | 233.5
9:00 9:15 | 138 | 145 | 57 | 15 | 365.5 | 1521.5 | 13:15 13:30 | 105 | 146 | 45 | 9 | 311 | 1303 | 17:30 17:45 | 106 | 142 | 43 | 11 | 308.5 | 1415 |  | 234
9:15 9:30 | 126 | 155 | 44 | 14 | 341 | 1484.5 | 13:30 13:45 | 136 | 146 | 48 | 10 | 335 | 1303.5 | 17:45 18:00 | 5 | 182 | 38 | 9 | 283 | 1308.5 |  | 248
9:30 9:45 | 146 | 185 | 41 | 16 | 380 | 1496 | 13:45 14:00 | 155 | 169 | 45 | 13 | 369 | 1332 | 18:00 18:15 | 105 | 198 | 43 | 6 | 351.5 | 1268 |  | 248
9:45 10:00 | 157 | 162 | 40 | 13 | 353 | 1439.5 | 14:00 14:15 | 166 | 148 | 50 | 15 | 368.5 | 1383.5 | 18:15 18:30 | 90 | 141 | 40 | 5 | 278.5 | 1221.5 |  | 262
11:00 11:15 | 106 | 122 | 48 | 10 | 296 |  | 14:15 14:30 | 127 | 167 | 38 | 11 | 334 | 1406.5 | 18:30 18:45 | 92 | 138 | 38 | 8 | 280 | 1193 |  | 275
11:15 11:30 | 91 | 136 | 51 | 13 | 316 |  | 14:30 14:45 | 163 | 186 | 55 | 18 | 422.5 | 1494 | 18:45 19:00 | 89 | 125 | 32 | 7 | 251 | 1161 |  | 276
11:30 11:45 | 116 | 145 | 42 | 12 | 317 |  | 14:45 15:00 | 131 | 213 | 46 | 28 | 440.5 | 1565.5
MAÑANA |  | VOLUMEN MÁX = |  |  |  | 1664.5 | MEDIO DÍA |  | VOLUMEN MÁX = |  |  |  | 1565.5 | TARDE |  | VOLUMEN MÁX = |  |  |  | 1541.5
|  | HORA MAX VOL |  |  | 7:30 - 8:30 |  |  |  | HORA MAX VOL |  |  | 14:00 - 15:00 |  |  |  | HORA MAX VOL |  |  | 16:15 - 17:15
OBSERVACIONES:
11:00 11:15
11:15 11:30
11:30 11:45
11:45 12:00
12:00 12:15
12:15 12:30
12:30 12:45
12:45 13:00
13:00 13:15
13:15 13:30
13:30 13:45
13:45 14:00
14:00 14:15
14:15 14:30
14:30 14:45
14:45 15:00

## G-3
SDB
Formato Nº 4: VOLUMEN DE ARRIBOS
CONTRATO No. : |  |  |  | DE OBRA
DIRECCIÓN : |  |  | CL 30 - CR 29 |  |  |  |  | CRUCE No. : |  |  | 3029 |  |  |  | GRUPO No. : |  |  | 3 (OCC-OR)
AFORADOR : |  |  | JULIO VASQUEZ |  |  |  |  | No. CARRILES : |  |  | 2 |  |  |  | FECHA : |  |  | 2018-02-22
HORAS | VEHÍCULOS |  |  |  | TOTAL V. Eq. | TOTAL V. Eq/H | HORAS | VEHÍCULOS |  |  |  | TOTAL V. Eq. | TOTAL V. Eq/H | HORAS | VEHÍCULOS |  |  |  | TOTAL V. Eq. | TOTAL V. Eq/H
| M | A | B | C |  |  |  | M | A | B | C |  |  |  | M | A | B | C
7:30 7:45 | 21 | 11 | 0 | 4 | 31.5 |  | 11:45 12:00 | 23 | 19 | 1 | 4 | 42.5 | 177.5 | 16:00 16:15 | 20 | 14 | 2 | 3 | 35.5 |  |  |  | 11:15 - 12:15 | 803.5
7:45 8:00 | 25 | 14 | 1 | 6 | 43.5 |  | 12:00 12:15 | 26 | 17 | 1 | 2 | 37 | 168 | 16:15 16:30 | 17 | 17 | 3 | 2 | 36.5 |  |  |  | 13:45 - 14:45 | 804.5
8:00 8:15 | 22 | 24 | 2 | 5 | 51.5 |  | 12:15 12:30 | 22 | 30 | 0 | 2 | 46 | 165.5 | 16:30 16:45 | 18 | 22 | 2 | 2 | 40 |  |  |  | 11:00 - 12:00 | 810
8:15 8:30 | 25 | 27 | 1 | 3 | 49 | 175.5 | 12:30 12:45 | 17 | 18 | 0 | 1 | 29 | 154.5 | 16:45 17:00 | 22 | 30 | 0 | 2 | 46 | 158 | 8:00 - 9:00 | 917 | 12:30 - 13:30 | 810.5 | 16:00 - 17:00 | 0
8:30 8:45 | 18 | 25 | 2 | 3 | 45.5 | 189.5 | 12:45 13:00 | 12 | 21 | 0 | 2 | 32 | 144 | 17:00 17:15 | 16 | 22 | 1 | 2 | 37 | 159.5 | 8:30 - 9:30 | 927.5 | 12:00 - 13:00 | 813 | 16:15 - 17:15 | 0
8:45 9:00 | 16 | 16 | 1 | 2 | 31 | 177 | 13:00 13:15 | 13 | 20 | 0 | 0 | 26.5 | 133.5 | 17:15 17:30 | 33 | 31 | 1 | 2 | 54.5 | 177.5 | 7:45 - 8:45 | 941.5 | 12:15 - 13:15 | 813.5 | 16:30 - 17:30 | 0
9:00 9:15 | 20 | 18 | 3 | 1 | 36.5 | 162 | 13:15 13:30 | 14 | 18 | 0 | 1 | 27.5 | 115 | 17:30 17:45 | 53 | 31 | 0 | 4 | 67.5 | 205 | 7:30 - 8:30 | 942 | 14:00 - 15:00 | 814 | 16:45 - 17:45 | 0
9:15 9:30 | 21 | 19 | 3 | 2 | 40.5 | 153.5 | 13:30 13:45 | 16 | 15 | 0 | 1 | 25.5 | 111.5 | 17:45 18:00 | 21 | 25 | 1 | 2 | 42.5 | 201.5 | 8:15 - 9:15 | 946 | 11:45 - 12:45 | 816.5 | 17:00 - 18:00 | 0
9:30 9:45 | 11 | 28 | 0 | 5 | 46 | 154 | 13:45 14:00 | 14 | 25 | 3 | 2 | 43 | 122.5 | 18:00 18:15 | 30 | 24 | 1 | 0 | 41 | 205.5 | 8:45 - 9:45 | 963 | 11:30 - 12:30 | 817.5 | 17:15 - 18:15 | 0
9:45 10:00 | 28 | 26 | 1 | 4 | 52 | 175 | 14:00 14:15 | 17 | 17 | 0 | 2 | 30.5 | 126.5 | 18:15 18:30 | 18 | 16 | 1 | 0 | 27 | 178 | 9:00 - 10:00 | 967 | 13:15 - 14:15 | 826 | 17:30 - 18:30 | 0
11:00 11:15 | 21 | 27 | 2 | 2 | 46.5 |  | 14:15 14:30 | 31 | 21 | 1 | 4 | 48.5 | 147.5 | 18:30 18:45 | 14 | 15 | 0 | 2 | 27 | 137.5 |  |  | 13:30 - 14:30 | 830 | 17:45 - 18:45 | 0
11:15 11:30 | 15 | 31 | 0 | 4 | 48.5 |  | 14:30 14:45 | 17 | 26 | 1 | 4 | 46.5 | 168.5 | 18:45 19:00 | 15 | 18 | 1 | 1 | 30 | 125 |  |  | 12:45 - 13:45 | 839.5 | 18:00 - 19:00 | 0
11:30 11:45 | 14 | 23 | 0 | 4 | 40 |  | 14:45 15:00 | 21 | 25 | 0 | 3 | 43 | 168.5 | [9 empty] | 13:00 - 14:00 | 845.5
MAÑANA |  | VOLUMEN MÁX = |  |  |  | 189.5 | MEDIO DÍA |  | VOLUMEN MÁX = |  |  |  | 177.5 | TARDE |  | VOLUMEN MÁX = |  |  |  | 205.5
|  | HORA MAX VOL |  |  | 7:45 - 8:45 |  |  |  | HORA MAX VOL |  |  | 11:00 - 12:00 |  |  |  | HORA MAX VOL |  |  | 17:15 - 18:15 |  |  |  | HORA MAX VOL
OBSERVACIONES:
11:00 11:15
11:15 11:30
11:30 11:45
11:45 12:00
12:00 12:15
12:15 12:30
12:30 12:45
12:45 13:00
13:00 13:15
13:15 13:30
13:30 13:45
13:45 14:00
14:00 14:15
14:15 14:30
14:30 14:45
14:45 15:00

## G-Totales
SDB
Formato Nº 7: VOLUMEN DE ARRIBOS TOTAL DE LA INTERSECCIÓN
CONTRATO No. : |  |  |  | DE OBRA
DIRECCIÓN : |  |  | CL 30 - CR 29 |  |  |  |  | CRUCE No. : |  |  | 3029 |  |  |  | FECHA : |  |  | 2018-02-22
HORAS | VEHÍCULOS |  |  |  | TOTAL V. Eq. | TOTAL V. Eq/H | HORAS | VEHÍCULOS |  |  |  | TOTAL V. Eq. | TOTAL V. Eq/H | HORAS | VEHÍCULOS |  |  |  | TOTAL V. Eq. | TOTAL V. Eq/H
| M | A | B | C |  |  |  | M | A | B | C |  |  |  | M | A | B | C
7:30 7:45 | 440 | 263 | 75 | 20 | 683 |  | 11:45 12:00 | 287 | 370 | 93 | 27 | 767 | 2963 | 16:00 16:15 | 331 | 340 | 93 | 26 | 756.5 |  |  |  | 12:00 - 13:00 | 1745.5
7:45 8:00 | 482 | 287 | 103 | 30 | 809 |  | 12:00 12:15 | 325 | 342 | 81 | 27 | 734 | 3009 | 16:15 16:30 | 352 | 380 | 95 | 33 | 828.5 |  |  |  | 12:30 - 13:30 | 1755
8:00 8:15 | 434 | 296 | 109 | 37 | 823.5 |  | 12:15 12:30 | 309 | 337 | 78 | 27 | 715 | 3008 | 16:30 16:45 | 352 | 363 | 93 | 26 | 790 |  |  |  | 12:15 - 13:15 | 1763.5
8:15 8:30 | 331 | 303 | 85 | 28 | 708.5 | 3024 | 12:30 12:45 | 268 | 342 | 85 | 29 | 718.5 | 2934.5 | 16:45 17:00 | 364 | 360 | 97 | 36 | 826 | 3201 | 8:30 - 9:30 | 2015.5 | 12:45 - 13:45 | 1769 | 16:00 - 17:00 | 0
8:30 8:45 | 323 | 305 | 101 | 26 | 733.5 | 3074.5 | 12:45 13:00 | 259 | 336 | 86 | 26 | 702.5 | 2870 | 17:00 17:15 | 436 | 384 | 82 | 29 | 838.5 | 3283 | 9:00 - 10:00 | 2044.5 | 11:30 - 12:30 | 1803.5 | 16:15 - 17:15 | 0
8:45 9:00 | 341 | 361 | 111 | 26 | 818.5 | 3084 | 13:00 13:15 | 248 | 317 | 80 | 20 | 651 | 2787 | 17:15 17:30 | 426 | 370 | 100 | 17 | 825.5 | 3280 | 8:45 - 9:45 | 2047 | 11:15 - 12:15 | 1810.5 | 16:30 - 17:30 | 0
9:00 9:15 | 275 | 326 | 108 | 29 | 752 | 3012.5 | 13:15 13:30 | 239 | 296 | 85 | 26 | 650.5 | 2722.5 | 17:30 17:45 | 488 | 366 | 100 | 28 | 880 | 3370 | 8:15 - 9:15 | 2067.5 | 11:45 - 12:45 | 1832 | 16:45 - 17:45 | 0
9:15 9:30 | 266 | 312 | 94 | 27 | 700.5 | 3004.5 | 13:30 13:45 | 167 | 294 | 101 | 26 | 644.5 | 2648.5 | 17:45 18:00 | 373 | 377 | 98 | 15 | 797 | 3341 | 8:00 - 9:00 | 2079.5 | 11:00 - 12:00 | 1838.5 | 17:00 - 18:00 | 0
9:30 9:45 | 259 | 373 | 88 | 37 | 771 | 3042 | 13:45 14:00 | 278 | 336 | 91 | 27 | 724.5 | 2670.5 | 18:00 18:15 | 564 | 461 | 106 | 16 | 995 | 3497.5 | 7:45 - 8:45 | 2112.5 | 13:15 - 14:15 | 1862.5 | 17:15 - 18:15 | 0
9:45 10:00 | 323 | 333 | 96 | 28 | 756.5 | 2980 | 14:00 14:15 | 329 | 313 | 94 | 27 | 733 | 2752.5 | 18:15 18:30 | 495 | 410 | 108 | 13 | 906 | 3578 | 7:30 - 8:30 | 2147.5 | 13:00 - 14:00 | 1876.5 | 17:30 - 18:30 | 0
11:00 11:15 | 260 | 310 | 94 | 24 | 688 |  | 14:15 14:30 | 319 | 368 | 91 | 27 | 777 | 2879 | 18:30 18:45 | 464 | 401 | 103 | 20 | 889 | 3587 |  |  | 13:30 - 14:30 | 1888.5 | 17:45 - 18:45 | 0
11:15 11:30 | 251 | 341 | 91 | 27 | 716 |  | 14:30 14:45 | 335 | 361 | 92 | 29 | 785 | 3019.5 | 18:45 19:00 | 446 | 358 | 90 | 17 | 803.5 | 3593.5 |  |  | 13:45 - 14:45 | 1896 | 18:00 - 19:00 | 0
11:30 11:45 | 308 | 375 | 94 | 30 | 792 |  | 14:45 15:00 | 279 | 372 | 85 | 42 | 786.5 | 3081.5 | [9 empty] | 14:00 - 15:00 | 1946
MAÑANA |  | VOLUMEN MÁX = |  |  |  | 3084 | MEDIO DÍA |  | VOLUMEN MÁX = |  |  |  | 3081.5 | TARDE |  | VOLUMEN MÁX = |  |  |  | 3593.5
|  | HORA MAX VOL |  |  | 8:00 - 9:00 |  |  |  | HORA MAX VOL |  |  | 14:00 - 15:00 |  |  |  | HORA MAX VOL |  |  | 18:00 - 19:00 |  |  |  | HORA MAX VOL
OBSERVACIONES:
11:00 11:15
11:15 11:30
11:30 11:45
11:45 12:00
12:00 12:15
12:15 12:30
12:30 12:45
12:45 13:00
13:00 13:15
13:15 13:30
13:30 13:45
13:45 14:00
14:00 14:15
14:15 14:30
14:30 14:45
14:45 15:00

## DIRECCIONALIDAD
SDB
Formato Nº 5: Volumen vehicular direccional
CONTRATO No.: |  | DE OBRA
DIRECCIÓN : |  | CL 30 - CR 29 |  |  |  |  | CRUCE No. : | 3029
AFORADOR: |  | GEOVANNIS GONZALEZ |  |  |  |  | FECHA : | 2018-02-22
GRUPO No. | No. CARRILES | PERIODO | MOVIMIENTO | MOTOS | AUTOS | BUS | CAMIÓN | TOTAL EQUIVAL. | % DIRECC.
|  |  |  | M | A | B | C
1 (N-S) | 3 |  | IZQUIERDA | 56 | 27 | 0 | 3 | 62.5 | 8.6745
|  | MAÑANA: | DIRECTOS | 267 | 292 | 80 | 29 | 658 | 91.3255
|  | 07:30 - 08:00 | DERECHA | 0 | 0 | 0 | 0 | 0 | 0,00
|  |  | IZQUIERDA | 50 | 25 | 0 | 3 | 57.5 | 9.2892
|  | MEDIO DÍA: | DIRECTOS | 232 | 258 | 75 | 15 | 561.5 | 90.7108
|  | 11:00 - 11:30 | DERECHA | 0 | 0 | 0 | 0 | 0 | 0,00
|  |  | IZQUIERDA | 78 | 60 | 0 | 2 | 104 | 8.6451
|  | TARDE: | DIRECTOS | 738 | 432 | 129 | 16 | 1099 | 91.3549
|  | 17:00 - 17:30 | DERECHA | 0 | 0 | 0 | 0 | 0 | 0,00
2 (S-N) | 3 |  | IZQUIERDA | 0 | 0 | 0 | 0 | 0 | 0,00
|  | MAÑANA: | DIRECTOS | 297 | 271 | 85 | 18 | 634.5 | 97.6154
|  | 08:00 - 08:30 | DERECHA | 5 | 6 | 1 | 2 | 15.5 | 2.3846
|  |  | IZQUIERDA | 0 | 0 | 0 | 0 | 0 | 0,00
|  | MEDIO DÍA: | DIRECTOS | 286 | 310 | 100 | 42 | 758 | 96.8072
|  | 11:30 - 12:00 | DERECHA | 8 | 9 | 1 | 4 | 25 | 3.1928
|  |  | IZQUIERDA | 0 | 0 | 0 | 0 | 0 | 0,00
|  | TARDE: | DIRECTOS | 185 | 328 | 82 | 11 | 612 | 97.1429
|  | 17:30 - 18:00 | DERECHA | 10 | 11 | 1 | 0 | 18 | 2.8571
3 (OCC-OR) | 2 |  | IZQUIERDA | 16 | 15 | 0 | 3 | 30.5 | 32.7957
|  | MAÑANA: | DIRECTOS | 16 | 12 | 0 | 1 | 22.5 | 24.1935
|  | 08:30 - 09:00 | DERECHA | 11 | 22 | 0 | 5 | 40 | 43.0108
|  |  | IZQUIERDA | 7 | 11 | 0 | 3 | 22 | 24.581
|  | MEDIO DÍA: | DIRECTOS | 26 | 23 | 0 | 2 | 41 | 45.8101
|  | 12:00 - 12:30 | DERECHA | 5 | 17 | 1 | 2 | 26.5 | 29.6089
|  |  | IZQUIERDA | 2 | 5 | 0 | 0 | 6 | 8.8235
|  | TARDE: | DIRECTOS | 36 | 24 | 0 | 0 | 42 | 61.7647
|  | 18:00 - 18:30 | DERECHA | 10 | 11 | 2 | 0 | 20 | 29.4118
4 (OR-OCC) |  |  | IZQUIERDA | 0 | 0 | 0 | 0 | 0 | 0,00
|  | MAÑANA: | DIRECTOS | 0 | 0 | 0 | 0 | 0 | 0,00
|  | 09:00 - 09:30 | DERECHA | 0 | 0 | 0 | 0 | 0 | 0,00
|  |  | IZQUIERDA | 0 | 0 | 0 | 0 | 0 | 0,00
|  | MEDIO DÍA: | DIRECTOS | 0 | 0 | 0 | 0 | 0 | 0,00
|  | 12:30 - 13:00 | DERECHA | 0 | 0 | 0 | 0 | 0 | 0,00
|  |  | IZQUIERDA | 0 | 0 | 0 | 0 | 0 | 0,00
|  | TARDE: | DIRECTOS | 0 | 0 | 0 | 0 | 0 | 0,00
|  | 18:30 - 19:00 | DERECHA | 0 | 0 | 0 | 0 | 0 | 0,00
OBSERVACIONES:

## DIAGRAMA DE VOL
CONTRATO DE CONCESION DE AMOBLAMIENTO URBANO
SISTEMA DE SEMAFIRIZACION
VOLUMENES VEHICULARES DE INTERSECCION SEMAFORIZADA
CIUDAD |  | BARRANQUILLA | [8 empty] | INTERSECCIÓN |  |  | CL 30 - CR 29 | [6 empty] | Nº EXTERNO |  |  | 3029 | [7 empty] | FECHA |  | 2018-02-22
|  |  | MÑANA | [14 empty] | MEDIO DIA | [13 empty] | TARDE
TIEMPO | 7:45 | 8:00 | 8:15 | 8:30 | 8:45 | 9:00 | 9:15 | 9:30 | 9:45 | 10:00 |  | 11:15 | 11:30 | 11:45 | 12:00 | 12:15 | 12:30 | 12:45 | 13:00 | 13:15 | 13:30 | 13:45 | 14:00 | 14:15 | 14:30 | 14:45 | 15:00 | 16:15 | 16:30 | 16:45 | 17:00 | 17:15 | 17:30 | 17:45 | 18:00 | 18:15 | 18:30 | 18:45 | 19:00 | 7:45 | 8:00 | 8:15 | 8:30 | 8:45 | 9:00 | 9:15 | 9:30 | 9:45 | 10:00 | 11:15 | 11:30 | 11:45 | 12:00 | 12:15 | 12:30 | 12:45 | 13:00 | 13:15 | 13:30 | 13:45 | 14:00 | 14:15 | 14:30 | 14:45 | 15:00 | 16:15 | 16:30 | 16:45 | 17:00 | 17:15 | 17:30 | 17:45 | 18:00 | 18:15 | 18:30 | 18:45 | 19:00
[19 empty] | GRUPO |  | 1 | [21 empty] | 1184 | 1275.5 | 1332.5 | 1329 | 1366.5 | 1392 | 1365.5 |  |  |  | 1525 | 1580 | 1633 | 1553 | 1490 | 1397 | 1304.5 | 1233.5 | 1216 | 1242.5 | 1325 | 1357 | 1347.5 |  |  |  | 1508 | 1582 | 1639.5 | 1750 | 1831 | 2024 | 2178.5 | 2256.5 | 2307.5
VOL-15MIN | 228 | 321 | 353.5 | 281.5 | 319.5 | 378 | 350 | 319 | 345 | 351.5 |  | 345.5 | 351.5 | 435 | 393 | 400.5 | 404.5 | 355 | 330 | 307.5 | 312 | 284 | 312.5 | 334 | 394.5 | 316 | 303 | 335.5 | 388.5 | 393.5 | 390.5 | 409.5 | 446 | 504 | 471.5 | 602.5 | 600.5 | 582 | 522.5
VOL-HORA |  |  |  | 1184 | 1275.5 | 1332.5 | 1329 | 1366.5 | 1392 | 1365.5 |  |  |  |  | 1525 | 1580 | 1633 | 1553 | 1490 | 1397 | 1304.5 | 1233.5 | 1216 | 1242.5 | 1325 | 1357 | 1347.5 |  |  |  | 1508 | 1582 | 1639.5 | 1750 | 1831 | 2024 | 2178.5 | 2256.5 | 2307.5
MOV DIRC |  | IZQ | 8.675% |  | DIR | 91.33% |  | DER | 0% |  |  |  |  | IZQ | 9.289% |  |  |  | DIR | 90.71% |  |  |  | DER | 0% |  |  |  | IZQ | 8.645% |  |  |  | DIR | 91.35% |  |  | DER | 0%
[19 empty] | GRUPO |  | 2
VOL-15MIN | 423.5 | 444.5 | 418.5 | 378 | 368.5 | 409.5 | 365.5 | 341 | 380 | 353 |  | 296 | 316 | 317 | 331.5 | 296.5 | 264.5 | 334.5 | 340.5 | 317 | 311 | 335 | 369 | 368.5 | 334 | 422.5 | 440.5 | 385.5 | 403.5 | 356.5 | 389.5 | 392 | 325 | 308.5 | 283 | 351.5 | 278.5 | 280 | 251 |  |  |  | 1664.5 | 1609.5 | 1574.5 | 1521.5 | 1484.5 | 1496 | 1439.5 |  |  |  | 1260.5 | 1261 | 1209.5 | 1227 | 1236 | 1256.5 | 1303 | 1303.5 | 1332 | 1383.5 | 1406.5 | 1494 | 1565.5 |  |  |  | 1535 | 1541.5 | 1463 | 1415 | 1308.5 | 1268 | 1221.5 | 1193 | 1161
VOL-HORA |  |  |  | 1664.5 | 1609.5 | 1574.5 | 1521.5 | 1484.5 | 1496 | 1439.5 |  |  |  |  | 1260.5 | 1261 | 1209.5 | 1227 | 1236 | 1256.5 | 1303 | 1303.5 | 1332 | 1383.5 | 1406.5 | 1494 | 1565.5 |  |  |  | 1535 | 1541.5 | 1463 | 1415 | 1308.5 | 1268 | 1221.5 | 1193 | 1161 |  |  |  | 0 | 0 | 0 | 0 | 0 | 0 | 0 |  |  |  | 0 | 0 | 0 | 0 | 0 | 0 | 0 | 0 | 0 | 0 | 0 | 0 | 0 |  |  |  | 0 | 0 | 0 | 0 | 0 | 0 | 0 | 0 | 0
MOV DIRC |  | IZQ | 0% |  | DIR | 97.62% |  | DER | 2.385% |  |  |  |  | IZQ | 0% |  |  |  | DIR | 96.81% |  |  |  | DER | 3.193% |  |  |  | IZQ | 0% |  |  |  | DIR | 97.14% |  |  | DER | 2.857% |  |  |  | 175.5 | 189.5 | 177 | 162 | 153.5 | 154 | 175 |  |  |  | 177.5 | 168 | 165.5 | 154.5 | 144 | 133.5 | 115 | 111.5 | 122.5 | 126.5 | 147.5 | 168.5 | 168.5 |  |  |  | 158 | 159.5 | 177.5 | 205 | 201.5 | 205.5 | 178 | 137.5 | 125
[19 empty] | GRUPO |  | 3 | [21 empty] | 3024 | 3074.5 | 3084 | 3012.5 | 3004.5 | 3042 | 2980 |  |  |  | 2963 | 3009 | 3008 | 2934.5 | 2870 | 2787 | 2722.5 | 2648.5 | 2670.5 | 2752.5 | 2879 | 3019.5 | 3081.5 |  |  |  | 3201 | 3283 | 3280 | 3370 | 3341 | 3497.5 | 3578 | 3587 | 3593.5
VOL-15MIN | 31.5 | 43.5 | 51.5 | 49 | 45.5 | 31 | 36.5 | 40.5 | 46 | 52 |  | 46.5 | 48.5 | 40 | 42.5 | 37 | 46 | 29 | 32 | 26.5 | 27.5 | 25.5 | 43 | 30.5 | 48.5 | 46.5 | 43 | 35.5 | 36.5 | 40 | 46 | 37 | 54.5 | 67.5 | 42.5 | 41 | 27 | 27 | 30
VOL-HORA |  |  |  | 175.5 | 189.5 | 177 | 162 | 153.5 | 154 | 175 |  |  |  |  | 177.5 | 168 | 165.5 | 154.5 | 144 | 133.5 | 115 | 111.5 | 122.5 | 126.5 | 147.5 | 168.5 | 168.5 |  |  |  | 158 | 159.5 | 177.5 | 205 | 201.5 | 205.5 | 178 | 137.5 | 125
MOV DIRC |  | IZQ | 32.8% |  | DIR | 24.19% |  | DER | 43.01% |  |  |  |  | IZQ | 24.58% |  |  |  | DIR | 45.81% |  |  |  | DER | 29.61% |  |  |  | IZQ | 8.824% |  |  |  | DIR | 61.76% |  |  | DER | 29.41%
[19 empty] | GRUPO |  | 4
VOL-15MIN
VOL-HORA
MOV DIRC |  | IZQ | 0% |  | DIR | 0% |  | DER | 0% |  |  |  |  | IZQ | 0% |  |  |  | DIR | 0% |  |  |  | DER | 0% |  |  |  | IZQ | 0% |  |  |  | DIR | 0% |  |  | DER | 0%
[19 empty] | GRUPO |  | TOTAL
VOL-15MIN | 683 | 809 | 823.5 | 708.5 | 733.5 | 818.5 | 752 | 700.5 | 771 | 756.5 |  | 688 | 716 | 792 | 767 | 734 | 715 | 718.5 | 702.5 | 651 | 650.5 | 644.5 | 724.5 | 733 | 777 | 785 | 786.5 | 756.5 | 828.5 | 790 | 826 | 838.5 | 825.5 | 880 | 797 | 995 | 906 | 889 | 803.5
VOL-HORA |  |  |  | 3024 | 3074.5 | 3084 | 3012.5 | 3004.5 | 3042 | 2980 |  |  |  |  | 2963 | 3009 | 3008 | 2934.5 | 2870 | 2787 | 2722.5 | 2648.5 | 2670.5 | 2752.5 | 2879 | 3019.5 | 3081.5 |  |  |  | 3201 | 3283 | 3280 | 3370 | 3341 | 3497.5 | 3578 | 3587 | 3593.5
s
Constru eñales
S.A.