## G-1
SDB
Formato Nº 4: VOLUMEN DE ARRIBOS
CONTRATO No. : |  |  |  | DE OBRA
DIRECCIÓN : |  |  | CALLE 72- KR 39 |  |  |  |  | CRUCE No. : | [6 empty] | GRUPO No. : |  |  | 1 (N-S)
AFORADOR : |  |  | IVAN FONSECA |  |  |  |  | No. CARRILES : |  |  | 2 |  |  |  | FECHA : |  |  | 2018-02-02
HORAS | VEHÍCULOS |  |  |  | TOTAL V. Eq. | TOTAL V. Eq/H | HORAS | VEHÍCULOS |  |  |  | TOTAL V. Eq. | TOTAL V. Eq/H | HORAS | VEHÍCULOS |  |  |  | TOTAL V. Eq. | TOTAL V. Eq/H
| M | A | B | C |  |  |  | M | A | B | C |  |  |  | M | A | B | C
7:30 7:45 | 49 | 109 | 7 | 2 | 152.5 |  | 11:45 12:00 | 31 | 114 | 16 | 3 | 169 | 774.5 | 16:00 16:15 | 58 | 130 | 17 | 2 | 198
7:45 8:00 | 41 | 98 | 10 | 2 | 143.5 |  | 12:00 12:15 | 52 | 131 | 19 | 4 | 205 | 761.5 | 16:15 16:30 | 51 | 125 | 19 | 1 | 191
8:00 8:15 | 44 | 127 | 21 | 3 | 198.5 |  | 12:15 12:30 | 31 | 139 | 16 | 1 | 189 | 751 | 16:30 16:45 | 56 | 128 | 23 | 1 | 204.5
8:15 8:30 | 24 | 121 | 16 | 1 | 167.5 | 662 | 12:30 12:45 | 47 | 119 | 24 | 7 | 208 | 771 | 16:45 17:00 | 50 | 129 | 26 | 1 | 208.5 | 802
8:30 8:45 | 49 | 127 | 23 | 4 | 207.5 | 717 | 12:45 13:00 | 41 | 127 | 21 | 4 | 199.5 | 801.5 | 17:00 17:15 | 52 | 135 | 29 | 2 | 224 | 828
8:45 9:00 | 27 | 96 | 24 | 1 | 160 | 733.5 | 13:00 13:15 | 40 | 122 | 20 | 2 | 187 | 783.5 | 17:15 17:30 | 52 | 127 | 22 | 1 | 199.5 | 836.5
9:00 9:15 | 34 | 131 | 24 | 0 | 196 | 731 | 13:15 13:30 | 38 | 110 | 18 | 3 | 172.5 | 767 | 17:30 17:45 | 55 | 126 | 25 | 1 | 206 | 838
9:15 9:30 | 39 | 111 | 23 | 9 | 199 | 762.5 | 13:30 13:45 | 36 | 98 | 30 | 1 | 178.5 | 737.5 | 17:45 18:00 | 40 | 123 | 22 | 1 | 189.5 | 819
9:30 9:45 | 54 | 136 | 19 | 3 | 208.5 | 763.5 | 13:45 14:00 | 41 | 119 | 26 | 1 | 194 | 732 | 18:00 18:15 | 48 | 129 | 20 | 2 | 198 | 793
9:45 10:00 | 48 | 107 | 24 | 5 | 191.5 | 795 | 14:00 14:15 | 47 | 124 | 25 | 2 | 202.5 | 747.5 | 18:15 18:30 | 49 | 124 | 24 | 2 | 201.5 | 795
11:00 11:15 | 59 | 119 | 21 | 11 | 218 |  | 14:15 14:30 | 36 | 114 | 14 | 3 | 167.5 | 742.5 | 18:30 18:45 | 41 | 120 | 28 | 1 | 199 | 788
11:15 11:30 | 44 | 126 | 17 | 7 | 199.5 |  | 14:30 14:45 | 71 | 119 | 21 | 1 | 199 | 763 | 18:45 19:00 | 45 | 115 | 26 | 2 | 194.5 | 793
11:30 11:45 | 47 | 119 | 19 | 3 | 188 |  | 14:45 15:00 | 59 | 127 | 19 | 2 | 199.5 | 768.5
MAÑANA |  | VOLUMEN MÁX = |  |  |  | 795 | MEDIO DÍA |  | VOLUMEN MÁX = |  |  |  | 801.5 | TARDE |  | VOLUMEN MÁX = |  |  |  | 838
|  | HORA MAX VOL |  |  | 9:00 - 10:00 |  |  |  | HORA MAX VOL |  |  | 12:00 - 13:00 |  |  |  | HORA MAX VOL |  |  | 16:45 - 17:45
OBSERVACIONES:
11:00 11:15
11:15 11:30
11:30 11:45
11:45 12:00
12:00 12:15
12:15 12:30
12:30 12:45
12:45 13:00
13:00 13:15
13:15 13:30
13:30 13:45
13:45 14:00
14:00 14:15
14:15 14:30
14:30 14:45
14:45 15:00

## G-2
SDB
Formato Nº 4: VOLUMEN DE ARRIBOS
CONTRATO No. : |  |  |  | DE OBRA
DIRECCIÓN : |  |  | CALLE 72- KR 39 |  |  |  |  | CRUCE No. : |  |  | 0 |  |  |  | GRUPO No. : |  |  | 2 (S-N)
AFORADOR : |  |  | JHONY NAVARRO |  |  |  |  | No. CARRILES : |  |  | 2 |  |  |  | FECHA : |  |  | 2018-02-02
HORAS | VEHÍCULOS |  |  |  | TOTAL V. Eq. | TOTAL V. Eq/H | HORAS | VEHÍCULOS |  |  |  | TOTAL V. Eq. | TOTAL V. Eq/H | HORAS | VEHÍCULOS |  |  |  | TOTAL V. Eq. | TOTAL V. Eq/H
| M | A | B | C |  |  |  | M | A | B | C |  |  |  | M | A | B | C
7:30 7:45 | 71 | 176 | 24 | 2 | 264.5 |  | 11:45 12:00 | 27 | 137 | 19 | 1 | 191 | 739.5 | 16:00 16:15 | 32 | 116 | 25 | 1 | 184.5
7:45 8:00 | 75 | 188 | 22 | 2 | 274.5 |  | 12:00 12:15 | 25 | 116 | 18 | 2 | 169.5 | 717 | 16:15 16:30 | 35 | 125 | 23 | 1 | 191
8:00 8:15 | 77 | 160 | 32 | 4 | 272.5 |  | 12:15 12:30 | 34 | 108 | 24 | 1 | 175.5 | 703.5 | 16:30 16:45 | 35 | 134 | 23 | 1 | 200
8:15 8:30 | 61 | 151 | 28 | 3 | 245 | 1056.5 | 12:30 12:45 | 24 | 100 | 19 | 3 | 157.5 | 693.5 | 16:45 17:00 | 34 | 118 | 21 | 2 | 182 | 757.5 |  | 212.5
8:30 8:45 | 52 | 147 | 20 | 3 | 220.5 | 1012.5 | 12:45 13:00 | 25 | 96 | 17 | 1 | 145 | 647.5 | 17:00 17:15 | 33 | 119 | 20 | 1 | 178 | 751 |  | 226
8:45 9:00 | 65 | 150 | 25 | 4 | 242.5 | 980.5 | 13:00 13:15 | 23 | 95 | 15 | 2 | 141.5 | 619.5 | 17:15 17:30 | 26 | 123 | 20 | 1 | 178.5 | 738.5 |  | 233.5
9:00 9:15 | 46 | 145 | 28 | 2 | 229 | 937 | 13:15 13:30 | 26 | 92 | 3 | 1 | 113.5 | 557.5 | 17:30 17:45 | 22 | 119 | 20 | 2 | 175 | 713.5 |  | 234
9:15 9:30 | 48 | 150 | 22 | 2 | 223 | 915 | 13:30 13:45 | 37 | 104 | 17 | 3 | 164 | 564 | 17:45 18:00 | 23 | 120 | 23 | 2 | 182.5 | 714 |  | 248
9:30 9:45 | 65 | 137 | 22 | 4 | 223.5 | 918 | 13:45 14:00 | 51 | 126 | 24 | 2 | 204.5 | 623.5 | 18:00 18:15 | 26 | 136 | 27 | 1 | 205.5 | 741.5 |  | 248
9:45 10:00 | 54 | 115 | 21 | 2 | 189 | 864.5 | 14:00 14:15 | 49 | 116 | 22 | 3 | 192 | 674 | 18:15 18:30 | 21 | 144 | 20 | 0 | 194.5 | 757.5 |  | 262
11:00 11:15 | 43 | 123 | 20 | 3 | 192 |  | 14:15 14:30 | 40 | 94 | 21 | 3 | 163.5 | 724 | 18:30 18:45 | 24 | 128 | 26 | 0 | 192 | 774.5 |  | 275
11:15 11:30 | 48 | 114 | 23 | 2 | 189 |  | 14:30 14:45 | 51 | 116 | 20 | 2 | 186.5 | 746.5 | 18:45 19:00 | 15 | 106 | 19 | 1 | 154 | 746 |  | 276
11:30 11:45 | 41 | 100 | 21 | 2 | 167.5 |  | 14:45 15:00 | 47 | 103 | 21 | 2 | 173.5 | 715.5
MAÑANA |  | VOLUMEN MÁX = |  |  |  | 1056.5 | MEDIO DÍA |  | VOLUMEN MÁX = |  |  |  | 746.5 | TARDE |  | VOLUMEN MÁX = |  |  |  | 774.5
|  | HORA MAX VOL |  |  | 7:30 - 8:30 |  |  |  | HORA MAX VOL |  |  | 13:00 - 14:00 |  |  |  | HORA MAX VOL |  |  | 17:45 - 18:45
OBSERVACIONES:
11:00 11:15
11:15 11:30
11:30 11:45
11:45 12:00
12:00 12:15
12:15 12:30
12:30 12:45
12:45 13:00
13:00 13:15
13:15 13:30
13:30 13:45
13:45 14:00
14:00 14:15
14:15 14:30
14:30 14:45
14:45 15:00

## G-3
SDB
Formato Nº 4: VOLUMEN DE ARRIBOS
CONTRATO No. : |  |  |  | DE OBRA
DIRECCIÓN : |  |  | CALLE 72- KR 39 |  |  |  |  | CRUCE No. : |  |  | 0 |  |  |  | GRUPO No. : |  |  | 3 (OCC-OR)
AFORADOR : |  |  | JULIO VASQUEZ |  |  |  |  | No. CARRILES : |  |  | 1 |  |  |  | FECHA : |  |  | 2018-02-02
HORAS | VEHÍCULOS |  |  |  | TOTAL V. Eq. | TOTAL V. Eq/H | HORAS | VEHÍCULOS |  |  |  | TOTAL V. Eq. | TOTAL V. Eq/H | HORAS | VEHÍCULOS |  |  |  | TOTAL V. Eq. | TOTAL V. Eq/H
| M | A | B | C |  |  |  | M | A | B | C |  |  |  | M | A | B | C
7:30 7:45 | 8 | 22 | 0 | 0 | 26 |  | 11:45 12:00 | 10 | 18 | 0 | 1 | 25.5 | 96.5 | 16:00 16:15 | 2 | 20 | 1 | 1 | 25.5 |  |  |  | 11:15 - 12:15 | 803.5
7:45 8:00 | 10 | 24 | 0 | 0 | 29 |  | 12:00 12:15 | 14 | 35 | 0 | 1 | 44.5 | 124 | 16:15 16:30 | 5 | 12 | 0 | 0 | 14.5 |  |  |  | 13:45 - 14:45 | 804.5
8:00 8:15 | 7 | 30 | 0 | 0 | 33.5 |  | 12:15 12:30 | 16 | 42 | 0 | 3 | 57.5 | 160.5 | 16:30 16:45 | 4 | 24 | 1 | 0 | 28 |  |  |  | 11:00 - 12:00 | 810
8:15 8:30 | 7 | 21 | 0 | 1 | 27 | 115.5 | 12:30 12:45 | 11 | 27 | 0 | 1 | 35 | 162.5 | 16:45 17:00 | 1 | 19 | 1 | 0 | 21.5 | 89.5 | 8:00 - 9:00 | 917 | 12:30 - 13:30 | 810.5 | 16:00 - 17:00 | 0
8:30 8:45 | 11 | 11 | 0 | 1 | 19 | 108.5 | 12:45 13:00 | 13 | 21 | 1 | 0 | 29.5 | 166.5 | 17:00 17:15 | 8 | 25 | 1 | 1 | 33.5 | 97.5 | 8:30 - 9:30 | 927.5 | 12:00 - 13:00 | 813 | 16:15 - 17:15 | 0
8:45 9:00 | 6 | 11 | 0 | 2 | 19 | 98.5 | 13:00 13:15 | 8 | 18 | 0 | 0 | 22 | 144 | 17:15 17:30 | 2 | 12 | 0 | 1 | 15.5 | 98.5 | 7:45 - 8:45 | 941.5 | 12:15 - 13:15 | 813.5 | 16:30 - 17:30 | 0
9:00 9:15 | 11 | 13 | 0 | 0 | 18.5 | 83.5 | 13:15 13:30 | 7 | 20 | 0 | 0 | 23.5 | 110 | 17:30 17:45 | 8 | 12 | 0 | 1 | 18.5 | 89 | 7:30 - 8:30 | 942 | 14:00 - 15:00 | 814 | 16:45 - 17:45 | 0
9:15 9:30 | 12 | 18 | 0 | 1 | 26.5 | 83 | 13:30 13:45 | 6 | 9 | 0 | 0 | 12 | 87 | 17:45 18:00 | 10 | 15 | 1 | 0 | 22 | 89.5 | 8:15 - 9:15 | 946 | 11:45 - 12:45 | 816.5 | 17:00 - 18:00 | 0
9:30 9:45 | 18 | 10 | 0 | 0 | 19 | 83 | 13:45 14:00 | 9 | 17 | 0 | 0 | 21.5 | 79 | 18:00 18:15 | 7 | 12 | 0 | 1 | 18 | 74 | 8:45 - 9:45 | 963 | 11:30 - 12:30 | 817.5 | 17:15 - 18:15 | 0
9:45 10:00 | 21 | 14 | 0 | 1 | 27 | 91 | 14:00 14:15 | 11 | 33 | 0 | 1 | 41 | 98 | 18:15 18:30 | 4 | 12 | 0 | 0 | 14 | 72.5 | 9:00 - 10:00 | 967 | 13:15 - 14:15 | 826 | 17:30 - 18:30 | 0
11:00 11:15 | 4 | 15 | 0 | 0 | 17 |  | 14:15 14:30 | 4 | 34 | 0 | 0 | 36 | 110.5 | 18:30 18:45 | 5 | 11 | 0 | 0 | 13.5 | 67.5 |  |  | 13:30 - 14:30 | 830 | 17:45 - 18:45 | 0
11:15 11:30 | 6 | 18 | 0 | 0 | 21 |  | 14:30 14:45 | 10 | 68 | 1 | 2 | 80 | 178.5 | 18:45 19:00 | 3 | 10 | 0 | 0 | 11.5 | 57 |  |  | 12:45 - 13:45 | 839.5 | 18:00 - 19:00 | 0
11:30 11:45 | 6 | 25 | 0 | 2 | 33 |  | 14:45 15:00 | 3 | 30 | 1 | 1 | 36 | 193 | [9 empty] | 13:00 - 14:00 | 845.5
MAÑANA |  | VOLUMEN MÁX = |  |  |  | 115.5 | MEDIO DÍA |  | VOLUMEN MÁX = |  |  |  | 193 | TARDE |  | VOLUMEN MÁX = |  |  |  | 98.5
|  | HORA MAX VOL |  |  | 7:30 - 8:30 |  |  |  | HORA MAX VOL |  |  | 14:00 - 15:00 |  |  |  | HORA MAX VOL |  |  | 16:30 - 17:30 |  |  |  | HORA MAX VOL
OBSERVACIONES:
11:00 11:15
11:15 11:30
11:30 11:45
11:45 12:00
12:00 12:15
12:15 12:30
12:30 12:45
12:45 13:00
13:00 13:15
13:15 13:30
13:30 13:45
13:45 14:00
14:00 14:15
14:15 14:30
14:30 14:45
14:45 15:00

## G-4
SDB
Formato Nº 4: VOLUMEN DE ARRIBOS
CONTRATO No. : |  |  |  | DE OBRA
DIRECCIÓN : |  |  | CALLE 72- KR 39 |  |  |  |  | CRUCE No. : |  |  | 0 |  |  |  | GRUPO No. : |  |  | 4(OR-OCC)
AFORADOR : |  |  | GEOVANNIS GONZALEZ |  |  |  |  | No. CARRILES : |  |  | 1 |  |  |  | FECHA : |  |  | 2018-02-02
HORAS | VEHÍCULOS |  |  |  | TOTAL V. Eq. | TOTAL V. Eq/H | HORAS | VEHÍCULOS |  |  |  | TOTAL V. Eq. | TOTAL V. Eq/H | HORAS | VEHÍCULOS |  |  |  | TOTAL V. Eq. | TOTAL V. Eq/H
| M | A | B | C |  |  |  | M | A | B | C |  |  |  | M | A | B | C
7:30 7:45 | 40 | 80 | 1 | 0 | 102 |  | 11:45 12:00 | 26 | 78 | 0 | 2 | 96 | 372.5 | 16:00 16:15 | 23 | 92 | 0 | 1 | 106 |  |  |  | 12:45 - 13:45 | 929.5
7:45 8:00 | 52 | 110 | 2 | 0 | 140 |  | 12:00 12:15 | 21 | 78 | 0 | 1 | 91 | 377.5 | 16:15 16:30 | 21 | 71 | 2 | 1 | 88 |  |  |  | 12:00 - 13:00 | 932.5
8:00 8:15 | 68 | 116 | 0 | 0 | 150 |  | 12:15 12:30 | 29 | 94 | 2 | 1 | 115 | 401.5 | 16:30 16:45 | 21 | 86 | 2 | 0 | 100.5 |  |  |  | 12:30 - 13:30 | 944.5
8:15 8:30 | 63 | 103 | 0 | 0 | 134.5 | 526.5 | 12:30 12:45 | 35 | 124 | 5 | 0 | 151.5 | 453.5 | 16:45 17:00 | 30 | 93 | 1 | 0 | 110 | 404.5 | 9:00 - 10:00 | 1077.5 | 12:15 - 13:15 | 950 | 16:00 - 17:00 | 0
8:30 8:45 | 45 | 94 | 0 | 1 | 119 | 543.5 | 12:45 13:00 | 31 | 107 | 0 | 3 | 130 | 487.5 | 17:00 17:15 | 30 | 90 | 2 | 1 | 111.5 | 410 | 8:45 - 9:45 | 1084 | 11:30 - 12:30 | 986 | 16:15 - 17:15 | 0
8:45 9:00 | 33 | 69 | 0 | 2 | 90.5 | 494 | 13:00 13:15 | 28 | 125 | 0 | 0 | 139 | 535.5 | 17:15 17:30 | 29 | 98 | 1 | 0 | 114.5 | 436.5 | 8:30 - 9:30 | 1088 | 11:15 - 12:15 | 1007 | 16:30 - 17:30 | 0
9:00 9:15 | 46 | 85 | 0 | 1 | 110.5 | 454.5 | 13:15 13:30 | 24 | 140 | 2 | 2 | 161 | 581.5 | 17:30 17:45 | 28 | 85 | 0 | 1 | 101.5 | 437.5 | 8:15 - 9:15 | 1121.5 | 11:45 - 12:45 | 1015.5 | 16:45 - 17:45 | 0
9:15 9:30 | 39 | 91 | 0 | 0 | 110.5 | 430.5 | 13:30 13:45 | 24 | 62 | 0 | 1 | 76.5 | 506.5 | 17:45 18:00 | 38 | 108 | 0 | 1 | 129.5 | 457 | 8:00 - 9:00 | 1162.5 | 11:00 - 12:00 | 1028.5 | 17:00 - 18:00 | 0
9:30 9:45 | 31 | 57 | 0 | 1 | 75 | 386.5 | 13:45 14:00 | 37 | 88 | 0 | 1 | 109 | 485.5 | 18:00 18:15 | 35 | 110 | 2 | 1 | 134 | 479.5 | 7:45 - 8:45 | 1171 | 13:00 - 14:00 | 1031 | 17:15 - 18:15 | 0
9:45 10:00 | 52 | 56 | 0 | 0 | 82 | 378 | 14:00 14:15 | 45 | 115 | 0 | 1 | 140 | 486.5 | 18:15 18:30 | 32 | 110 | 1 | 1 | 130.5 | 495.5 | 7:30 - 8:30 | 1205.5 | 13:15 - 14:15 | 1036.5 | 17:30 - 18:30 | 0
11:00 11:15 | 36 | 68 | 0 | 0 | 86 |  | 14:15 14:30 | 30 | 101 | 0 | 0 | 116 | 441.5 | 18:30 18:45 | 28 | 101 | 1 | 2 | 122 | 516 |  |  | 13:30 - 14:30 | 1058.5 | 17:45 - 18:45 | 0
11:15 11:30 | 32 | 75 | 0 | 0 | 91 |  | 14:30 14:45 | 31 | 110 | 0 | 2 | 130.5 | 495.5 | 18:45 19:00 | 30 | 89 | 0 | 1 | 106.5 | 493 |  |  | 13:45 - 14:45 | 1091.5 | 18:00 - 19:00 | 0
11:30 11:45 | 39 | 75 | 0 | 2 | 99.5 |  | 14:45 15:00 | 36 | 84 | 0 | 2 | 107 | 493.5 | [9 empty] | 14:00 - 15:00 | 1132
MAÑANA |  | VOLUMEN MÁX = |  |  |  | 543.5 | MEDIO DÍA |  | VOLUMEN MÁX = |  |  |  | 581.5 | TARDE |  | VOLUMEN MÁX = |  |  |  | 516
|  | HORA MAX VOL |  |  | 7:45 - 8:45 |  |  |  | HORA MAX VOL |  |  | 12:30 - 13:30 |  |  |  | HORA MAX VOL |  |  | 17:45 - 18:45 |  |  |  | HORA MAX VOL
OBSERVACIONES:
11:00 11:15
11:15 11:30
11:30 11:45
11:45 12:00
12:00 12:15
12:15 12:30
12:30 12:45
12:45 13:00
13:00 13:15
13:15 13:30
13:30 13:45
13:45 14:00
14:00 14:15
14:15 14:30
14:30 14:45
14:45 15:00

## G-Totales
SDB
Formato Nº 7: VOLUMEN DE ARRIBOS TOTAL DE LA INTERSECCIÓN
CONTRATO No. : |  |  |  | DE OBRA
DIRECCIÓN : |  |  | CALLE 72- KR 39 |  |  |  |  | CRUCE No. : |  |  | 0 |  |  |  | FECHA : |  |  | 2018-02-02
HORAS | VEHÍCULOS |  |  |  | TOTAL V. Eq. | TOTAL V. Eq/H | HORAS | VEHÍCULOS |  |  |  | TOTAL V. Eq. | TOTAL V. Eq/H | HORAS | VEHÍCULOS |  |  |  | TOTAL V. Eq. | TOTAL V. Eq/H
| M | A | B | C |  |  |  | M | A | B | C |  |  |  | M | A | B | C
7:30 7:45 | 168 | 387 | 32 | 4 | 545 |  | 11:45 12:00 | 94 | 347 | 35 | 7 | 481.5 | 1983 | 16:00 16:15 | 115 | 358 | 43 | 5 | 514 |  |  |  | 12:00 - 13:00 | 1745.5
7:45 8:00 | 178 | 420 | 34 | 4 | 587 |  | 12:00 12:15 | 112 | 360 | 37 | 8 | 510 | 1980 | 16:15 16:30 | 112 | 333 | 44 | 3 | 484.5 |  |  |  | 12:30 - 13:30 | 1755
8:00 8:15 | 196 | 433 | 53 | 7 | 654.5 |  | 12:15 12:30 | 110 | 383 | 42 | 6 | 537 | 2016.5 | 16:30 16:45 | 116 | 372 | 49 | 2 | 533 |  |  |  | 12:15 - 13:15 | 1763.5
8:15 8:30 | 155 | 396 | 44 | 5 | 574 | 2360.5 | 12:30 12:45 | 117 | 370 | 48 | 11 | 552 | 2080.5 | 16:45 17:00 | 115 | 359 | 49 | 3 | 522 | 2053.5 | 8:30 - 9:30 | 2015.5 | 12:45 - 13:45 | 1769 | 16:00 - 17:00 | 0
8:30 8:45 | 157 | 379 | 43 | 9 | 566 | 2381.5 | 12:45 13:00 | 110 | 351 | 39 | 8 | 504 | 2103 | 17:00 17:15 | 123 | 369 | 52 | 5 | 547 | 2086.5 | 9:00 - 10:00 | 2044.5 | 11:30 - 12:30 | 1803.5 | 16:15 - 17:15 | 0
8:45 9:00 | 131 | 326 | 49 | 9 | 512 | 2306.5 | 13:00 13:15 | 99 | 360 | 35 | 4 | 489.5 | 2082.5 | 17:15 17:30 | 109 | 360 | 43 | 3 | 508 | 2110 | 8:45 - 9:45 | 2047 | 11:15 - 12:15 | 1810.5 | 16:30 - 17:30 | 0
9:00 9:15 | 137 | 374 | 52 | 3 | 554 | 2206 | 13:15 13:30 | 95 | 362 | 23 | 6 | 470.5 | 2016 | 17:30 17:45 | 113 | 342 | 45 | 5 | 501 | 2078 | 8:15 - 9:15 | 2067.5 | 11:45 - 12:45 | 1832 | 16:45 - 17:45 | 0
9:15 9:30 | 138 | 370 | 45 | 12 | 559 | 2191 | 13:30 13:45 | 103 | 273 | 47 | 5 | 431 | 1895 | 17:45 18:00 | 111 | 366 | 46 | 4 | 523.5 | 2079.5 | 8:00 - 9:00 | 2079.5 | 11:00 - 12:00 | 1838.5 | 17:00 - 18:00 | 0
9:30 9:45 | 168 | 340 | 41 | 8 | 526 | 2151 | 13:45 14:00 | 138 | 350 | 50 | 4 | 529 | 1920 | 18:00 18:15 | 116 | 387 | 49 | 5 | 555.5 | 2088 | 7:45 - 8:45 | 2112.5 | 13:15 - 14:15 | 1862.5 | 17:15 - 18:15 | 0
9:45 10:00 | 175 | 292 | 45 | 8 | 489.5 | 2128.5 | 14:00 14:15 | 152 | 388 | 47 | 7 | 575.5 | 2006 | 18:15 18:30 | 106 | 390 | 45 | 3 | 540.5 | 2120.5 | 7:30 - 8:30 | 2147.5 | 13:00 - 14:00 | 1876.5 | 17:30 - 18:30 | 0
11:00 11:15 | 142 | 325 | 41 | 14 | 513 |  | 14:15 14:30 | 110 | 343 | 35 | 6 | 483 | 2018.5 | 18:30 18:45 | 98 | 360 | 55 | 3 | 526.5 | 2146 |  |  | 13:30 - 14:30 | 1888.5 | 17:45 - 18:45 | 0
11:15 11:30 | 130 | 333 | 40 | 9 | 500.5 |  | 14:30 14:45 | 163 | 413 | 42 | 7 | 596 | 2183.5 | 18:45 19:00 | 93 | 320 | 45 | 4 | 466.5 | 2089 |  |  | 13:45 - 14:45 | 1896 | 18:00 - 19:00 | 0
11:30 11:45 | 133 | 319 | 40 | 9 | 488 |  | 14:45 15:00 | 145 | 344 | 41 | 7 | 516 | 2170.5 | [9 empty] | 14:00 - 15:00 | 1946
MAÑANA |  | VOLUMEN MÁX = |  |  |  | 2381.5 | MEDIO DÍA |  | VOLUMEN MÁX = |  |  |  | 2183.5 | TARDE |  | VOLUMEN MÁX = |  |  |  | 2146
|  | HORA MAX VOL |  |  | 7:30 - 8:30 |  |  |  | HORA MAX VOL |  |  | 14:00 - 15:00 |  |  |  | HORA MAX VOL |  |  | 17:45 - 18:45 |  |  |  | HORA MAX VOL
OBSERVACIONES:
11:00 11:15
11:15 11:30
11:30 11:45
11:45 12:00
12:00 12:15
12:15 12:30
12:30 12:45
12:45 13:00
13:00 13:15
13:15 13:30
13:30 13:45
13:45 14:00
14:00 14:15
14:15 14:30
14:30 14:45
14:45 15:00

## DIRECCIONALIDAD
SDB
Formato Nº 5: Volumen vehicular direccional
CONTRATO No.: |  | DE OBRA
DIRECCIÓN : |  | CALLE 72- KR 39 |  |  |  |  | CRUCE No. : | 0
AFORADOR: |  | JULIO VASQUEZ |  |  |  |  | FECHA : | 2018-02-02
GRUPO No. | No. CARRILES | PERIODO | MOVIMIENTO | MOTOS | AUTOS | BUS | CAMIÓN | TOTAL EQUIVAL. | % DIRECC.
|  |  |  | M | A | B | C
1 (N-S) | 2 |  | IZQUIERDA | 8 | 14 | 0 | 2 | 23 | 6.2078
|  | MAÑANA: | DIRECTOS | 68 | 200 | 47 | 2 | 333 | 89.8785
|  | 07:30 - 08:00 | DERECHA | 3 | 13 | 0 | 0 | 14.5 | 3.9136
|  |  | IZQUIERDA | 4 | 9 | 0 | 0 | 11 | 2.9851
|  | MEDIO DÍA: | DIRECTOS | 53 | 211 | 40 | 4 | 327.5 | 88.8738
|  | 11:00 - 11:30 | DERECHA | 6 | 25 | 1 | 0 | 30 | 8.1411
|  |  | IZQUIERDA | 8 | 10 | 0 | 0 | 14 | 4.4728
|  | TARDE: | DIRECTOS | 45 | 180 | 38 | 0 | 278.5 | 88.9776
|  | 17:00 - 17:30 | DERECHA | 3 | 19 | 0 | 0 | 20.5 | 6.5495
2 (S-N) | 2 |  | IZQUIERDA | 3 | 38 | 0 | 2 | 44.5 | 11.0834
|  | MAÑANA: | DIRECTOS | 57 | 209 | 49 | 4 | 345.5 | 86.0523
|  | 08:00 - 08:30 | DERECHA | 7 | 8 | 0 | 0 | 11.5 | 2.8643
|  |  | IZQUIERDA | 7 | 47 | 0 | 0 | 50.5 | 11.6763
|  | MEDIO DÍA: | DIRECTOS | 69 | 234 | 46 | 2 | 365.5 | 84.5087
|  | 11:30 - 12:00 | DERECHA | 7 | 13 | 0 | 0 | 16.5 | 3.815
|  |  | IZQUIERDA | 13 | 32 | 0 | 0 | 38.5 | 10.5915
|  | TARDE: | DIRECTOS | 52 | 201 | 39 | 2 | 310 | 85.282
|  | 17:30 - 18:00 | DERECHA | 5 | 10 | 0 | 1 | 15 | 4.1265
3 (OCC-OR) | 1 |  | IZQUIERDA | 2 | 0 | 0 | 0 | 1 | 2.7027
|  | MAÑANA: | DIRECTOS | 17 | 14 | 0 | 0 | 22.5 | 60.8108
|  | 08:30 - 09:00 | DERECHA | 4 | 9 | 0 | 1 | 13.5 | 36.4865
|  |  | IZQUIERDA | 0 | 9 | 0 | 0 | 9 | 7.7586
|  | MEDIO DÍA: | DIRECTOS | 13 | 89 | 1 | 2 | 102.5 | 88.3621
|  | 12:00 - 12:30 | DERECHA | 0 | 0 | 1 | 1 | 4.5 | 3.8793
|  |  | IZQUIERDA | 0 | 8 | 0 | 0 | 8 | 8.5106
|  | TARDE: | DIRECTOS | 12 | 70 | 0 | 1 | 78.5 | 83.5106
|  | 18:00 - 18:30 | DERECHA | 1 | 7 | 0 | 0 | 7.5 | 7.9787
4 (OR-OCC) | 1 |  | IZQUIERDA | 5 | 7 | 0 | 1 | 12 | 7.1429
|  | MAÑANA: | DIRECTOS | 54 | 74 | 0 | 3 | 108.5 | 64.5833
|  | 09:00 - 09:30 | DERECHA | 15 | 40 | 0 | 0 | 47.5 | 28.2738
|  |  | IZQUIERDA | 4 | 10 | 0 | 1 | 14.5 | 6.1053
|  | MEDIO DÍA: | DIRECTOS | 47 | 137 | 0 | 2 | 165.5 | 69.6842
|  | 12:30 - 13:00 | DERECHA | 16 | 47 | 0 | 1 | 57.5 | 24.2105
|  |  | IZQUIERDA | 3 | 15 | 1 | 1 | 21 | 9.3541
|  | TARDE: | DIRECTOS | 43 | 120 | 0 | 2 | 146.5 | 65.2561
|  | 18:30 - 19:00 | DERECHA | 15 | 45 | 1 | 1 | 57 | 25.3898
OBSERVACIONES:

## DIAGRAMA DE VOL
CONTRATO DE CONCESION DE AMOBLAMIENTO URBANO
SISTEMA DE SEMAFIRIZACION
VOLUMENES VEHICULARES DE INTERSECCION SEMAFORIZADA
CIUDAD |  | BARRANQUILLA | [8 empty] | INTERSECCIÓN |  |  | CALLE 72- KR 39 | [6 empty] | Nº EXTERNO |  |  | 0 | [7 empty] | FECHA |  | 2018-02-02
|  |  | MAÑANA | [14 empty] | MEDIO DIA | [13 empty] | TARDE
TIEMPO | 7:45 | 8:00 | 8:15 | 8:30 | 8:45 | 9:00 | 9:15 | 9:30 | 9:45 | 10:00 |  | 11:15 | 11:30 | 11:45 | 12:00 | 12:15 | 12:30 | 12:45 | 13:00 | 13:15 | 13:30 | 13:45 | 14:00 | 14:15 | 14:30 | 14:45 | 15:00 | 16:15 | 16:30 | 16:45 | 17:00 | 17:15 | 17:30 | 17:45 | 18:00 | 18:15 | 18:30 | 18:45 | 19:00 | 7:45 | 8:00 | 8:15 | 8:30 | 8:45 | 9:00 | 9:15 | 9:30 | 9:45 | 10:00 | 11:15 | 11:30 | 11:45 | 12:00 | 12:15 | 12:30 | 12:45 | 13:00 | 13:15 | 13:30 | 13:45 | 14:00 | 14:15 | 14:30 | 14:45 | 15:00 | 16:15 | 16:30 | 16:45 | 17:00 | 17:15 | 17:30 | 17:45 | 18:00 | 18:15 | 18:30 | 18:45 | 19:00
[19 empty] | GRUPO |  | 1 | [21 empty] | 662 | 717 | 733.5 | 731 | 762.5 | 763.5 | 795 |  |  |  | 774.5 | 761.5 | 751 | 771 | 801.5 | 783.5 | 767 | 737.5 | 732 | 747.5 | 742.5 | 763 | 768.5 |  |  |  | 802 | 828 | 836.5 | 838 | 819 | 793 | 795 | 788 | 793
VOL-15MIN | 152.5 | 143.5 | 198.5 | 167.5 | 207.5 | 160 | 196 | 199 | 208.5 | 191.5 |  | 218 | 199.5 | 188 | 169 | 205 | 189 | 208 | 199.5 | 187 | 172.5 | 178.5 | 194 | 202.5 | 167.5 | 199 | 199.5 | 198 | 191 | 204.5 | 208.5 | 224 | 199.5 | 206 | 189.5 | 198 | 201.5 | 199 | 194.5
VOL-HORA |  |  |  | 662 | 717 | 733.5 | 731 | 762.5 | 763.5 | 795 |  |  |  |  | 774.5 | 761.5 | 751 | 771 | 801.5 | 783.5 | 767 | 737.5 | 732 | 747.5 | 742.5 | 763 | 768.5 |  |  |  | 802 | 828 | 836.5 | 838 | 819 | 793 | 795 | 788 | 793
MOV DIRC |  | IZQ | 6.208% |  | DIR | 89.88% |  | DER | 3.914% |  |  |  |  | IZQ | 2.985% |  |  |  | DIR | 88.87% |  |  |  | DER | 8.141% |  |  |  | IZQ | 4.473% |  |  |  | DIR | 88.98% |  |  | DER | 6.55%
[19 empty] | GRUPO |  | 2
VOL-15MIN | 264.5 | 274.5 | 272.5 | 245 | 220.5 | 242.5 | 229 | 223 | 223.5 | 189 |  | 192 | 189 | 167.5 | 191 | 169.5 | 175.5 | 157.5 | 145 | 141.5 | 113.5 | 164 | 204.5 | 192 | 163.5 | 186.5 | 173.5 | 184.5 | 191 | 200 | 182 | 178 | 178.5 | 175 | 182.5 | 205.5 | 194.5 | 192 | 154 |  |  |  | 1056.5 | 1012.5 | 980.5 | 937 | 915 | 918 | 864.5 |  |  |  | 739.5 | 717 | 703.5 | 693.5 | 647.5 | 619.5 | 557.5 | 564 | 623.5 | 674 | 724 | 746.5 | 715.5 |  |  |  | 757.5 | 751 | 738.5 | 713.5 | 714 | 741.5 | 757.5 | 774.5 | 746
VOL-HORA |  |  |  | 1056.5 | 1012.5 | 980.5 | 937 | 915 | 918 | 864.5 |  |  |  |  | 739.5 | 717 | 703.5 | 693.5 | 647.5 | 619.5 | 557.5 | 564 | 623.5 | 674 | 724 | 746.5 | 715.5 |  |  |  | 757.5 | 751 | 738.5 | 713.5 | 714 | 741.5 | 757.5 | 774.5 | 746 |  |  |  | 526.5 | 543.5 | 494 | 454.5 | 430.5 | 386.5 | 378 |  |  |  | 372.5 | 377.5 | 401.5 | 453.5 | 487.5 | 535.5 | 581.5 | 506.5 | 485.5 | 486.5 | 441.5 | 495.5 | 493.5 |  |  |  | 404.5 | 410 | 436.5 | 437.5 | 457 | 479.5 | 495.5 | 516 | 493
MOV DIRC |  | IZQ | 11.08% |  | DIR | 86.05% |  | DER | 2.864% |  |  |  |  | IZQ | 11.68% |  |  |  | DIR | 84.51% |  |  |  | DER | 3.815% |  |  |  | IZQ | 10.59% |  |  |  | DIR | 85.28% |  |  | DER | 4.127% |  |  |  | 115.5 | 108.5 | 98.5 | 83.5 | 83 | 83 | 91 |  |  |  | 96.5 | 124 | 160.5 | 162.5 | 166.5 | 144 | 110 | 87 | 79 | 98 | 110.5 | 178.5 | 193 |  |  |  | 89.5 | 97.5 | 98.5 | 89 | 89.5 | 74 | 72.5 | 67.5 | 57
[19 empty] | GRUPO |  | 3 | [21 empty] | 2360.5 | 2381.5 | 2306.5 | 2206 | 2191 | 2151 | 2128.5 |  |  |  | 1983 | 1980 | 2016.5 | 2080.5 | 2103 | 2082.5 | 2016 | 1895 | 1920 | 2006 | 2018.5 | 2183.5 | 2170.5 |  |  |  | 2053.5 | 2086.5 | 2110 | 2078 | 2079.5 | 2088 | 2120.5 | 2146 | 2089
VOL-15MIN | 26 | 29 | 33.5 | 27 | 19 | 19 | 18.5 | 26.5 | 19 | 27 |  | 17 | 21 | 33 | 25.5 | 44.5 | 57.5 | 35 | 29.5 | 22 | 23.5 | 12 | 21.5 | 41 | 36 | 80 | 36 | 25.5 | 14.5 | 28 | 21.5 | 33.5 | 15.5 | 18.5 | 22 | 18 | 14 | 13.5 | 11.5
VOL-HORA |  |  |  | 115.5 | 108.5 | 98.5 | 83.5 | 83 | 83 | 91 |  |  |  |  | 96.5 | 124 | 160.5 | 162.5 | 166.5 | 144 | 110 | 87 | 79 | 98 | 110.5 | 178.5 | 193 |  |  |  | 89.5 | 97.5 | 98.5 | 89 | 89.5 | 74 | 72.5 | 67.5 | 57
MOV DIRC |  | IZQ | 2.703% |  | DIR | 60.81% |  | DER | 36.49% |  |  |  |  | IZQ | 7.759% |  |  |  | DIR | 88.36% |  |  |  | DER | 3.879% |  |  |  | IZQ | 8.511% |  |  |  | DIR | 83.51% |  |  | DER | 7.979%
[19 empty] | GRUPO |  | 4
VOL-15MIN | 102 | 140 | 150 | 134.5 | 119 | 90.5 | 110.5 | 110.5 | 75 | 82 |  | 86 | 91 | 99.5 | 96 | 91 | 115 | 151.5 | 130 | 139 | 161 | 76.5 | 109 | 140 | 116 | 130.5 | 107 | 106 | 88 | 100.5 | 110 | 111.5 | 114.5 | 101.5 | 129.5 | 134 | 130.5 | 122 | 106.5
VOL-HORA |  |  |  | 526.5 | 543.5 | 494 | 454.5 | 430.5 | 386.5 | 378 |  |  |  |  | 372.5 | 377.5 | 401.5 | 453.5 | 487.5 | 535.5 | 581.5 | 506.5 | 485.5 | 486.5 | 441.5 | 495.5 | 493.5 |  |  |  | 404.5 | 410 | 436.5 | 437.5 | 457 | 479.5 | 495.5 | 516 | 493
MOV DIRC |  | IZQ | 7.143% |  | DIR | 64.58% |  | DER | 28.27% |  |  |  |  | IZQ | 6.105% |  |  |  | DIR | 69.68% |  |  |  | DER | 24.21% |  |  |  | IZQ | 9.354% |  |  |  | DIR | 65.26% |  |  | DER | 25.39%
[19 empty] | GRUPO |  | TOTAL
VOL-15MIN | 545 | 587 | 654.5 | 574 | 566 | 512 | 554 | 559 | 526 | 489.5 |  | 513 | 500.5 | 488 | 481.5 | 510 | 537 | 552 | 504 | 489.5 | 470.5 | 431 | 529 | 575.5 | 483 | 596 | 516 | 514 | 484.5 | 533 | 522 | 547 | 508 | 501 | 523.5 | 555.5 | 540.5 | 526.5 | 466.5
VOL-HORA |  |  |  | 2360.5 | 2381.5 | 2306.5 | 2206 | 2191 | 2151 | 2128.5 |  |  |  |  | 1983 | 1980 | 2016.5 | 2080.5 | 2103 | 2082.5 | 2016 | 1895 | 1920 | 2006 | 2018.5 | 2183.5 | 2170.5 |  |  |  | 2053.5 | 2086.5 | 2110 | 2078 | 2079.5 | 2088 | 2120.5 | 2146 | 2089
s
Constru eñales
S.A.