## G-1
SDB
Formato Nº 4: VOLUMEN DE ARRIBOS
CONTRATO No. : |  |  |  | DE OBRA
DIRECCIÓN : |  |  | CALLE 75B- KR 42F |  |  |  |  | CRUCE No. : | [6 empty] | GRUPO No. : |  |  | 1 (N-S)
AFORADOR : |  |  | IVAN FONSECA |  |  |  |  | No. CARRILES : |  |  | 1 |  |  |  | FECHA : |  |  | 2018-02-26
HORAS | VEHÍCULOS |  |  |  | TOTAL V. Eq. | TOTAL V. Eq/H | HORAS | VEHÍCULOS |  |  |  | TOTAL V. Eq. | TOTAL V. Eq/H | HORAS | VEHÍCULOS |  |  |  | TOTAL V. Eq. | TOTAL V. Eq/H
| M | A | B | C |  |  |  | M | A | B | C |  |  |  | M | A | B | C
7:30 7:45 | 16 | 34 | 0 | 1 | 44.5 |  | 11:45 12:00 | 30 | 59 | 0 | 2 | 79 | 289 | 16:00 16:15 | 19 | 42 | 0 | 2 | 56.5
7:45 8:00 | 21 | 49 | 0 | 2 | 64.5 |  | 12:00 12:15 | 27 | 69 | 0 | 0 | 82.5 | 322 | 16:15 16:30 | 21 | 56 | 0 | 1 | 69
8:00 8:15 | 17 | 41 | 0 | 2 | 54.5 |  | 12:15 12:30 | 19 | 73 | 0 | 0 | 82.5 | 330 | 16:30 16:45 | 25 | 54 | 0 | 0 | 66.5
8:15 8:30 | 15 | 36 | 0 | 1 | 46 | 209.5 | 12:30 12:45 | 34 | 80 | 0 | 1 | 99.5 | 343.5 | 16:45 17:00 | 19 | 69 | 0 | 3 | 86 | 278
8:30 8:45 | 14 | 42 | 0 | 1 | 51.5 | 216.5 | 12:45 13:00 | 30 | 74 | 0 | 1 | 91.5 | 356 | 17:00 17:15 | 24 | 77 | 0 | 3 | 96.5 | 318
8:45 9:00 | 16 | 33 | 0 | 0 | 41 | 193 | 13:00 13:15 | 29 | 72 | 0 | 1 | 89 | 362.5 | 17:15 17:30 | 35 | 65 | 0 | 1 | 85 | 334
9:00 9:15 | 11 | 40 | 0 | 0 | 45.5 | 184 | 13:15 13:30 | 28 | 68 | 0 | 2 | 87 | 367 | 17:30 17:45 | 19 | 59 | 0 | 1 | 71 | 338.5
9:15 9:30 | 29 | 46 | 0 | 3 | 68 | 206 | 13:30 13:45 | 17 | 63 | 0 | 4 | 81.5 | 349 | 17:45 18:00 | 28 | 98 | 1 | 2 | 119 | 371.5
9:30 9:45 | 16 | 31 | 0 | 1 | 41.5 | 196 | 13:45 14:00 | 7 | 49 | 0 | 3 | 60 | 317.5 | 18:00 18:15 | 29 | 81 | 1 | 2 | 102.5 | 377.5
9:45 10:00 | 14 | 59 | 0 | 1 | 68.5 | 223.5 | 14:00 14:15 | 12 | 52 | 0 | 0 | 58 | 286.5 | 18:15 18:30 | 27 | 89 | 0 | 1 | 105 | 397.5
11:00 11:15 | 14 | 35 | 0 | 3 | 49.5 |  | 14:15 14:30 | 16 | 81 | 1 | 1 | 93.5 | 293 | 18:30 18:45 | 24 | 96 | 0 | 0 | 108 | 434.5
11:15 11:30 | 26 | 59 | 0 | 1 | 74.5 |  | 14:30 14:45 | 21 | 58 | 0 | 2 | 73.5 | 285 | 18:45 19:00 | 28 | 83 | 0 | 0 | 97 | 412.5
11:30 11:45 | 24 | 64 | 0 | 4 | 86 |  | 14:45 15:00 | 18 | 56 | 0 | 2 | 70 | 295
MAÑANA |  | VOLUMEN MÁX = |  |  |  | 223.5 | MEDIO DÍA |  | VOLUMEN MÁX = |  |  |  | 367 | TARDE |  | VOLUMEN MÁX = |  |  |  | 434.5
|  | HORA MAX VOL |  |  | 9:00 - 10:00 |  |  |  | HORA MAX VOL |  |  | 12:30 - 13:30 |  |  |  | HORA MAX VOL |  |  | 17:45 - 18:45
OBSERVACIONES:
11:00 11:15
11:15 11:30
11:30 11:45
11:45 12:00
12:00 12:15
12:15 12:30
12:30 12:45
12:45 13:00
13:00 13:15
13:15 13:30
13:30 13:45
13:45 14:00
14:00 14:15
14:15 14:30
14:30 14:45
14:45 15:00

## G-2
SDB
Formato Nº 4: VOLUMEN DE ARRIBOS
CONTRATO No. : |  |  |  | DE OBRA
DIRECCIÓN : |  |  | CALLE 75B- KR 42F |  |  |  |  | CRUCE No. : |  |  | 0 |  |  |  | GRUPO No. : |  |  | 2 (S-N)
AFORADOR : |  |  | ADOLFREDO FLOREZ |  |  |  |  | No. CARRILES : |  |  | 1 |  |  |  | FECHA : |  |  | 2018-02-26
HORAS | VEHÍCULOS |  |  |  | TOTAL V. Eq. | TOTAL V. Eq/H | HORAS | VEHÍCULOS |  |  |  | TOTAL V. Eq. | TOTAL V. Eq/H | HORAS | VEHÍCULOS |  |  |  | TOTAL V. Eq. | TOTAL V. Eq/H
| M | A | B | C |  |  |  | M | A | B | C |  |  |  | M | A | B | C
7:30 7:45 | 81 | 121 | 0 | 0 | 161.5 |  | 11:45 12:00 | 32 | 70 | 0 | 1 | 88.5 | 264.5 | 16:00 16:15 | 20 | 41 | 0 | 0 | 51
7:45 8:00 | 79 | 111 | 1 | 0 | 152.5 |  | 12:00 12:15 | 23 | 5 | 0 | 0 | 16.5 | 230.5 | 16:15 16:30 | 23 | 58 | 0 | 0 | 69.5
8:00 8:15 | 63 | 152 | 0 | 1 | 186 |  | 12:15 12:30 | 18 | 39 | 0 | 0 | 48 | 214 | 16:30 16:45 | 19 | 46 | 0 | 0 | 55.5
8:15 8:30 | 31 | 116 | 0 | 1 | 134 | 634 | 12:30 12:45 | 16 | 52 | 0 | 3 | 67.5 | 220.5 | 16:45 17:00 | 15 | 59 | 0 | 1 | 69 | 245 |  |  | 212.5
8:30 8:45 | 25 | 96 | 0 | 2 | 113.5 | 586 | 12:45 13:00 | 18 | 55 | 0 | 1 | 66.5 | 198.5 | 17:00 17:15 | 16 | 63 | 0 | 2 | 76 | 270 |  |  | 226
8:45 9:00 | 19 | 69 | 0 | 3 | 86 | 519.5 | 13:00 13:15 | 15 | 55 | 0 | 1 | 65 | 247 | 17:15 17:30 | 22 | 61 | 0 | 1 | 74.5 | 275 |  |  | 233.5
9:00 9:15 | 18 | 72 | 0 | 1 | 83.5 | 417 | 13:15 13:30 | 14 | 40 | 0 | 2 | 52 | 251 | 17:30 17:45 | 31 | 42 | 0 | 0 | 57.5 | 277 |  |  | 234
9:15 9:30 | 24 | 46 | 0 | 2 | 63 | 346 | 13:30 13:45 | 26 | 77 | 0 | 0 | 90 | 273.5 | 17:45 18:00 | 18 | 45 | 0 | 1 | 56.5 | 264.5 |  |  | 248
9:30 9:45 | 33 | 56 | 0 | 0 | 72.5 | 305 | 13:45 14:00 | 24 | 90 | 0 | 2 | 107 | 314 | 18:00 18:15 | 11 | 56 | 0 | 0 | 61.5 | 250 |  |  | 248
9:45 10:00 | 26 | 59 | 0 | 1 | 74.5 | 293.5 | 14:00 14:15 | 29 | 94 | 0 | 0 | 108.5 | 357.5 | 18:15 18:30 | 21 | 86 | 0 | 1 | 99 | 274.5 |  |  | 262
11:00 11:15 | 13 | 44 | 0 | 0 | 50.5 |  | 14:15 14:30 | 18 | 66 | 0 | 1 | 77.5 | 383 | 18:30 18:45 | 15 | 76 | 0 | 0 | 83.5 | 300.5 |  |  | 275
11:15 11:30 | 18 | 53 | 0 | 1 | 64.5 |  | 14:30 14:45 | 14 | 52 | 0 | 2 | 64 | 357 | 18:45 19:00 | 8 | 55 | 0 | 0 | 59 | 303 |  | f | 276
11:30 11:45 | 20 | 51 | 0 | 0 | 61 |  | 14:45 15:00 | 17 | 50 | 0 | 2 | 63.5 | 313.5
MAÑANA |  | VOLUMEN MÁX = |  |  |  | 634 | MEDIO DÍA |  | VOLUMEN MÁX = |  |  |  | 383 | TARDE |  | VOLUMEN MÁX = |  |  |  | 303
|  | HORA MAX VOL |  |  | 7:30 - 8:30 |  |  |  | HORA MAX VOL |  |  | 13:30 - 14:30 |  |  |  | HORA MAX VOL |  |  | 18:00 - 19:00
OBSERVACIONES:
11:00 11:15
11:15 11:30
11:30 11:45
11:45 12:00
12:00 12:15
12:15 12:30
12:30 12:45
12:45 13:00
13:00 13:15
13:15 13:30
13:30 13:45
13:45 14:00
14:00 14:15
14:15 14:30
14:30 14:45
14:45 15:00

## G-3
SDB
Formato Nº 4: VOLUMEN DE ARRIBOS
CONTRATO No. : |  |  |  | DE OBRA
DIRECCIÓN : |  |  | CALLE 75B- KR 42F |  |  |  |  | CRUCE No. : |  |  | 0 |  |  |  | GRUPO No. : |  |  | 3 (OCC-OR)
AFORADOR : |  |  | JULIO VASQUEZ |  |  |  |  | No. CARRILES : |  |  | 2 |  |  |  | FECHA : |  |  | 2018-02-26
HORAS | VEHÍCULOS |  |  |  | TOTAL V. Eq. | TOTAL V. Eq/H | HORAS | VEHÍCULOS |  |  |  | TOTAL V. Eq. | TOTAL V. Eq/H | HORAS | VEHÍCULOS |  |  |  | TOTAL V. Eq. | TOTAL V. Eq/H
| M | A | B | C |  |  |  | M | A | B | C |  |  |  | M | A | B | C
7:30 7:45 | 46 | 128 | 16 | 3 | 190.5 |  | 11:45 12:00 | 44 | 151 | 8 | 4 | 199 | 815.5 | 16:00 16:15 | 44 | 139 | 11 | 0 | 183 |  |  |  | 11:15 - 12:15 | 803.5
7:45 8:00 | 49 | 139 | 15 | 2 | 198.5 |  | 12:00 12:15 | 57 | 138 | 17 | 4 | 210.5 | 833 | 16:15 16:30 | 32 | 141 | 9 | 2 | 180 |  |  |  | 13:45 - 14:45 | 804.5
8:00 8:15 | 51 | 146 | 14 | 0 | 199.5 |  | 12:15 12:30 | 34 | 127 | 10 | 1 | 166.5 | 776 | 16:30 16:45 | 60 | 162 | 13 | 2 | 223 |  |  |  | 11:00 - 12:00 | 810
8:15 8:30 | 31 | 134 | 13 | 2 | 180.5 | 769 | 12:30 12:45 | 42 | 167 | 10 | 2 | 213 | 789 | 16:45 17:00 | 38 | 185 | 8 | 2 | 225 | 811 | 8:00 - 9:00 | 917 | 12:30 - 13:30 | 810.5 | 16:00 - 17:00 | 0
8:30 8:45 | 26 | 151 | 17 | 3 | 205.5 | 784 | 12:45 13:00 | 35 | 161 | 10 | 0 | 198.5 | 788.5 | 17:00 17:15 | 64 | 199 | 15 | 3 | 268.5 | 896.5 | 8:30 - 9:30 | 927.5 | 12:00 - 13:00 | 813 | 16:15 - 17:15 | 0
8:45 9:00 | 35 | 121 | 18 | 9 | 197 | 782.5 | 13:00 13:15 | 32 | 156 | 9 | 2 | 195 | 773 | 17:15 17:30 | 68 | 177 | 14 | 2 | 244 | 960.5 | 7:45 - 8:45 | 941.5 | 12:15 - 13:15 | 813.5 | 16:30 - 17:30 | 0
9:00 9:15 | 37 | 136 | 18 | 0 | 190.5 | 773.5 | 13:15 13:30 | 30 | 150 | 7 | 1 | 181.5 | 788 | 17:30 17:45 | 69 | 200 | 8 | 0 | 250.5 | 988 | 7:30 - 8:30 | 942 | 14:00 - 15:00 | 814 | 16:45 - 17:45 | 0
9:15 9:30 | 40 | 171 | 12 | 3 | 222.5 | 815.5 | 13:30 13:45 | 31 | 145 | 9 | 2 | 183.5 | 758.5 | 17:45 18:00 | 59 | 155 | 12 | 2 | 213.5 | 976.5 | 8:15 - 9:15 | 946 | 11:45 - 12:45 | 816.5 | 17:00 - 18:00 | 0
9:30 9:45 | 40 | 137 | 13 | 3 | 190.5 | 800.5 | 13:45 14:00 | 28 | 133 | 11 | 0 | 169 | 729 | 18:00 18:15 | 68 | 164 | 11 | 3 | 227.5 | 935.5 | 8:45 - 9:45 | 963 | 11:30 - 12:30 | 817.5 | 17:15 - 18:15 | 0
9:45 10:00 | 55 | 154 | 19 | 5 | 232 | 835.5 | 14:00 14:15 | 39 | 126 | 12 | 2 | 174.5 | 708.5 | 18:15 18:30 | 88 | 199 | 9 | 2 | 266 | 957.5 | 9:00 - 10:00 | 967 | 13:15 - 14:15 | 826 | 17:30 - 18:30 | 0
11:00 11:15 | 51 | 147 | 9 | 1 | 193 |  | 14:15 14:30 | 42 | 149 | 10 | 3 | 197.5 | 724.5 | 18:30 18:45 | 49 | 136 | 7 | 0 | 174.5 | 881.5 |  |  | 13:30 - 14:30 | 830 | 17:45 - 18:45 | 0
11:15 11:30 | 38 | 166 | 13 | 5 | 223.5 |  | 14:30 14:45 | 37 | 147 | 8 | 1 | 184 | 725 | 18:45 19:00 | 26 | 103 | 9 | 4 | 144 | 812 |  |  | 12:45 - 13:45 | 839.5 | 18:00 - 19:00 | 0
11:30 11:45 | 50 | 153 | 11 | 0 | 200 |  | 14:45 15:00 | 52 | 132 | 12 | 1 | 184.5 | 740.5 | [9 empty] | 13:00 - 14:00 | 845.5
MAÑANA |  | VOLUMEN MÁX = |  |  |  | 835.5 | MEDIO DÍA |  | VOLUMEN MÁX = |  |  |  | 833 | TARDE |  | VOLUMEN MÁX = |  |  |  | 988
|  | HORA MAX VOL |  |  | 9:00 - 10:00 |  |  |  | HORA MAX VOL |  |  | 11:15 - 12:15 |  |  |  | HORA MAX VOL |  |  | 16:45 - 17:45 |  |  |  | HORA MAX VOL
OBSERVACIONES:
11:00 11:15
11:15 11:30
11:30 11:45
11:45 12:00
12:00 12:15
12:15 12:30
12:30 12:45
12:45 13:00
13:00 13:15
13:15 13:30
13:30 13:45
13:45 14:00
14:00 14:15
14:15 14:30
14:30 14:45
14:45 15:00

## G-4
SDB
Formato Nº 4: VOLUMEN DE ARRIBOS
CONTRATO No. : |  |  |  | DE OBRA
DIRECCIÓN : |  |  | CALLE 75B- KR 42F |  |  |  |  | CRUCE No. : |  |  | 0 |  |  |  | GRUPO No. : |  |  | 4(OR-OCC)
AFORADOR : |  |  | GEOVANNIS GONZALEZ |  |  |  |  | No. CARRILES : |  |  | 1 |  |  |  | FECHA : |  |  | 2018-02-26
HORAS | VEHÍCULOS |  |  |  | TOTAL V. Eq. | TOTAL V. Eq/H | HORAS | VEHÍCULOS |  |  |  | TOTAL V. Eq. | TOTAL V. Eq/H | HORAS | VEHÍCULOS |  |  |  | TOTAL V. Eq. | TOTAL V. Eq/H
| M | A | B | C |  |  |  | M | A | B | C |  |  |  | M | A | B | C
7:30 7:45 | 26 | 91 | 10 | 1 | 126.5 |  | 11:45 12:00 | 35 | 109 | 11 | 2 | 153.5 | 514 | 16:00 16:15 | 37 | 123 | 17 | 3 | 183 |  |  |  | 12:45 - 13:45 | 929.5
7:45 8:00 | 34 | 106 | 13 | 1 | 151.5 |  | 12:00 12:15 | 31 | 114 | 16 | 4 | 171.5 | 634 | 16:15 16:30 | 30 | 95 | 17 | 2 | 149 |  |  |  | 12:00 - 13:00 | 932.5
8:00 8:15 | 40 | 98 | 23 | 2 | 169 |  | 12:15 12:30 | 32 | 114 | 13 | 2 | 161 | 653.5 | 16:30 16:45 | 15 | 105 | 13 | 1 | 141 |  |  |  | 12:30 - 13:30 | 944.5
8:15 8:30 | 44 | 98 | 24 | 4 | 178 | 625 | 12:30 12:45 | 29 | 151 | 19 | 5 | 216 | 702 | 16:45 17:00 | 28 | 118 | 21 | 2 | 179 | 652 | 9:00 - 10:00 | 1077.5 | 12:15 - 13:15 | 950 | 16:00 - 17:00 | 0
8:30 8:45 | 35 | 96 | 18 | 4 | 159.5 | 658 | 12:45 13:00 | 33 | 144 | 17 | 2 | 199.5 | 748 | 17:00 17:15 | 31 | 129 | 14 | 3 | 180 | 649 | 8:45 - 9:45 | 1084 | 11:30 - 12:30 | 986 | 16:15 - 17:15 | 0
8:45 9:00 | 29 | 91 | 25 | 2 | 160.5 | 667 | 13:00 13:15 | 29 | 149 | 14 | 3 | 199 | 775.5 | 17:15 17:30 | 26 | 132 | 16 | 2 | 182 | 682 | 8:30 - 9:30 | 1088 | 11:15 - 12:15 | 1007 | 16:30 - 17:30 | 0
9:00 9:15 | 39 | 90 | 15 | 2 | 144.5 | 642.5 | 13:15 13:30 | 27 | 140 | 15 | 4 | 193.5 | 808 | 17:30 17:45 | 38 | 135 | 13 | 3 | 187.5 | 728.5 | 8:15 - 9:15 | 1121.5 | 11:45 - 12:45 | 1015.5 | 16:45 - 17:45 | 0
9:15 9:30 | 28 | 93 | 19 | 5 | 157.5 | 622 | 13:30 13:45 | 39 | 105 | 19 | 1 | 165 | 757 | 17:45 18:00 | 50 | 129 | 15 | 5 | 196.5 | 746 | 8:00 - 9:00 | 1162.5 | 11:00 - 12:00 | 1028.5 | 17:00 - 18:00 | 0
9:30 9:45 | 32 | 116 | 11 | 1 | 156.5 | 619 | 13:45 14:00 | 25 | 104 | 5 | 1 | 129 | 686.5 | 18:00 18:15 | 37 | 107 | 18 | 0 | 161.5 | 727.5 | 7:45 - 8:45 | 1171 | 13:00 - 14:00 | 1031 | 17:15 - 18:15 | 0
9:45 10:00 | 30 | 77 | 15 | 3 | 129.5 | 588 | 14:00 14:15 | 28 | 102 | 19 | 2 | 159 | 646.5 | 18:15 18:30 | 56 | 109 | 10 | 1 | 159.5 | 705 | 7:30 - 8:30 | 1205.5 | 13:15 - 14:15 | 1036.5 | 17:30 - 18:30 | 0
11:00 11:15 | 37 | 2 | 13 | 2 | 51.5 |  | 14:15 14:30 | 25 | 107 | 10 | 3 | 147 | 600 | 18:30 18:45 | 39 | 134 | 19 | 0 | 191.5 | 709 |  |  | 13:30 - 14:30 | 1058.5 | 17:45 - 18:45 | 0
11:15 11:30 | 32 | 99 | 12 | 1 | 141.5 |  | 14:30 14:45 | 24 | 110 | 13 | 1 | 150.5 | 585.5 | 18:45 19:00 | 52 | 121 | 15 | 1 | 179.5 | 692 |  |  | 13:45 - 14:45 | 1091.5 | 18:00 - 19:00 | 0
11:30 11:45 | 33 | 109 | 16 | 4 | 167.5 |  | 14:45 15:00 | 22 | 116 | 14 | 0 | 155 | 611.5 | [9 empty] | 14:00 - 15:00 | 1132
MAÑANA |  | VOLUMEN MÁX = |  |  |  | 667 | MEDIO DÍA |  | VOLUMEN MÁX = |  |  |  | 808 | TARDE |  | VOLUMEN MÁX = |  |  |  | 746
|  | HORA MAX VOL |  |  | 8:00 - 9:00 |  |  |  | HORA MAX VOL |  |  | 12:30 - 13:30 |  |  |  | HORA MAX VOL |  |  | 17:00 - 18:00 |  |  |  | HORA MAX VOL
OBSERVACIONES:
11:00 11:15
11:15 11:30
11:30 11:45
11:45 12:00
12:00 12:15
12:15 12:30
12:30 12:45
12:45 13:00
13:00 13:15
13:15 13:30
13:30 13:45
13:45 14:00
14:00 14:15
14:15 14:30
14:30 14:45
14:45 15:00

## G-Totales
SDB
Formato Nº 7: VOLUMEN DE ARRIBOS TOTAL DE LA INTERSECCIÓN
CONTRATO No. : |  |  |  | DE OBRA
DIRECCIÓN : |  |  | CALLE 75B- KR 42F |  |  |  |  | CRUCE No. : |  |  | 0 |  |  |  | FECHA : |  |  | 2018-02-26
HORAS | VEHÍCULOS |  |  |  | TOTAL V. Eq. | TOTAL V. Eq/H | HORAS | VEHÍCULOS |  |  |  | TOTAL V. Eq. | TOTAL V. Eq/H | HORAS | VEHÍCULOS |  |  |  | TOTAL V. Eq. | TOTAL V. Eq/H
| M | A | B | C |  |  |  | M | A | B | C |  |  |  | M | A | B | C
7:30 7:45 | 169 | 374 | 26 | 5 | 523 |  | 11:45 12:00 | 141 | 389 | 19 | 9 | 520 | 1883 | 16:00 16:15 | 120 | 345 | 28 | 5 | 473.5 |  |  |  | 12:00 - 13:00 | 1745.5
7:45 8:00 | 183 | 405 | 29 | 5 | 567 |  | 12:00 12:15 | 138 | 326 | 33 | 8 | 481 | 2019.5 | 16:15 16:30 | 106 | 350 | 26 | 5 | 467.5 |  |  |  | 12:30 - 13:30 | 1755
8:00 8:15 | 171 | 437 | 37 | 5 | 609 |  | 12:15 12:30 | 103 | 353 | 23 | 3 | 458 | 1973.5 | 16:30 16:45 | 119 | 367 | 26 | 3 | 486 |  |  |  | 12:15 - 13:15 | 1763.5
8:15 8:30 | 121 | 384 | 37 | 8 | 538.5 | 2237.5 | 12:30 12:45 | 121 | 450 | 29 | 11 | 596 | 2055 | 16:45 17:00 | 100 | 431 | 29 | 8 | 559 | 1986 | 8:30 - 9:30 | 2015.5 | 12:45 - 13:45 | 1769 | 16:00 - 17:00 | 0
8:30 8:45 | 100 | 385 | 35 | 10 | 530 | 2244.5 | 12:45 13:00 | 116 | 434 | 27 | 4 | 556 | 2091 | 17:00 17:15 | 135 | 468 | 29 | 11 | 621 | 2133.5 | 9:00 - 10:00 | 2044.5 | 11:30 - 12:30 | 1803.5 | 16:15 - 17:15 | 0
8:45 9:00 | 99 | 314 | 43 | 14 | 484.5 | 2162 | 13:00 13:15 | 105 | 432 | 23 | 7 | 548 | 2158 | 17:15 17:30 | 151 | 435 | 30 | 6 | 585.5 | 2251.5 | 8:45 - 9:45 | 2047 | 11:15 - 12:15 | 1810.5 | 16:30 - 17:30 | 0
9:00 9:15 | 105 | 338 | 33 | 3 | 464 | 2017 | 13:15 13:30 | 99 | 398 | 22 | 9 | 514 | 2214 | 17:30 17:45 | 157 | 436 | 21 | 4 | 566.5 | 2332 | 8:15 - 9:15 | 2067.5 | 11:45 - 12:45 | 1832 | 16:45 - 17:45 | 0
9:15 9:30 | 121 | 356 | 31 | 13 | 511 | 1989.5 | 13:30 13:45 | 113 | 390 | 28 | 7 | 520 | 2138 | 17:45 18:00 | 155 | 427 | 28 | 10 | 585.5 | 2358.5 | 8:00 - 9:00 | 2079.5 | 11:00 - 12:00 | 1838.5 | 17:00 - 18:00 | 0
9:30 9:45 | 121 | 340 | 24 | 5 | 461 | 1920.5 | 13:45 14:00 | 84 | 376 | 16 | 6 | 465 | 2047 | 18:00 18:15 | 145 | 408 | 30 | 5 | 553 | 2290.5 | 7:45 - 8:45 | 2112.5 | 13:15 - 14:15 | 1862.5 | 17:15 - 18:15 | 0
9:45 10:00 | 125 | 349 | 34 | 10 | 504.5 | 1940.5 | 14:00 14:15 | 108 | 374 | 31 | 4 | 500 | 1999 | 18:15 18:30 | 192 | 483 | 19 | 5 | 629.5 | 2334.5 | 7:30 - 8:30 | 2147.5 | 13:00 - 14:00 | 1876.5 | 17:30 - 18:30 | 0
11:00 11:15 | 115 | 228 | 22 | 6 | 344.5 |  | 14:15 14:30 | 101 | 403 | 21 | 8 | 515.5 | 2000.5 | 18:30 18:45 | 127 | 442 | 26 | 0 | 557.5 | 2325.5 |  |  | 13:30 - 14:30 | 1888.5 | 17:45 - 18:45 | 0
11:15 11:30 | 114 | 377 | 25 | 8 | 504 |  | 14:30 14:45 | 96 | 367 | 21 | 6 | 472 | 1952.5 | 18:45 19:00 | 114 | 362 | 24 | 5 | 479.5 | 2219.5 |  |  | 13:45 - 14:45 | 1896 | 18:00 - 19:00 | 0
11:30 11:45 | 127 | 377 | 27 | 8 | 514.5 |  | 14:45 15:00 | 109 | 354 | 26 | 5 | 473 | 1960.5 | [9 empty] | 14:00 - 15:00 | 1946
MAÑANA |  | VOLUMEN MÁX = |  |  |  | 2244.5 | MEDIO DÍA |  | VOLUMEN MÁX = |  |  |  | 2214 | TARDE |  | VOLUMEN MÁX = |  |  |  | 2358.5
|  | HORA MAX VOL |  |  | 7:45 - 8:45 |  |  |  | HORA MAX VOL |  |  | 12:30 - 13:30 |  |  |  | HORA MAX VOL |  |  | 17:00 - 18:00 |  |  |  | HORA MAX VOL
OBSERVACIONES:
11:00 11:15
11:15 11:30
11:30 11:45
11:45 12:00
12:00 12:15
12:15 12:30
12:30 12:45
12:45 13:00
13:00 13:15
13:15 13:30
13:30 13:45
13:45 14:00
14:00 14:15
14:15 14:30
14:30 14:45
14:45 15:00

## DIRECCIONALIDAD
SDB
Formato Nº 5: Volumen vehicular direccional
CONTRATO No.: |  | DE OBRA
DIRECCIÓN : |  | CALLE 75B- KR 42F |  |  |  |  | CRUCE No. : | 0
AFORADOR: |  | IVAN FONSECA |  |  |  |  | FECHA : | 2018-02-26
GRUPO No. | No. CARRILES | PERIODO | MOVIMIENTO | MOTOS | AUTOS | BUS | CAMIÓN | TOTAL EQUIVAL. | % DIRECC.
|  |  |  | M | A | B | C
1 (N-S) | 1 |  | IZQUIERDA | 3 | 7 | 0 | 0 | 8.5 | 7.3593
|  | MAÑANA: | DIRECTOS | 36 | 70 | 0 | 1 | 90.5 | 78.355
|  | 07:30 - 08:00 | DERECHA | 9 | 7 | 0 | 2 | 16.5 | 14.2857
|  |  | IZQUIERDA | 0 | 10 | 0 | 0 | 10 | 6.9686
|  | MEDIO DÍA: | DIRECTOS | 33 | 92 | 0 | 4 | 118.5 | 82.5784
|  | 11:00 - 11:30 | DERECHA | 6 | 12 | 0 | 0 | 15 | 10.453
|  |  | IZQUIERDA | 0 | 16 | 0 | 0 | 16 | 7.767
|  | TARDE: | DIRECTOS | 43 | 145 | 0 | 0 | 166.5 | 80.8252
|  | 17:00 - 17:30 | DERECHA | 9 | 19 | 0 | 0 | 23.5 | 11.4078
2 (S-N) | 1 |  | IZQUIERDA | 8 | 27 | 0 | 0 | 31 | 29.6651
|  | MAÑANA: | DIRECTOS | 22 | 49 | 0 | 0 | 60 | 57.4163
|  | 08:00 - 08:30 | DERECHA | 1 | 13 | 0 | 0 | 13.5 | 12.9187
|  |  | IZQUIERDA | 6 | 13 | 0 | 0 | 16 | 12.549
|  | MEDIO DÍA: | DIRECTOS | 19 | 80 | 0 | 4 | 99.5 | 78.0392
|  | 11:30 - 12:00 | DERECHA | 6 | 9 | 0 | 0 | 12 | 9.4118
|  |  | IZQUIERDA | 5 | 11 | 0 | 0 | 13.5 | 9.4737
|  | TARDE: | DIRECTOS | 14 | 110 | 0 | 0 | 117 | 82.1053
|  | 17:30 - 18:00 | DERECHA | 4 | 10 | 0 | 0 | 12 | 8.4211
3 (OCC-OR) | 2 |  | IZQUIERDA | 5 | 27 | 0 | 1 | 32 | 9.1038
|  | MAÑANA: | DIRECTOS | 40 | 180 | 18 | 0 | 236 | 67.1408
|  | 08:30 - 09:00 | DERECHA | 19 | 72 | 1 | 0 | 83.5 | 23.7553
|  |  | IZQUIERDA | 11 | 44 | 0 | 1 | 52 | 14.1113
|  | MEDIO DÍA: | DIRECTOS | 49 | 175 | 19 | 1 | 240 | 65.1289
|  | 12:00 - 12:30 | DERECHA | 29 | 60 | 1 | 0 | 76.5 | 20.7598
|  |  | IZQUIERDA | 5 | 14 | 0 | 0 | 16.5 | 5.1805
|  | TARDE: | DIRECTOS | 45 | 161 | 16 | 3 | 223 | 70.0157
|  | 18:00 - 18:30 | DERECHA | 25 | 64 | 0 | 1 | 79 | 24.8038
4 (OR-OCC) | 1 |  | IZQUIERDA | 38 | 98 | 2 | 4 | 131 | 46.7023
|  | MAÑANA: | DIRECTOS | 41 | 80 | 22 | 0 | 144.5 | 51.5152
|  | 09:00 - 09:30 | DERECHA | 2 | 4 | 0 | 0 | 5 | 1.7825
|  |  | IZQUIERDA | 16 | 121 | 2 | 1 | 135.5 | 44.3535
|  | MEDIO DÍA: | DIRECTOS | 28 | 94 | 25 | 0 | 158 | 51.7185
|  | 12:30 - 13:00 | DERECHA | 2 | 11 | 0 | 0 | 12 | 3.928
|  |  | IZQUIERDA | 46 | 120 | 4 | 1 | 153.5 | 41.9399
|  | TARDE: | DIRECTOS | 34 | 128 | 30 | 0 | 205 | 56.0109
|  | 18:30 - 19:00 | DERECHA | 1 | 7 | 0 | 0 | 7.5 | 2.0492
OBSERVACIONES:

## DIAGRAMA DE VOL
CONTRATO DE CONCESION DE AMOBLAMIENTO URBANO
SISTEMA DE SEMAFIRIZACION
VOLUMENES VEHICULARES DE INTERSECCION SEMAFORIZADA
CIUDAD |  | BARRANQUILLA | [8 empty] | INTERSECCIÓN |  |  | CALLE 75B- KR 42F | [6 empty] | Nº EXTERNO |  |  | 0 | [7 empty] | FECHA |  | 2018-02-26
|  |  | MÑANA | [14 empty] | MEDIO DIA | [13 empty] | TARDE
TIEMPO | 7:45 | 8:00 | 8:15 | 8:30 | 8:45 | 9:00 | 9:15 | 9:30 | 9:45 | 10:00 |  | 11:15 | 11:30 | 11:45 | 12:00 | 12:15 | 12:30 | 12:45 | 13:00 | 13:15 | 13:30 | 13:45 | 14:00 | 14:15 | 14:30 | 14:45 | 15:00 | 16:15 | 16:30 | 16:45 | 17:00 | 17:15 | 17:30 | 17:45 | 18:00 | 18:15 | 18:30 | 18:45 | 19:00 | 7:45 | 8:00 | 8:15 | 8:30 | 8:45 | 9:00 | 9:15 | 9:30 | 9:45 | 10:00 | 11:15 | 11:30 | 11:45 | 12:00 | 12:15 | 12:30 | 12:45 | 13:00 | 13:15 | 13:30 | 13:45 | 14:00 | 14:15 | 14:30 | 14:45 | 15:00 | 16:15 | 16:30 | 16:45 | 17:00 | 17:15 | 17:30 | 17:45 | 18:00 | 18:15 | 18:30 | 18:45 | 19:00
[19 empty] | GRUPO |  | 1 | [21 empty] | 209.5 | 216.5 | 193 | 184 | 206 | 196 | 223.5 |  |  |  | 289 | 322 | 330 | 343.5 | 356 | 362.5 | 367 | 349 | 317.5 | 286.5 | 293 | 285 | 295 |  |  |  | 278 | 318 | 334 | 338.5 | 371.5 | 377.5 | 397.5 | 434.5 | 412.5
VOL-15MIN | 44.5 | 64.5 | 54.5 | 46 | 51.5 | 41 | 45.5 | 68 | 41.5 | 68.5 |  | 49.5 | 74.5 | 86 | 79 | 82.5 | 82.5 | 99.5 | 91.5 | 89 | 87 | 81.5 | 60 | 58 | 93.5 | 73.5 | 70 | 56.5 | 69 | 66.5 | 86 | 96.5 | 85 | 71 | 119 | 102.5 | 105 | 108 | 97
VOL-HORA |  |  |  | 209.5 | 216.5 | 193 | 184 | 206 | 196 | 223.5 |  |  |  |  | 289 | 322 | 330 | 343.5 | 356 | 362.5 | 367 | 349 | 317.5 | 286.5 | 293 | 285 | 295 |  |  |  | 278 | 318 | 334 | 338.5 | 371.5 | 377.5 | 397.5 | 434.5 | 412.5
MOV DIRC |  | IZQ | 7.359% |  | DIR | 78.35% |  | DER | 14.29% |  |  |  |  | IZQ | 6.969% |  |  |  | DIR | 82.58% |  |  |  | DER | 10.45% |  |  |  | IZQ | 7.767% |  |  |  | DIR | 80.83% |  |  | DER | 11.41%
[19 empty] | GRUPO |  | 2
VOL-15MIN | 161.5 | 152.5 | 186 | 134 | 113.5 | 86 | 83.5 | 63 | 72.5 | 74.5 |  | 50.5 | 64.5 | 61 | 88.5 | 16.5 | 48 | 67.5 | 66.5 | 65 | 52 | 90 | 107 | 108.5 | 77.5 | 64 | 63.5 | 51 | 69.5 | 55.5 | 69 | 76 | 74.5 | 57.5 | 56.5 | 61.5 | 99 | 83.5 | 59 |  |  |  | 634 | 586 | 519.5 | 417 | 346 | 305 | 293.5 |  |  |  | 264.5 | 230.5 | 214 | 220.5 | 198.5 | 247 | 251 | 273.5 | 314 | 357.5 | 383 | 357 | 313.5 |  |  |  | 245 | 270 | 275 | 277 | 264.5 | 250 | 274.5 | 300.5 | 303
VOL-HORA |  |  |  | 634 | 586 | 519.5 | 417 | 346 | 305 | 293.5 |  |  |  |  | 264.5 | 230.5 | 214 | 220.5 | 198.5 | 247 | 251 | 273.5 | 314 | 357.5 | 383 | 357 | 313.5 |  |  |  | 245 | 270 | 275 | 277 | 264.5 | 250 | 274.5 | 300.5 | 303 |  |  |  | 625 | 658 | 667 | 642.5 | 622 | 619 | 588 |  |  |  | 514 | 634 | 653.5 | 702 | 748 | 775.5 | 808 | 757 | 686.5 | 646.5 | 600 | 585.5 | 611.5 |  |  |  | 652 | 649 | 682 | 728.5 | 746 | 727.5 | 705 | 709 | 692
MOV DIRC |  | IZQ | 29.67% |  | DIR | 57.42% |  | DER | 12.92% |  |  |  |  | IZQ | 12.55% |  |  |  | DIR | 78.04% |  |  |  | DER | 9.412% |  |  |  | IZQ | 9.474% |  |  |  | DIR | 82.11% |  |  | DER | 8.421% |  |  |  | 769 | 784 | 782.5 | 773.5 | 815.5 | 800.5 | 835.5 |  |  |  | 815.5 | 833 | 776 | 789 | 788.5 | 773 | 788 | 758.5 | 729 | 708.5 | 724.5 | 725 | 740.5 |  |  |  | 811 | 896.5 | 960.5 | 988 | 976.5 | 935.5 | 957.5 | 881.5 | 812
[19 empty] | GRUPO |  | 3 | [21 empty] | 2237.5 | 2244.5 | 2162 | 2017 | 1989.5 | 1920.5 | 1940.5 |  |  |  | 1883 | 2019.5 | 1973.5 | 2055 | 2091 | 2158 | 2214 | 2138 | 2047 | 1999 | 2000.5 | 1952.5 | 1960.5 |  |  |  | 1986 | 2133.5 | 2251.5 | 2332 | 2358.5 | 2290.5 | 2334.5 | 2325.5 | 2219.5
VOL-15MIN | 190.5 | 198.5 | 199.5 | 180.5 | 205.5 | 197 | 190.5 | 222.5 | 190.5 | 232 |  | 193 | 223.5 | 200 | 199 | 210.5 | 166.5 | 213 | 198.5 | 195 | 181.5 | 183.5 | 169 | 174.5 | 197.5 | 184 | 184.5 | 183 | 180 | 223 | 225 | 268.5 | 244 | 250.5 | 213.5 | 227.5 | 266 | 174.5 | 144
VOL-HORA |  |  |  | 769 | 784 | 782.5 | 773.5 | 815.5 | 800.5 | 835.5 |  |  |  |  | 815.5 | 833 | 776 | 789 | 788.5 | 773 | 788 | 758.5 | 729 | 708.5 | 724.5 | 725 | 740.5 |  |  |  | 811 | 896.5 | 960.5 | 988 | 976.5 | 935.5 | 957.5 | 881.5 | 812
MOV DIRC |  | IZQ | 9.104% |  | DIR | 67.14% |  | DER | 23.76% |  |  |  |  | IZQ | 14.11% |  |  |  | DIR | 65.13% |  |  |  | DER | 20.76% |  |  |  | IZQ | 5.181% |  |  |  | DIR | 70.02% |  |  | DER | 24.8%
[19 empty] | GRUPO |  | 4
VOL-15MIN | 126.5 | 151.5 | 169 | 178 | 159.5 | 160.5 | 144.5 | 157.5 | 156.5 | 129.5 |  | 51.5 | 141.5 | 167.5 | 153.5 | 171.5 | 161 | 216 | 199.5 | 199 | 193.5 | 165 | 129 | 159 | 147 | 150.5 | 155 | 183 | 149 | 141 | 179 | 180 | 182 | 187.5 | 196.5 | 161.5 | 159.5 | 191.5 | 179.5
VOL-HORA |  |  |  | 625 | 658 | 667 | 642.5 | 622 | 619 | 588 |  |  |  |  | 514 | 634 | 653.5 | 702 | 748 | 775.5 | 808 | 757 | 686.5 | 646.5 | 600 | 585.5 | 611.5 |  |  |  | 652 | 649 | 682 | 728.5 | 746 | 727.5 | 705 | 709 | 692
MOV DIRC |  | IZQ | 46.7% |  | DIR | 51.52% |  | DER | 1.783% |  |  |  |  | IZQ | 44.35% |  |  |  | DIR | 51.72% |  |  |  | DER | 3.928% |  |  |  | IZQ | 41.94% |  |  |  | DIR | 56.01% |  |  | DER | 2.049%
[19 empty] | GRUPO |  | TOTAL
VOL-15MIN | 523 | 567 | 609 | 538.5 | 530 | 484.5 | 464 | 511 | 461 | 504.5 |  | 344.5 | 504 | 514.5 | 520 | 481 | 458 | 596 | 556 | 548 | 514 | 520 | 465 | 500 | 515.5 | 472 | 473 | 473.5 | 467.5 | 486 | 559 | 621 | 585.5 | 566.5 | 585.5 | 553 | 629.5 | 557.5 | 479.5
VOL-HORA |  |  |  | 2237.5 | 2244.5 | 2162 | 2017 | 1989.5 | 1920.5 | 1940.5 |  |  |  |  | 1883 | 2019.5 | 1973.5 | 2055 | 2091 | 2158 | 2214 | 2138 | 2047 | 1999 | 2000.5 | 1952.5 | 1960.5 |  |  |  | 1986 | 2133.5 | 2251.5 | 2332 | 2358.5 | 2290.5 | 2334.5 | 2325.5 | 2219.5
s
Constru eñales
S.A.