## G-1
SDB
Formato Nº 4: VOLUMEN DE ARRIBOS
CONTRATO No. : |  |  |  | DE OBRA
DIRECCIÓN : |  |  | CALLE 76 X CARRERA 50 |  |  |  |  | CRUCE No. : |  |  | 7650 |  |  |  | GRUPO No. : |  |  | 1 (N-S)
AFORADOR : |  |  | IVAN FONSECA |  |  |  |  | No. CARRILES : |  |  | 3 |  |  |  | FECHA : |  |  | 2018-02-09
HORAS | VEHÍCULOS |  |  |  | TOTAL V. Eq. | TOTAL V. Eq/H | HORAS | VEHÍCULOS |  |  |  | TOTAL V. Eq. | TOTAL V. Eq/H | HORAS | VEHÍCULOS |  |  |  | TOTAL V. Eq. | TOTAL V. Eq/H
| M | A | B | C |  |  |  | M | A | B | C |  |  |  | M | A | B | C
7:30 7:45 | 58 | 319 | 9 | 4 | 376 |  | 11:45 12:00 | 98 | 309 | 12 | 7 | 399.5 | 1819 | 16:00 16:15 | 65 | 320 | 14 | 3 | 388
7:45 8:00 | 65 | 359 | 8 | 3 | 415 |  | 12:00 12:15 | 117 | 375 | 8 | 8 | 469.5 | 1787 | 16:15 16:30 | 66 | 325 | 15 | 4 | 398
8:00 8:15 | 70 | 368 | 9 | 1 | 423.5 |  | 12:15 12:30 | 92 | 350 | 6 | 4 | 418 | 1721.5 | 16:30 16:45 | 61 | 330 | 13 | 5 | 399
8:15 8:30 | 64 | 413 | 11 | 4 | 477 | 1691.5 | 12:30 12:45 | 83 | 380 | 10 | 5 | 454 | 1741 | 16:45 17:00 | 75 | 345 | 16 | 7 | 432 | 1617 |  | 241
8:30 8:45 | 85 | 408 | 13 | 6 | 491.5 | 1807 | 12:45 13:00 | 81 | 369 | 9 | 2 | 432.5 | 1774 | 17:00 17:15 | 74 | 362 | 17 | 7 | 450.5 | 1679.5 |  | 250
8:45 9:00 | 78 | 380 | 10 | 4 | 449 | 1841 | 13:00 13:15 | 80 | 372 | 8 | 5 | 440.5 | 1745 | 17:15 17:30 | 78 | 358 | 18 | 5 | 445.5 | 1727 |  | 262
9:00 9:15 | 90 | 363 | 18 | 3 | 451.5 | 1869 | 13:15 13:30 | 79 | 359 | 9 | 6 | 431.5 | 1758.5 | 17:30 17:45 | 81 | 367 | 16 | 4 | 449.5 | 1777.5 |  | 270.5
9:15 9:30 | 89 | 350 | 14 | 8 | 442.5 | 1834.5 | 13:30 13:45 | 89 | 361 | 11 | 2 | 432.5 | 1737 | 17:45 18:00 | 82 | 386 | 19 | 6 | 480 | 1825.5 |  | 289.5
9:30 9:45 | 110 | 334 | 16 | 8 | 441 | 1784 | 13:45 14:00 | 73 | 348 | 10 | 4 | 414.5 | 1719 | 18:00 18:15 | 85 | 359 | 25 | 3 | 459 | 1834 |  | 291
9:45 10:00 | 86 | 411 | 11 | 8 | 496 | 1831 | 14:00 14:15 | 86 | 359 | 12 | 2 | 431 | 1709.5 | 18:15 18:30 | 81 | 376 | 27 | 4 | 480.5 | 1869 |  | 294
11:00 11:15 | 129 | 407 | 10 | 4 | 501.5 |  | 14:15 14:30 | 79 | 330 | 11 | 7 | 409 | 1687 | 18:30 18:45 | 87 | 381 | 22 | 3 | 476 | 1895.5 |  | 299
11:15 11:30 | 116 | 389 | 12 | 5 | 483.5 |  | 14:30 14:45 | 70 | 304 | 11 | 2 | 366 | 1620.5 | 18:45 19:00 | 80 | 371 | 23 | 6 | 472 | 1887.5 |  | 299.5
11:30 11:45 | 107 | 343 | 9 | 8 | 434.5 |  | 14:45 15:00 | 64 | 319 | 12 | 4 | 385 | 1591
MAÑANA |  | VOLUMEN MÁX = |  |  |  | 1869 | MEDIO DÍA |  | VOLUMEN MÁX = |  |  |  | 1819 | TARDE |  | VOLUMEN MÁX = |  |  |  | 1895.5
|  | HORA MAX VOL |  |  | 8:15 - 9:15 |  |  |  | HORA MAX VOL |  |  | 11:00 - 12:00 |  |  |  | HORA MAX VOL |  |  | 17:45 - 18:45
OBSERVACIONES:
11:00 11:15
11:15 11:30
11:30 11:45
11:45 12:00
12:00 12:15
12:15 12:30
12:30 12:45
12:45 13:00
13:00 13:15
13:15 13:30
13:30 13:45
13:45 14:00
14:00 14:15
14:15 14:30
14:30 14:45
14:45 15:00

## G-4
SDB
Formato Nº 4: VOLUMEN DE ARRIBOS
CONTRATO No. : |  |  |  | DE OBRA
DIRECCIÓN : |  |  | CALLE 76 X CARRERA 50 |  |  |  |  | CRUCE No. : |  |  | 7650 |  |  |  | GRUPO No. : |  |  | 4(OR-OCC)
AFORADOR : |  |  | JHONY NAVARRO |  |  |  |  | No. CARRILES : |  |  | 2 |  |  |  | FECHA : |  |  | 2018-02-09
HORAS | VEHÍCULOS |  |  |  | TOTAL V. Eq. | TOTAL V. Eq/H | HORAS | VEHÍCULOS |  |  |  | TOTAL V. Eq. | TOTAL V. Eq/H | HORAS | VEHÍCULOS |  |  |  | TOTAL V. Eq. | TOTAL V. Eq/H
| M | A | B | C |  |  |  | M | A | B | C |  |  |  | M | A | B | C
7:30 7:45 | 37 | 88 | 5 | 0 | 116.5 |  | 11:45 12:00 | 35 | 110 | 2 | 1 | 134 | 463 | 16:00 16:15 | 30 | 108 | 3 | 1 | 131.5 |  |  |  | 12:45 - 13:45 | 929.5
7:45 8:00 | 41 | 96 | 6 | 0 | 128.5 |  | 12:00 12:15 | 33 | 89 | 3 | 2 | 116.5 | 473 | 16:15 16:30 | 28 | 101 | 2 | 2 | 124 |  |  |  | 12:00 - 13:00 | 932.5
8:00 8:15 | 30 | 92 | 4 | 1 | 117.5 |  | 12:15 12:30 | 35 | 92 | 3 | 2 | 120.5 | 497 | 16:30 16:45 | 25 | 106 | 4 | 1 | 129 |  |  |  | 12:30 - 13:30 | 944.5
8:15 8:30 | 24 | 95 | 5 | 2 | 122 | 484.5 | 12:30 12:45 | 34 | 112 | 2 | 2 | 138 | 509 | 16:45 17:00 | 26 | 119 | 3 | 1 | 140.5 | 525 | 9:00 - 10:00 | 1077.5 | 12:15 - 13:15 | 950 | 16:00 - 17:00 | 0
8:30 8:45 | 26 | 91 | 5 | 1 | 116.5 | 484.5 | 12:45 13:00 | 31 | 101 | 2 | 1 | 123 | 498 | 17:00 17:15 | 22 | 102 | 8 | 2 | 134 | 527.5 | 8:45 - 9:45 | 1084 | 11:30 - 12:30 | 986 | 16:15 - 17:15 | 0
8:45 9:00 | 38 | 98 | 5 | 0 | 127 | 483 | 13:00 13:15 | 30 | 100 | 2 | 1 | 121.5 | 503 | 17:15 17:30 | 23 | 112 | 5 | 1 | 136 | 539.5 | 8:30 - 9:30 | 1088 | 11:15 - 12:15 | 1007 | 16:30 - 17:30 | 0
9:00 9:15 | 25 | 125 | 2 | 1 | 144 | 509.5 | 13:15 13:30 | 28 | 98 | 3 | 1 | 120.5 | 503 | 17:30 17:45 | 25 | 108 | 6 | 1 | 135 | 545.5 | 8:15 - 9:15 | 1121.5 | 11:45 - 12:45 | 1015.5 | 16:45 - 17:45 | 0
9:15 9:30 | 35 | 130 | 5 | 0 | 157.5 | 545 | 13:30 13:45 | 25 | 81 | 3 | 1 | 102 | 467 | 17:45 18:00 | 20 | 109 | 3 | 1 | 127.5 | 532.5 | 8:00 - 9:00 | 1162.5 | 11:00 - 12:00 | 1028.5 | 17:00 - 18:00 | 0
9:30 9:45 | 29 | 106 | 4 | 1 | 131 | 559.5 | 13:45 14:00 | 31 | 78 | 2 | 2 | 102.5 | 446.5 | 18:00 18:15 | 24 | 101 | 4 | 2 | 126 | 524.5 | 7:45 - 8:45 | 1171 | 13:00 - 14:00 | 1031 | 17:15 - 18:15 | 0
9:45 10:00 | 30 | 85 | 5 | 1 | 112.5 | 545 | 14:00 14:15 | 33 | 100 | 5 | 3 | 134 | 459 | 18:15 18:30 | 21 | 106 | 3 | 0 | 122.5 | 511 | 7:30 - 8:30 | 1205.5 | 13:15 - 14:15 | 1036.5 | 17:30 - 18:30 | 0
11:00 11:15 | 26 | 83 | 4 | 1 | 106.5 |  | 14:15 14:30 | 40 | 102 | 4 | 1 | 132.5 | 471 | 18:30 18:45 | 25 | 104 | 6 | 1 | 131 | 507 |  |  | 13:30 - 14:30 | 1058.5 | 17:45 - 18:45 | 0
11:15 11:30 | 23 | 79 | 3 | 0 | 96.5 |  | 14:30 14:45 | 31 | 112 | 2 | 2 | 136.5 | 505.5 | 18:45 19:00 | 28 | 102 | 2 | 1 | 122.5 | 502 |  |  | 13:45 - 14:45 | 1091.5 | 18:00 - 19:00 | 0
11:30 11:45 | 33 | 100 | 1 | 3 | 126 |  | 14:45 15:00 | 33 | 108 | 4 | 1 | 135 | 538 | [9 empty] | 14:00 - 15:00 | 1132
MAÑANA |  | VOLUMEN MÁX = |  |  |  | 559.5 | MEDIO DÍA |  | VOLUMEN MÁX = |  |  |  | 538 | TARDE |  | VOLUMEN MÁX = |  |  |  | 545.5
|  | HORA MAX VOL |  |  | 8:45 - 9:45 |  |  |  | HORA MAX VOL |  |  | 14:00 - 15:00 |  |  |  | HORA MAX VOL |  |  | 16:45 - 17:45 |  |  |  | HORA MAX VOL
OBSERVACIONES:
11:00 11:15
11:15 11:30
11:30 11:45
11:45 12:00
12:00 12:15
12:15 12:30
12:30 12:45
12:45 13:00
13:00 13:15
13:15 13:30
13:30 13:45
13:45 14:00
14:00 14:15
14:15 14:30
14:30 14:45
14:45 15:00

## G-Totales
SDB
Formato Nº 7: VOLUMEN DE ARRIBOS TOTAL DE LA INTERSECCIÓN
CONTRATO No. : |  |  |  | DE OBRA
DIRECCIÓN : |  |  | CALLE 76 X CARRERA 50 |  |  |  |  | CRUCE No. : |  |  | 7650 |  |  |  | FECHA : |  |  | 2018-02-09
HORAS | VEHÍCULOS |  |  |  | TOTAL V. Eq. | TOTAL V. Eq/H | HORAS | VEHÍCULOS |  |  |  | TOTAL V. Eq. | TOTAL V. Eq/H | HORAS | VEHÍCULOS |  |  |  | TOTAL V. Eq. | TOTAL V. Eq/H
| M | A | B | C |  |  |  | M | A | B | C |  |  |  | M | A | B | C
7:30 7:45 | 95 | 407 | 14 | 4 | 492.5 |  | 11:45 12:00 | 133 | 419 | 14 | 8 | 533.5 | 2282 | 16:00 16:15 | 95 | 428 | 17 | 4 | 519.5 |  |  |  | 12:00 - 13:00 | 1745.5
7:45 8:00 | 106 | 455 | 14 | 3 | 543.5 |  | 12:00 12:15 | 150 | 464 | 11 | 10 | 586 | 2260 | 16:15 16:30 | 94 | 426 | 17 | 6 | 522 |  |  |  | 12:30 - 13:30 | 1755
8:00 8:15 | 100 | 460 | 13 | 2 | 541 |  | 12:15 12:30 | 127 | 442 | 9 | 6 | 538.5 | 2218.5 | 16:30 16:45 | 86 | 436 | 17 | 6 | 528 |  |  |  | 12:15 - 13:15 | 1763.5
8:15 8:30 | 88 | 508 | 16 | 6 | 599 | 2176 | 12:30 12:45 | 117 | 492 | 12 | 7 | 592 | 2250 | 16:45 17:00 | 101 | 464 | 19 | 8 | 572.5 | 2142 | 8:30 - 9:30 | 2015.5 | 12:45 - 13:45 | 1769 | 16:00 - 17:00 | 0
8:30 8:45 | 111 | 499 | 18 | 7 | 608 | 2291.5 | 12:45 13:00 | 112 | 470 | 11 | 3 | 555.5 | 2272 | 17:00 17:15 | 96 | 464 | 25 | 9 | 584.5 | 2207 | 9:00 - 10:00 | 2044.5 | 11:30 - 12:30 | 1803.5 | 16:15 - 17:15 | 0
8:45 9:00 | 116 | 478 | 15 | 4 | 576 | 2324 | 13:00 13:15 | 110 | 472 | 10 | 6 | 562 | 2248 | 17:15 17:30 | 101 | 470 | 23 | 6 | 581.5 | 2266.5 | 8:45 - 9:45 | 2047 | 11:15 - 12:15 | 1810.5 | 16:30 - 17:30 | 0
9:00 9:15 | 115 | 488 | 20 | 4 | 595.5 | 2378.5 | 13:15 13:30 | 107 | 457 | 12 | 7 | 552 | 2261.5 | 17:30 17:45 | 106 | 475 | 22 | 5 | 584.5 | 2323 | 8:15 - 9:15 | 2067.5 | 11:45 - 12:45 | 1832 | 16:45 - 17:45 | 0
9:15 9:30 | 124 | 480 | 19 | 8 | 600 | 2379.5 | 13:30 13:45 | 114 | 442 | 14 | 3 | 534.5 | 2204 | 17:45 18:00 | 102 | 495 | 22 | 7 | 607.5 | 2358 | 8:00 - 9:00 | 2079.5 | 11:00 - 12:00 | 1838.5 | 17:00 - 18:00 | 0
9:30 9:45 | 139 | 440 | 20 | 9 | 572 | 2343.5 | 13:45 14:00 | 104 | 426 | 12 | 6 | 517 | 2165.5 | 18:00 18:15 | 109 | 460 | 29 | 5 | 585 | 2358.5 | 7:45 - 8:45 | 2112.5 | 13:15 - 14:15 | 1862.5 | 17:15 - 18:15 | 0
9:45 10:00 | 116 | 496 | 16 | 9 | 608.5 | 2376 | 14:00 14:15 | 119 | 459 | 17 | 5 | 565 | 2168.5 | 18:15 18:30 | 102 | 482 | 30 | 4 | 603 | 2380 | 7:30 - 8:30 | 2147.5 | 13:00 - 14:00 | 1876.5 | 17:30 - 18:30 | 0
11:00 11:15 | 155 | 490 | 14 | 5 | 608 |  | 14:15 14:30 | 119 | 432 | 15 | 8 | 541.5 | 2158 | 18:30 18:45 | 112 | 485 | 28 | 4 | 607 | 2402.5 |  |  | 13:30 - 14:30 | 1888.5 | 17:45 - 18:45 | 0
11:15 11:30 | 139 | 468 | 15 | 5 | 580 |  | 14:30 14:45 | 101 | 416 | 13 | 4 | 502.5 | 2126 | 18:45 19:00 | 108 | 473 | 25 | 7 | 594.5 | 2389.5 |  |  | 13:45 - 14:45 | 1896 | 18:00 - 19:00 | 0
11:30 11:45 | 140 | 443 | 10 | 11 | 560.5 |  | 14:45 15:00 | 97 | 427 | 16 | 5 | 520 | 2129 | [9 empty] | 14:00 - 15:00 | 1946
MAÑANA |  | VOLUMEN MÁX = |  |  |  | 2379.5 | MEDIO DÍA |  | VOLUMEN MÁX = |  |  |  | 2282 | TARDE |  | VOLUMEN MÁX = |  |  |  | 2402.5
|  | HORA MAX VOL |  |  | 8:30 - 9:30 |  |  |  | HORA MAX VOL |  |  | 11:00 - 12:00 |  |  |  | HORA MAX VOL |  |  | 17:45 - 18:45 |  |  |  | HORA MAX VOL
OBSERVACIONES:
11:00 11:15
11:15 11:30
11:30 11:45
11:45 12:00
12:00 12:15
12:15 12:30
12:30 12:45
12:45 13:00
13:00 13:15
13:15 13:30
13:30 13:45
13:45 14:00
14:00 14:15
14:15 14:30
14:30 14:45
14:45 15:00

## DIRECCIONALIDAD
SDB
Formato Nº 5: Volumen vehicular direccional
CONTRATO No.: |  | DE OBRA
DIRECCIÓN : |  | CALLE 76 X CARRERA 50 |  |  |  |  | CRUCE No. : | 7650
AFORADOR: |  | JULIO VASQUEZ |  |  |  |  | FECHA : | 2018-02-09
GRUPO No. | No. CARRILES | PERIODO | MOVIMIENTO | MOTOS | AUTOS | BUS | CAMIÓN | TOTAL EQUIVAL. | % DIRECC.
|  |  |  | M | A | B | C
1 (N-S) | 3 |  | IZQUIERDA | 0 | 0 | 0 | 0 | 0 | 0,00
|  | MAÑANA: | DIRECTOS | 359 | 1961 | 56 | 20 | 2302.5 | 87.481
|  | 07:30 - 08:00 | DERECHA | 61 | 286 | 4 | 2 | 329.5 | 12.519
|  |  | IZQUIERDA | 0 | 0 | 0 | 0 | 0 | 0,00
|  | MEDIO DÍA: | DIRECTOS | 712 | 2489 | 67 | 40 | 3079 | 85.6944
|  | 11:00 - 11:30 | DERECHA | 111 | 433 | 9 | 3 | 514 | 14.3056
|  |  | IZQUIERDA | 35 | 165 | 0 | 5 | 195 | 5.4814
|  | TARDE: | DIRECTOS | 589 | 2015 | 98 | 35 | 2593 | 72.8883
|  | 17:00 - 17:30 | DERECHA | 85 | 402 | 155 | 6 | 769.5 | 21.6304
2 (S-N) |  |  | IZQUIERDA | 0 | 0 | 0 | 0 | 0 | 0,00
|  | MAÑANA: | DIRECTOS | 0 | 0 | 0 | 0 | 0 | 0,00
|  | 08:00 - 08:30 | DERECHA | 0 | 0 | 0 | 0 | 0 | 0,00
|  |  | IZQUIERDA | 0 | 0 | 0 | 0 | 0 | 0,00
|  | MEDIO DÍA: | DIRECTOS | 0 | 0 | 0 | 0 | 0 | 0,00
|  | 11:30 - 12:00 | DERECHA | 0 | 0 | 0 | 0 | 0 | 0,00
|  |  | IZQUIERDA | 0 | 0 | 0 | 0 | 0 | 0,00
|  | TARDE: | DIRECTOS | 0 | 0 | 0 | 0 | 0 | 0,00
|  | 17:30 - 18:00 | DERECHA | 0 | 0 | 0 | 0 | 0 | 0,00
3 (OCC-OR) |  |  | IZQUIERDA | 0 | 0 | 0 | 0 | 0 | 0,00
|  | MAÑANA: | DIRECTOS | 0 | 0 | 0 | 0 | 0 | 0,00
|  | 08:30 - 09:00 | DERECHA | 0 | 0 | 0 | 0 | 0 | 0,00
|  |  | IZQUIERDA | 0 | 0 | 0 | 0 | 0 | 0,00
|  | MEDIO DÍA: | DIRECTOS | 0 | 0 | 0 | 0 | 0 | 0,00
|  | 12:00 - 12:30 | DERECHA | 0 | 0 | 0 | 0 | 0 | 0,00
|  |  | IZQUIERDA | 0 | 0 | 0 | 0 | 0 | 0,00
|  | TARDE: | DIRECTOS | 0 | 0 | 0 | 0 | 0 | 0,00
|  | 18:00 - 18:30 | DERECHA | 0 | 0 | 0 | 0 | 0 | 0,00
4 (OR-OCC) | 2 |  | IZQUIERDA | 18 | 78 | 1 | 2 | 94 | 12.2476
|  | MAÑANA: | DIRECTOS | 148 | 537 | 25 | 5 | 673.5 | 87.7524
|  | 09:00 - 09:30 | DERECHA | 0 | 0 | 0 | 0 | 0 | 0,00
|  |  | IZQUIERDA | 12 | 88 | 0 | 0 | 94 | 12.6599
|  | MEDIO DÍA: | DIRECTOS | 181 | 493 | 20 | 10 | 648.5 | 87.3401
|  | 12:30 - 13:00 | DERECHA | 0 | 0 | 0 | 0 | 0 | 0,00
|  |  | IZQUIERDA | 35 | 120 | 0 | 2 | 142.5 | 27.1687
|  | TARDE: | DIRECTOS | 2 | 295 | 38 | 4 | 382 | 72.8313
|  | 18:30 - 19:00 | DERECHA | 0 | 0 | 0 | 0 | 0 | 0,00
OBSERVACIONES:

## DIAGRAMA DE VOL
CONTRATO DE CONCESION DE AMOBLAMIENTO URBANO
SISTEMA DE SEMAFIRIZACION
VOLUMENES VEHICULARES DE INTERSECCION SEMAFORIZADA
CIUDAD |  | BARRANQUILLA | [8 empty] | INTERSECCIÓN |  |  | CALLE 76 X CARRERA 50 | [6 empty] | Nº EXTERNO |  |  | 7650 | [7 empty] | FECHA |  | 2018-02-09
|  |  | MAÑANA | [14 empty] | MEDIO DIA | [13 empty] | TARDE
TIEMPO | 7:45 | 8:00 | 8:15 | 8:30 | 8:45 | 9:00 | 9:15 | 9:30 | 9:45 | 10:00 |  | 11:15 | 11:30 | 11:45 | 12:00 | 12:15 | 12:30 | 12:45 | 13:00 | 13:15 | 13:30 | 13:45 | 14:00 | 14:15 | 14:30 | 14:45 | 15:00 | 16:15 | 16:30 | 16:45 | 17:00 | 17:15 | 17:30 | 17:45 | 18:00 | 18:15 | 18:30 | 18:45 | 19:00 | 7:45 | 8:00 | 8:15 | 8:30 | 8:45 | 9:00 | 9:15 | 9:30 | 9:45 | 10:00 | 11:15 | 11:30 | 11:45 | 12:00 | 12:15 | 12:30 | 12:45 | 13:00 | 13:15 | 13:30 | 13:45 | 14:00 | 14:15 | 14:30 | 14:45 | 15:00 | 16:15 | 16:30 | 16:45 | 17:00 | 17:15 | 17:30 | 17:45 | 18:00 | 18:15 | 18:30 | 18:45 | 19:00
[19 empty] | GRUPO |  | 1 | [21 empty] | 1691.5 | 1807 | 1841 | 1869 | 1834.5 | 1784 | 1831 |  |  |  | 1819 | 1787 | 1721.5 | 1741 | 1774 | 1745 | 1758.5 | 1737 | 1719 | 1709.5 | 1687 | 1620.5 | 1591 |  |  |  | 1617 | 1679.5 | 1727 | 1777.5 | 1825.5 | 1834 | 1869 | 1895.5 | 1887.5
VOL-15MIN | 376 | 415 | 423.5 | 477 | 491.5 | 449 | 451.5 | 442.5 | 441 | 496 |  | 501.5 | 483.5 | 434.5 | 399.5 | 469.5 | 418 | 454 | 432.5 | 440.5 | 431.5 | 432.5 | 414.5 | 431 | 409 | 366 | 385 | 388 | 398 | 399 | 432 | 450.5 | 445.5 | 449.5 | 480 | 459 | 480.5 | 476 | 472
VOL-HORA |  |  |  | 1691.5 | 1807 | 1841 | 1869 | 1834.5 | 1784 | 1831 |  |  |  |  | 1819 | 1787 | 1721.5 | 1741 | 1774 | 1745 | 1758.5 | 1737 | 1719 | 1709.5 | 1687 | 1620.5 | 1591 |  |  |  | 1617 | 1679.5 | 1727 | 1777.5 | 1825.5 | 1834 | 1869 | 1895.5 | 1887.5
MOV DIRC |  | IZQ | 0% |  | DIR | 87.48% |  | DER | 12.52% |  |  |  |  | IZQ | 0% |  |  |  | DIR | 85.69% |  |  |  | DER | 14.31% |  |  |  | IZQ | 5.481% |  |  |  | DIR | 72.89% |  |  | DER | 21.63%
[19 empty] | GRUPO |  | 2
VOL-15MIN | [42 empty] | 0 | 0 | 0 | 0 | 0 | 0 | 0 |  |  |  | 0 | 0 | 0 | 0 | 0 | 0 | 0 | 0 | 0 | 0 | 0 | 0 | 0 |  |  |  | 0 | 0 | 0 | 0 | 0 | 0 | 0 | 0 | 0
VOL-HORA |  |  |  | 0 | 0 | 0 | 0 | 0 | 0 | 0 |  |  |  |  | 0 | 0 | 0 | 0 | 0 | 0 | 0 | 0 | 0 | 0 | 0 | 0 | 0 |  |  |  | 0 | 0 | 0 | 0 | 0 | 0 | 0 | 0 | 0 |  |  |  | 484.5 | 484.5 | 483 | 509.5 | 545 | 559.5 | 545 |  |  |  | 463 | 473 | 497 | 509 | 498 | 503 | 503 | 467 | 446.5 | 459 | 471 | 505.5 | 538 |  |  |  | 525 | 527.5 | 539.5 | 545.5 | 532.5 | 524.5 | 511 | 507 | 502
MOV DIRC |  | IZQ | 0% |  | DIR | 0% |  | DER | 0% |  |  |  |  | IZQ | 0% |  |  |  | DIR | 0% |  |  |  | DER | 0% |  |  |  | IZQ | 0% |  |  |  | DIR | 0% |  |  | DER | 0% |  |  |  | 0 | 0 | 0 | 0 | 0 | 0 | 0 |  |  |  | 0 | 0 | 0 | 0 | 0 | 0 | 0 | 0 | 0 | 0 | 0 | 0 | 0 |  |  |  | 0 | 0 | 0 | 0 | 0 | 0 | 0 | 0 | 0
[19 empty] | GRUPO |  | 3 | [21 empty] | 2176 | 2291.5 | 2324 | 2378.5 | 2379.5 | 2343.5 | 2376 |  |  |  | 2282 | 2260 | 2218.5 | 2250 | 2272 | 2248 | 2261.5 | 2204 | 2165.5 | 2168.5 | 2158 | 2126 | 2129 |  |  |  | 2142 | 2207 | 2266.5 | 2323 | 2358 | 2358.5 | 2380 | 2402.5 | 2389.5
VOL-15MIN
VOL-HORA |  |  |  | 0 | 0 | 0 | 0 | 0 | 0 | 0 |  |  |  |  | 0 | 0 | 0 | 0 | 0 | 0 | 0 | 0 | 0 | 0 | 0 | 0 | 0 |  |  |  | 0 | 0 | 0 | 0 | 0 | 0 | 0 | 0 | 0
MOV DIRC |  | IZQ | 0% |  | DIR | 0% |  | DER | 0% |  |  |  |  | IZQ | 0% |  |  |  | DIR | 0% |  |  |  | DER | 0% |  |  |  | IZQ | 0% |  |  |  | DIR | 0% |  |  | DER | 0%
[19 empty] | GRUPO |  | 4
VOL-15MIN | 116.5 | 128.5 | 117.5 | 122 | 116.5 | 127 | 144 | 157.5 | 131 | 112.5 |  | 106.5 | 96.5 | 126 | 134 | 116.5 | 120.5 | 138 | 123 | 121.5 | 120.5 | 102 | 102.5 | 134 | 132.5 | 136.5 | 135 | 131.5 | 124 | 129 | 140.5 | 134 | 136 | 135 | 127.5 | 126 | 122.5 | 131 | 122.5
VOL-HORA |  |  |  | 484.5 | 484.5 | 483 | 509.5 | 545 | 559.5 | 545 |  |  |  |  | 463 | 473 | 497 | 509 | 498 | 503 | 503 | 467 | 446.5 | 459 | 471 | 505.5 | 538 |  |  |  | 525 | 527.5 | 539.5 | 545.5 | 532.5 | 524.5 | 511 | 507 | 502
MOV DIRC |  | IZQ | 12.25% |  | DIR | 87.75% |  | DER | 0% |  |  |  |  | IZQ | 12.66% |  |  |  | DIR | 87.34% |  |  |  | DER | 0% |  |  |  | IZQ | 27.17% |  |  |  | DIR | 72.83% |  |  | DER | 0%
[19 empty] | GRUPO |  | TOTAL
VOL-15MIN | 492.5 | 543.5 | 541 | 599 | 608 | 576 | 595.5 | 600 | 572 | 608.5 |  | 608 | 580 | 560.5 | 533.5 | 586 | 538.5 | 592 | 555.5 | 562 | 552 | 534.5 | 517 | 565 | 541.5 | 502.5 | 520 | 519.5 | 522 | 528 | 572.5 | 584.5 | 581.5 | 584.5 | 607.5 | 585 | 603 | 607 | 594.5
VOL-HORA |  |  |  | 2176 | 2291.5 | 2324 | 2378.5 | 2379.5 | 2343.5 | 2376 |  |  |  |  | 2282 | 2260 | 2218.5 | 2250 | 2272 | 2248 | 2261.5 | 2204 | 2165.5 | 2168.5 | 2158 | 2126 | 2129 |  |  |  | 2142 | 2207 | 2266.5 | 2323 | 2358 | 2358.5 | 2380 | 2402.5 | 2389.5
s
Constru eñales
S.A.