## G-1
SDB
Formato Nº 4: VOLUMEN DE ARRIBOS
CONTRATO No. : |  |  |  | DE OBRA
DIRECCIÓN : |  |  | CL 81 - CR 74 |  |  |  |  | CRUCE No. : |  |  | 8174 |  |  |  | GRUPO No. : |  |  | 1 (N-S)
AFORADOR : |  |  | JULIO VASQUEZ |  |  |  |  | No. CARRILES : |  |  | 1 |  |  |  | FECHA : |  |  | 2018-02-20
HORAS | VEHÍCULOS |  |  |  | TOTAL V. Eq. | TOTAL V. Eq/H | HORAS | VEHÍCULOS |  |  |  | TOTAL V. Eq. | TOTAL V. Eq/H | HORAS | VEHÍCULOS |  |  |  | TOTAL V. Eq. | TOTAL V. Eq/H
| M | A | B | C |  |  |  | M | A | B | C |  |  |  | M | A | B | C
7:30 7:45 | 1 | 6 | 1 | 0 | 8.5 |  | 11:45 12:00 | 2 | 4 | 3 | 0 | 11 | 42.5 | 16:00 16:15 | 3 | 4 | 1 | 0 | 7.5
7:45 8:00 | 3 | 7 | 3 | 0 | 14.5 |  | 12:00 12:15 | 3 | 10 | 1 | 0 | 13.5 | 45.5 | 16:15 16:30 | 0 | 2 | 3 | 0 | 8
8:00 8:15 | 4 | 4 | 5 | 0 | 16 |  | 12:15 12:30 | 2 | 8 | 2 | 1 | 15.5 | 55 | 16:30 16:45 | 2 | 5 | 2 | 0 | 10
8:15 8:30 | 2 | 4 | 2 | 0 | 9 | 48 | 12:30 12:45 | 2 | 11 | 3 | 0 | 18 | 58 | 16:45 17:00 | 1 | 2 | 3 | 0 | 8.5 | 34
8:30 8:45 | 0 | 4 | 4 | 0 | 12 | 51.5 | 12:45 13:00 | 3 | 10 | 2 | 0 | 15.5 | 62.5 | 17:00 17:15 | 3 | 4 | 1 | 0 | 7.5 | 34
8:45 9:00 | 1 | 2 | 1 | 0 | 4.5 | 41.5 | 13:00 13:15 | 2 | 9 | 2 | 0 | 14 | 63 | 17:15 17:30 | 4 | 8 | 2 | 0 | 14 | 40
9:00 9:15 | 1 | 3 | 2 | 0 | 7.5 | 33 | 13:15 13:30 | 2 | 8 | 1 | 0 | 11 | 58.5 | 17:30 17:45 | 1 | 5 | 1 | 0 | 7.5 | 37.5
9:15 9:30 | 1 | 3 | 1 | 0 | 5.5 | 29.5 | 13:30 13:45 | 3 | 7 | 2 | 0 | 12.5 | 53 | 17:45 18:00 | 6 | 10 | 1 | 0 | 15 | 44
9:30 9:45 | 1 | 2 | 3 | 0 | 8.5 | 26 | 13:45 14:00 | 5 | 13 | 3 | 0 | 21.5 | 59 | 18:00 18:15 | 6 | 8 | 1 | 0 | 13 | 49.5
9:45 10:00 | 0 | 2 | 3 | 0 | 8 | 29.5 | 14:00 14:15 | 1 | 9 | 3 | 0 | 15.5 | 60.5 | 18:15 18:30 | 5 | 8 | 1 | 0 | 12.5 | 48
11:00 11:15 | 1 | 4 | 3 | 0 | 10.5 |  | 14:15 14:30 | 4 | 4 | 2 | 0 | 10 | 59.5 | 18:30 18:45 | 3 | 6 | 3 | 0 | 13.5 | 54
11:15 11:30 | 2 | 1 | 2 | 0 | 6 |  | 14:30 14:45 | 1 | 6 | 3 | 0 | 12.5 | 59.5 | 18:45 19:00 | 2 | 4 | 2 | 0 | 9 | 48
11:30 11:45 | 0 | 9 | 3 | 0 | 15 |  | 14:45 15:00 | 0 | 5 | 1 | 0 | 7 | 45
MAÑANA |  | VOLUMEN MÁX = |  |  |  | 51.5 | MEDIO DÍA |  | VOLUMEN MÁX = |  |  |  | 63 | TARDE |  | VOLUMEN MÁX = |  |  |  | 54
|  | HORA MAX VOL |  |  | 7:45 - 8:45 |  |  |  | HORA MAX VOL |  |  | 12:00 - 13:00 |  |  |  | HORA MAX VOL |  |  | 17:15 - 18:15
OBSERVACIONES:
11:00 11:15
11:15 11:30
11:30 11:45
11:45 12:00
12:00 12:15
12:15 12:30
12:30 12:45
12:45 13:00
13:00 13:15
13:15 13:30
13:30 13:45
13:45 14:00
14:00 14:15
14:15 14:30
14:30 14:45
14:45 15:00

## G-2
SDB
Formato Nº 4: VOLUMEN DE ARRIBOS
CONTRATO No. : |  |  |  | DE OBRA
DIRECCIÓN : |  |  | CL 81 - CR 74 |  |  |  |  | CRUCE No. : |  |  | 8174 |  |  |  | GRUPO No. : |  |  | 2 (S-N)
AFORADOR : |  |  | JHONY NAVARRO |  |  |  |  | No. CARRILES : |  |  | 1 |  |  |  | FECHA : |  |  | 2018-02-20
HORAS | VEHÍCULOS |  |  |  | TOTAL V. Eq. | TOTAL V. Eq/H | HORAS | VEHÍCULOS |  |  |  | TOTAL V. Eq. | TOTAL V. Eq/H | HORAS | VEHÍCULOS |  |  |  | TOTAL V. Eq. | TOTAL V. Eq/H
| M | A | B | C |  |  |  | M | A | B | C |  |  |  | M | A | B | C
7:30 7:45 | 3 | 15 | 2 | 0 | 20.5 |  | 11:45 12:00 | 8 | 15 | 3 | 0 | 25 | 78 | 16:00 16:15 | 7 | 8 | 2 | 1 | 18
7:45 8:00 | 5 | 21 | 4 | 0 | 31.5 |  | 12:00 12:15 | 10 | 25 | 6 | 0 | 42 | 104.5 | 16:15 16:30 | 11 | 11 | 4 | 0 | 24.5
8:00 8:15 | 7 | 18 | 3 | 0 | 27.5 |  | 12:15 12:30 | 9 | 31 | 1 | 0 | 37.5 | 124 | 16:30 16:45 | 6 | 12 | 2 | 0 | 19
8:15 8:30 | 3 | 15 | 4 | 0 | 24.5 | 104 | 12:30 12:45 | 12 | 17 | 3 | 0 | 29 | 133.5 | 16:45 17:00 | 3 | 12 | 1 | 1 | 18 | 79.5 |  | 212.5
8:30 8:45 | 6 | 24 | 2 | 0 | 31 | 114.5 | 12:45 13:00 | 4 | 10 | 1 | 0 | 14 | 122.5 | 17:00 17:15 | 6 | 12 | 3 | 0 | 21 | 82.5 |  | 226
8:45 9:00 | 6 | 16 | 4 | 1 | 29.5 | 112.5 | 13:00 13:15 | 5 | 11 | 2 | 0 | 17.5 | 98 | 17:15 17:30 | 9 | 12 | 0 | 0 | 16.5 | 74.5 |  | 233.5
9:00 9:15 | 6 | 15 | 3 | 0 | 24 | 109 | 13:15 13:30 | 6 | 9 | 1 | 0 | 14 | 74.5 | 17:30 17:45 | 11 | 19 | 2 | 0 | 28.5 | 84 |  | 234
9:15 9:30 | 1 | 13 | 2 | 1 | 20 | 104.5 | 13:30 13:45 | 6 | 21 | 0 | 0 | 24 | 69.5 | 17:45 18:00 | 3 | 17 | 3 | 0 | 24.5 | 90.5 |  | 248
9:30 9:45 | 3 | 14 | 2 | 0 | 19.5 | 93 | 13:45 14:00 | 7 | 27 | 0 | 0 | 30.5 | 86 | 18:00 18:15 | 7 | 20 | 2 | 0 | 27.5 | 97 |  | 248
9:45 10:00 | 7 | 8 | 0 | 0 | 11.5 | 75 | 14:00 14:15 | 5 | 27 | 5 | 0 | 39.5 | 108 | 18:15 18:30 | 9 | 27 | 1 | 0 | 33.5 | 114 |  | 262
11:00 11:15 | 3 | 8 | 3 | 0 | 15.5 |  | 14:15 14:30 | 2 | 18 | 2 | 0 | 23 | 117 | 18:30 18:45 | 5 | 14 | 1 | 0 | 18.5 | 104 |  | 275
11:15 11:30 | 3 | 10 | 2 | 1 | 18 |  | 14:30 14:45 | 5 | 19 | 2 | 2 | 30.5 | 123.5 | 18:45 19:00 | 3 | 12 | 1 | 0 | 15.5 | 95 |  | 276
11:30 11:45 | 7 | 10 | 3 | 0 | 19.5 |  | 14:45 15:00 | 4 | 13 | 2 | 0 | 19 | 112
MAÑANA |  | VOLUMEN MÁX = |  |  |  | 114.5 | MEDIO DÍA |  | VOLUMEN MÁX = |  |  |  | 133.5 | TARDE |  | VOLUMEN MÁX = |  |  |  | 114
|  | HORA MAX VOL |  |  | 7:45 - 8:45 |  |  |  | HORA MAX VOL |  |  | 11:45 - 12:45 |  |  |  | HORA MAX VOL |  |  | 17:30 - 18:30
OBSERVACIONES:
11:00 11:15
11:15 11:30
11:30 11:45
11:45 12:00
12:00 12:15
12:15 12:30
12:30 12:45
12:45 13:00
13:00 13:15
13:15 13:30
13:30 13:45
13:45 14:00
14:00 14:15
14:15 14:30
14:30 14:45
14:45 15:00

## G-3
SDB
Formato Nº 4: VOLUMEN DE ARRIBOS
CONTRATO No. : |  |  |  | DE OBRA
DIRECCIÓN : |  |  | CL 81 - CR 74 |  |  |  |  | CRUCE No. : |  |  | 8174 |  |  |  | GRUPO No. : |  |  | 3 (OCC-OR)
AFORADOR : |  |  | GEOVANNIS GONZALEZ |  |  |  |  | No. CARRILES : |  |  | 1 |  |  |  | FECHA : |  |  | 2018-02-20
HORAS | VEHÍCULOS |  |  |  | TOTAL V. Eq. | TOTAL V. Eq/H | HORAS | VEHÍCULOS |  |  |  | TOTAL V. Eq. | TOTAL V. Eq/H | HORAS | VEHÍCULOS |  |  |  | TOTAL V. Eq. | TOTAL V. Eq/H
| M | A | B | C |  |  |  | M | A | B | C |  |  |  | M | A | B | C
7:30 7:45 | 1 | 9 | 0 | 0 | 9.5 |  | 11:45 12:00 | 1 | 9 | 0 | 1 | 12 | 36 | 16:00 16:15 | 2 | 8 | 0 | 0 | 9 |  |  |  | 11:15 - 12:15 | 803.5
7:45 8:00 | 3 | 19 | 0 | 0 | 20.5 |  | 12:00 12:15 | 4 | 16 | 0 | 0 | 18 | 49 | 16:15 16:30 | 3 | 8 | 0 | 0 | 9.5 |  |  |  | 13:45 - 14:45 | 804.5
8:00 8:15 | 2 | 16 | 0 | 0 | 17 |  | 12:15 12:30 | 0 | 14 | 0 | 0 | 14 | 52 | 16:30 16:45 | 4 | 10 | 1 | 0 | 14 |  |  |  | 11:00 - 12:00 | 810
8:15 8:30 | 3 | 8 | 0 | 1 | 12 | 59 | 12:30 12:45 | 2 | 7 | 0 | 1 | 10.5 | 54.5 | 16:45 17:00 | 1 | 8 | 0 | 0 | 8.5 | 41 | 8:00 - 9:00 | 917 | 12:30 - 13:30 | 810.5 | 16:00 - 17:00 | 0
8:30 8:45 | 0 | 16 | 0 | 1 | 18.5 | 68 | 12:45 13:00 | 2 | 11 | 0 | 1 | 14.5 | 57 | 17:00 17:15 | 3 | 8 | 0 | 0 | 9.5 | 41.5 | 8:30 - 9:30 | 927.5 | 12:00 - 13:00 | 813 | 16:15 - 17:15 | 0
8:45 9:00 | 1 | 12 | 0 | 1 | 15 | 62.5 | 13:00 13:15 | 2 | 9 | 0 | 1 | 12.5 | 51.5 | 17:15 17:30 | 2 | 12 | 0 | 2 | 18 | 50 | 7:45 - 8:45 | 941.5 | 12:15 - 13:15 | 813.5 | 16:30 - 17:30 | 0
9:00 9:15 | 4 | 10 | 0 | 0 | 12 | 57.5 | 13:15 13:30 | 3 | 7 | 0 | 1 | 11 | 48.5 | 17:30 17:45 | 2 | 10 | 0 | 0 | 11 | 47 | 7:30 - 8:30 | 942 | 14:00 - 15:00 | 814 | 16:45 - 17:45 | 0
9:15 9:30 | 0 | 11 | 0 | 1 | 13.5 | 59 | 13:30 13:45 | 0 | 8 | 0 | 1 | 10.5 | 48.5 | 17:45 18:00 | 2 | 13 | 0 | 1 | 16.5 | 55 | 8:15 - 9:15 | 946 | 11:45 - 12:45 | 816.5 | 17:00 - 18:00 | 0
9:30 9:45 | 0 | 7 | 0 | 0 | 7 | 47.5 | 13:45 14:00 | 0 | 19 | 1 | 0 | 21 | 55 | 18:00 18:15 | 3 | 6 | 0 | 0 | 7.5 | 53 | 8:45 - 9:45 | 963 | 11:30 - 12:30 | 817.5 | 17:15 - 18:15 | 0
9:45 10:00 | 3 | 8 | 0 | 1 | 12 | 44.5 | 14:00 14:15 | 3 | 17 | 0 | 0 | 18.5 | 61 | 18:15 18:30 | 3 | 15 | 0 | 0 | 16.5 | 51.5 | 9:00 - 10:00 | 967 | 13:15 - 14:15 | 826 | 17:30 - 18:30 | 0
11:00 11:15 | 2 | 4 | 0 | 0 | 5 |  | 14:15 14:30 | 5 | 23 | 0 | 0 | 25.5 | 75.5 | 18:30 18:45 | 2 | 10 | 0 | 0 | 11 | 51.5 |  |  | 13:30 - 14:30 | 830 | 17:45 - 18:45 | 0
11:15 11:30 | 4 | 9 | 0 | 0 | 11 |  | 14:30 14:45 | 1 | 10 | 0 | 0 | 10.5 | 75.5 | 18:45 19:00 | 5 | 8 | 0 | 0 | 10.5 | 45.5 |  |  | 12:45 - 13:45 | 839.5 | 18:00 - 19:00 | 0
11:30 11:45 | 1 | 5 | 0 | 1 | 8 |  | 14:45 15:00 | 1 | 18 | 0 | 0 | 18.5 | 73 | [9 empty] | 13:00 - 14:00 | 845.5
MAÑANA |  | VOLUMEN MÁX = |  |  |  | 68 | MEDIO DÍA |  | VOLUMEN MÁX = |  |  |  | 75.5 | TARDE |  | VOLUMEN MÁX = |  |  |  | 55
|  | HORA MAX VOL |  |  | 7:45 - 8:45 |  |  |  | HORA MAX VOL |  |  | 13:45 - 14:45 |  |  |  | HORA MAX VOL |  |  | 17:00 - 18:00 |  |  |  | HORA MAX VOL
OBSERVACIONES:
11:00 11:15
11:15 11:30
11:30 11:45
11:45 12:00
12:00 12:15
12:15 12:30
12:30 12:45
12:45 13:00
13:00 13:15
13:15 13:30
13:30 13:45
13:45 14:00
14:00 14:15
14:15 14:30
14:30 14:45
14:45 15:00

## G-4
SDB
Formato Nº 4: VOLUMEN DE ARRIBOS
CONTRATO No. : |  |  |  | DE OBRA
DIRECCIÓN : |  |  | CL 81 - CR 74 |  |  |  |  | CRUCE No. : |  |  | 8174 |  |  |  | GRUPO No. : |  |  | 4(OR-OCC)
AFORADOR : |  |  | ADOLFREDO FLOREZ |  |  |  |  | No. CARRILES : |  |  | 1 |  |  |  | FECHA : |  |  | 2018-02-20
HORAS | VEHÍCULOS |  |  |  | TOTAL V. Eq. | TOTAL V. Eq/H | HORAS | VEHÍCULOS |  |  |  | TOTAL V. Eq. | TOTAL V. Eq/H | HORAS | VEHÍCULOS |  |  |  | TOTAL V. Eq. | TOTAL V. Eq/H
| M | A | B | C |  |  |  | M | A | B | C |  |  |  | M | A | B | C
7:30 7:45 | 8 | 10 | 1 | 0 | 16 |  | 11:45 12:00 | 5 | 19 | 0 | 0 | 21.5 | 67 | 16:00 16:15 | 3 | 8 | 0 | 0 | 9.5 |  |  |  | 12:45 - 13:45 | 929.5
7:45 8:00 | 5 | 13 | 0 | 0 | 15.5 |  | 12:00 12:15 | 10 | 46 | 0 | 0 | 51 | 107.5 | 16:15 16:30 | 2 | 10 | 0 | 0 | 11 |  |  |  | 12:00 - 13:00 | 932.5
8:00 8:15 | 5 | 12 | 0 | 0 | 14.5 |  | 12:15 12:30 | 4 | 29 | 0 | 1 | 33.5 | 132.5 | 16:30 16:45 | 2 | 6 | 0 | 0 | 7 |  |  |  | 12:30 - 13:30 | 944.5
8:15 8:30 | 7 | 17 | 0 | 0 | 20.5 | 66.5 | 12:30 12:45 | 3 | 34 | 0 | 0 | 35.5 | 141.5 | 16:45 17:00 | 4 | 14 | 0 | 0 | 16 | 43.5 | 9:00 - 10:00 | 1077.5 | 12:15 - 13:15 | 950 | 16:00 - 17:00 | 0
8:30 8:45 | 5 | 22 | 0 | 0 | 24.5 | 75 | 12:45 13:00 | 5 | 31 | 0 | 0 | 33.5 | 153.5 | 17:00 17:15 | 7 | 15 | 0 | 0 | 18.5 | 52.5 | 8:45 - 9:45 | 1084 | 11:30 - 12:30 | 986 | 16:15 - 17:15 | 0
8:45 9:00 | 2 | 13 | 0 | 0 | 14 | 73.5 | 13:00 13:15 | 4 | 30 | 0 | 0 | 32 | 134.5 | 17:15 17:30 | 3 | 13 | 0 | 0 | 14.5 | 56 | 8:30 - 9:30 | 1088 | 11:15 - 12:15 | 1007 | 16:30 - 17:30 | 0
9:00 9:15 | 6 | 20 | 0 | 0 | 23 | 82 | 13:15 13:30 | 5 | 28 | 0 | 0 | 30.5 | 131.5 | 17:30 17:45 | 4 | 26 | 0 | 0 | 28 | 77 | 8:15 - 9:15 | 1121.5 | 11:45 - 12:45 | 1015.5 | 16:45 - 17:45 | 0
9:15 9:30 | 2 | 10 | 0 | 1 | 13.5 | 75 | 13:30 13:45 | 5 | 31 | 0 | 0 | 33.5 | 129.5 | 17:45 18:00 | 10 | 18 | 0 | 0 | 23 | 84 | 8:00 - 9:00 | 1162.5 | 11:00 - 12:00 | 1028.5 | 17:00 - 18:00 | 0
9:30 9:45 | 5 | 9 | 0 | 0 | 11.5 | 62 | 13:45 14:00 | 2 | 25 | 0 | 0 | 26 | 122 | 18:00 18:15 | 7 | 31 | 0 | 0 | 34.5 | 100 | 7:45 - 8:45 | 1171 | 13:00 - 14:00 | 1031 | 17:15 - 18:15 | 0
9:45 10:00 | 4 | 12 | 0 | 1 | 16.5 | 64.5 | 14:00 14:15 | 2 | 28 | 0 | 0 | 29 | 119 | 18:15 18:30 | 4 | 33 | 0 | 1 | 37.5 | 123 | 7:30 - 8:30 | 1205.5 | 13:15 - 14:15 | 1036.5 | 17:30 - 18:30 | 0
11:00 11:15 | 1 | 10 | 0 | 0 | 10.5 |  | 14:15 14:30 | 4 | 22 | 0 | 0 | 24 | 112.5 | 18:30 18:45 | 3 | 30 | 0 | 0 | 31.5 | 126.5 |  |  | 13:30 - 14:30 | 1058.5 | 17:45 - 18:45 | 0
11:15 11:30 | 1 | 8 | 0 | 0 | 8.5 |  | 14:30 14:45 | 4 | 16 | 1 | 0 | 20 | 99 | 18:45 19:00 | 4 | 22 | 0 | 0 | 24 | 127.5 |  |  | 13:45 - 14:45 | 1091.5 | 18:00 - 19:00 | 0
11:30 11:45 | 6 | 21 | 0 | 1 | 26.5 |  | 14:45 15:00 | 3 | 11 | 0 | 0 | 12.5 | 85.5 | [9 empty] | 14:00 - 15:00 | 1132
MAÑANA |  | VOLUMEN MÁX = |  |  |  | 82 | MEDIO DÍA |  | VOLUMEN MÁX = |  |  |  | 153.5 | TARDE |  | VOLUMEN MÁX = |  |  |  | 127.5
|  | HORA MAX VOL |  |  | 8:15 - 9:15 |  |  |  | HORA MAX VOL |  |  | 12:00 - 13:00 |  |  |  | HORA MAX VOL |  |  | 18:00 - 19:00 |  |  |  | HORA MAX VOL
OBSERVACIONES:
11:00 11:15
11:15 11:30
11:30 11:45
11:45 12:00
12:00 12:15
12:15 12:30
12:30 12:45
12:45 13:00
13:00 13:15
13:15 13:30
13:30 13:45
13:45 14:00
14:00 14:15
14:15 14:30
14:30 14:45
14:45 15:00

## G-Totales
SDB
Formato Nº 7: VOLUMEN DE ARRIBOS TOTAL DE LA INTERSECCIÓN
CONTRATO No. : |  |  |  | DE OBRA
DIRECCIÓN : |  |  | CL 81 - CR 74 |  |  |  |  | CRUCE No. : |  |  | 8174 |  |  |  | FECHA : |  |  | 2018-02-20
HORAS | VEHÍCULOS |  |  |  | TOTAL V. Eq. | TOTAL V. Eq/H | HORAS | VEHÍCULOS |  |  |  | TOTAL V. Eq. | TOTAL V. Eq/H | HORAS | VEHÍCULOS |  |  |  | TOTAL V. Eq. | TOTAL V. Eq/H
| M | A | B | C |  |  |  | M | A | B | C |  |  |  | M | A | B | C
7:30 7:45 | 13 | 40 | 4 | 0 | 54.5 |  | 11:45 12:00 | 16 | 47 | 6 | 1 | 69.5 | 223.5 | 16:00 16:15 | 15 | 28 | 3 | 1 | 44 |  |  |  | 12:00 - 13:00 | 1745.5
7:45 8:00 | 16 | 60 | 7 | 0 | 82 |  | 12:00 12:15 | 27 | 97 | 7 | 0 | 124.5 | 306.5 | 16:15 16:30 | 16 | 31 | 7 | 0 | 53 |  |  |  | 12:30 - 13:30 | 1755
8:00 8:15 | 18 | 50 | 8 | 0 | 75 |  | 12:15 12:30 | 15 | 82 | 3 | 2 | 100.5 | 363.5 | 16:30 16:45 | 14 | 33 | 5 | 0 | 50 |  |  |  | 12:15 - 13:15 | 1763.5
8:15 8:30 | 15 | 44 | 6 | 1 | 66 | 277.5 | 12:30 12:45 | 19 | 69 | 6 | 1 | 93 | 387.5 | 16:45 17:00 | 9 | 36 | 4 | 1 | 51 | 198 | 8:30 - 9:30 | 2015.5 | 12:45 - 13:45 | 1769 | 16:00 - 17:00 | 0
8:30 8:45 | 11 | 66 | 6 | 1 | 86 | 309 | 12:45 13:00 | 14 | 62 | 3 | 1 | 77.5 | 395.5 | 17:00 17:15 | 19 | 39 | 4 | 0 | 56.5 | 210.5 | 9:00 - 10:00 | 2044.5 | 11:30 - 12:30 | 1803.5 | 16:15 - 17:15 | 0
8:45 9:00 | 10 | 43 | 5 | 2 | 63 | 290 | 13:00 13:15 | 13 | 59 | 4 | 1 | 76 | 347 | 17:15 17:30 | 18 | 45 | 2 | 2 | 63 | 220.5 | 8:45 - 9:45 | 2047 | 11:15 - 12:15 | 1810.5 | 16:30 - 17:30 | 0
9:00 9:15 | 17 | 48 | 5 | 0 | 66.5 | 281.5 | 13:15 13:30 | 16 | 52 | 2 | 1 | 66.5 | 313 | 17:30 17:45 | 18 | 60 | 3 | 0 | 75 | 245.5 | 8:15 - 9:15 | 2067.5 | 11:45 - 12:45 | 1832 | 16:45 - 17:45 | 0
9:15 9:30 | 4 | 37 | 3 | 3 | 52.5 | 268 | 13:30 13:45 | 14 | 67 | 2 | 1 | 80.5 | 300.5 | 17:45 18:00 | 21 | 58 | 4 | 1 | 79 | 273.5 | 8:00 - 9:00 | 2079.5 | 11:00 - 12:00 | 1838.5 | 17:00 - 18:00 | 0
9:30 9:45 | 9 | 32 | 5 | 0 | 46.5 | 228.5 | 13:45 14:00 | 14 | 84 | 4 | 0 | 99 | 322 | 18:00 18:15 | 23 | 65 | 3 | 0 | 82.5 | 299.5 | 7:45 - 8:45 | 2112.5 | 13:15 - 14:15 | 1862.5 | 17:15 - 18:15 | 0
9:45 10:00 | 14 | 30 | 3 | 2 | 48 | 213.5 | 14:00 14:15 | 11 | 81 | 8 | 0 | 102.5 | 348.5 | 18:15 18:30 | 21 | 83 | 2 | 1 | 100 | 336.5 | 7:30 - 8:30 | 2147.5 | 13:00 - 14:00 | 1876.5 | 17:30 - 18:30 | 0
11:00 11:15 | 7 | 26 | 6 | 0 | 41.5 |  | 14:15 14:30 | 15 | 67 | 4 | 0 | 82.5 | 364.5 | 18:30 18:45 | 13 | 60 | 4 | 0 | 74.5 | 336 |  |  | 13:30 - 14:30 | 1888.5 | 17:45 - 18:45 | 0
11:15 11:30 | 10 | 28 | 4 | 1 | 43.5 |  | 14:30 14:45 | 11 | 51 | 6 | 2 | 73.5 | 357.5 | 18:45 19:00 | 14 | 46 | 3 | 0 | 59 | 316 |  |  | 13:45 - 14:45 | 1896 | 18:00 - 19:00 | 0
11:30 11:45 | 14 | 45 | 6 | 2 | 69 |  | 14:45 15:00 | 8 | 47 | 3 | 0 | 57 | 315.5 | [9 empty] | 14:00 - 15:00 | 1946
MAÑANA |  | VOLUMEN MÁX = |  |  |  | 309 | MEDIO DÍA |  | VOLUMEN MÁX = |  |  |  | 395.5 | TARDE |  | VOLUMEN MÁX = |  |  |  | 336.5
|  | HORA MAX VOL |  |  | 7:45 - 8:45 |  |  |  | HORA MAX VOL |  |  | 12:00 - 13:00 |  |  |  | HORA MAX VOL |  |  | 17:30 - 18:30 |  |  |  | HORA MAX VOL
OBSERVACIONES:
11:00 11:15
11:15 11:30
11:30 11:45
11:45 12:00
12:00 12:15
12:15 12:30
12:30 12:45
12:45 13:00
13:00 13:15
13:15 13:30
13:30 13:45
13:45 14:00
14:00 14:15
14:15 14:30
14:30 14:45
14:45 15:00

## DIRECCIONALIDAD
SDB
Formato Nº 5: Volumen vehicular direccional
CONTRATO No.: |  | DE OBRA
DIRECCIÓN : |  | CL 81 - CR 74 |  |  |  |  | CRUCE No. : | 8174
AFORADOR: |  | JULIO VASQUEZ |  |  |  |  | FECHA : | 2018-02-20
GRUPO No. | No. CARRILES | PERIODO | MOVIMIENTO | MOTOS | AUTOS | BUS | CAMIÓN | TOTAL EQUIVAL. | % DIRECC.
|  |  |  | M | A | B | C
1 (N-S) | 1 |  | IZQUIERDA | 1 | 0 | 0 | 0 | 0.5 | 2.8571
|  | MAÑANA: | DIRECTOS | 2 | 5 | 4 | 1 | 16.5 | 94.2857
|  | 07:30 - 08:00 | DERECHA | 1 | 0 | 0 | 0 | 0.5 | 2.8571
|  |  | IZQUIERDA | 1 | 0 | 0 | 0 | 0.5 | 2.439
|  | MEDIO DÍA: | DIRECTOS | 0 | 11 | 4 | 0 | 19 | 92.6829
|  | 11:00 - 11:30 | DERECHA | 0 | 1 | 0 | 0 | 1 | 4.878
|  |  | IZQUIERDA | 0 | 1 | 0 | 0 | 1 | 4.4444
|  | TARDE: | DIRECTOS | 3 | 7 | 5 | 0 | 18.5 | 82.2222
|  | 17:00 - 17:30 | DERECHA | 2 | 2 | 0 | 0 | 3 | 13.3333
2 (S-N) | 1 |  | IZQUIERDA | 0 | 1 | 0 | 0 | 1 | 2.4096
|  | MAÑANA: | DIRECTOS | 9 | 15 | 7 | 2 | 38.5 | 92.7711
|  | 08:00 - 08:30 | DERECHA | 0 | 2 | 0 | 0 | 2 | 4.8193
|  |  | IZQUIERDA | 0 | 3 | 0 | 0 | 3 | 6.0606
|  | MEDIO DÍA: | DIRECTOS | 8 | 23 | 4 | 2 | 40 | 80.8081
|  | 11:30 - 12:00 | DERECHA | 1 | 6 | 0 | 0 | 6.5 | 13.1313
|  |  | IZQUIERDA | 0 | 2 | 0 | 0 | 2 | 5.8824
|  | TARDE: | DIRECTOS | 7 | 21 | 2 | 0 | 28.5 | 83.8235
|  | 17:30 - 18:00 | DERECHA | 1 | 3 | 0 | 0 | 3.5 | 10.2941
3 (OCC-OR) | 2 |  | IZQUIERDA | 0 | 1 | 0 | 0 | 1 | 4.878
|  | MAÑANA: | DIRECTOS | 2 | 10 | 0 | 1 | 13.5 | 65.8537
|  | 08:30 - 09:00 | DERECHA | 2 | 5 | 0 | 0 | 6 | 29.2683
|  |  | IZQUIERDA | 0 | 6 | 0 | 0 | 6 | 20.6897
|  | MEDIO DÍA: | DIRECTOS | 1 | 21 | 0 | 0 | 21.5 | 74.1379
|  | 12:00 - 12:30 | DERECHA | 1 | 1 | 0 | 0 | 1.5 | 5.1724
|  |  | IZQUIERDA | 2 | 3 | 0 | 0 | 4 | 18.6047
|  | TARDE: | DIRECTOS | 5 | 13 | 0 | 0 | 15.5 | 72.093
|  | 18:00 - 18:30 | DERECHA | 0 | 2 | 0 | 0 | 2 | 9.3023
4 (OR-OCC) | 1 |  | IZQUIERDA | 0 | 1 | 0 | 0 | 1 | 4.2553
|  | MAÑANA: | DIRECTOS | 2 | 9 | 0 | 1 | 12.5 | 53.1915
|  | 09:00 - 09:30 | DERECHA | 4 | 8 | 0 | 0 | 10 | 42.5532
|  |  | IZQUIERDA | 1 | 1 | 0 | 0 | 1.5 | 4.6154
|  | MEDIO DÍA: | DIRECTOS | 1 | 15 | 1 | 0 | 17.5 | 53.8462
|  | 12:30 - 13:00 | DERECHA | 5 | 11 | 0 | 0 | 13.5 | 41.5385
|  |  | IZQUIERDA | 0 | 2 | 0 | 0 | 2 | 3.6036
|  | TARDE: | DIRECTOS | 5 | 25 | 0 | 0 | 27.5 | 49.5495
|  | 18:30 - 19:00 | DERECHA | 2 | 25 | 0 | 0 | 26 | 46.8468
OBSERVACIONES:

## DIAGRAMA DE VOL
CONTRATO DE CONCESION DE AMOBLAMIENTO URBANO
SISTEMA DE SEMAFIRIZACION
VOLUMENES VEHICULARES DE INTERSECCION SEMAFORIZADA
CIUDAD |  | BARRANQUILLA | [8 empty] | INTERSECCIÓN |  |  | CL 81 - CR 74 | [6 empty] | Nº EXTERNO |  |  | 8174 | [7 empty] | FECHA |  | 2018-02-20
|  |  | MAÑANA | [14 empty] | MEDIO DIA | [13 empty] | TARDE
TIEMPO | 7:45 | 8:00 | 8:15 | 8:30 | 8:45 | 9:00 | 9:15 | 9:30 | 9:45 | 10:00 |  | 11:15 | 11:30 | 11:45 | 12:00 | 12:15 | 12:30 | 12:45 | 13:00 | 13:15 | 13:30 | 13:45 | 14:00 | 14:15 | 14:30 | 14:45 | 15:00 | 16:15 | 16:30 | 16:45 | 17:00 | 17:15 | 17:30 | 17:45 | 18:00 | 18:15 | 18:30 | 18:45 | 19:00 | 7:45 | 8:00 | 8:15 | 8:30 | 8:45 | 9:00 | 9:15 | 9:30 | 9:45 | 10:00 | 11:15 | 11:30 | 11:45 | 12:00 | 12:15 | 12:30 | 12:45 | 13:00 | 13:15 | 13:30 | 13:45 | 14:00 | 14:15 | 14:30 | 14:45 | 15:00 | 16:15 | 16:30 | 16:45 | 17:00 | 17:15 | 17:30 | 17:45 | 18:00 | 18:15 | 18:30 | 18:45 | 19:00
[19 empty] | GRUPO |  | 1 | [21 empty] | 48 | 51.5 | 41.5 | 33 | 29.5 | 26 | 29.5 |  |  |  | 42.5 | 45.5 | 55 | 58 | 62.5 | 63 | 58.5 | 53 | 59 | 60.5 | 59.5 | 59.5 | 45 |  |  |  | 34 | 34 | 40 | 37.5 | 44 | 49.5 | 48 | 54 | 48
VOL-15MIN | 8.5 | 14.5 | 16 | 9 | 12 | 4.5 | 7.5 | 5.5 | 8.5 | 8 |  | 10.5 | 6 | 15 | 11 | 13.5 | 15.5 | 18 | 15.5 | 14 | 11 | 12.5 | 21.5 | 15.5 | 10 | 12.5 | 7 | 7.5 | 8 | 10 | 8.5 | 7.5 | 14 | 7.5 | 15 | 13 | 12.5 | 13.5 | 9
VOL-HORA |  |  |  | 48 | 51.5 | 41.5 | 33 | 29.5 | 26 | 29.5 |  |  |  |  | 42.5 | 45.5 | 55 | 58 | 62.5 | 63 | 58.5 | 53 | 59 | 60.5 | 59.5 | 59.5 | 45 |  |  |  | 34 | 34 | 40 | 37.5 | 44 | 49.5 | 48 | 54 | 48
MOV DIRC |  | IZQ | 2.857% |  | DIR | 94.29% |  | DER | 2.857% |  |  |  |  | IZQ | 2.439% |  |  |  | DIR | 92.68% |  |  |  | DER | 4.878% |  |  |  | IZQ | 4.444% |  |  |  | DIR | 82.22% |  |  | DER | 13.33%
[19 empty] | GRUPO |  | 2
VOL-15MIN | 20.5 | 31.5 | 27.5 | 24.5 | 31 | 29.5 | 24 | 20 | 19.5 | 11.5 |  | 15.5 | 18 | 19.5 | 25 | 42 | 37.5 | 29 | 14 | 17.5 | 14 | 24 | 30.5 | 39.5 | 23 | 30.5 | 19 | 18 | 24.5 | 19 | 18 | 21 | 16.5 | 28.5 | 24.5 | 27.5 | 33.5 | 18.5 | 15.5 |  |  |  | 104 | 114.5 | 112.5 | 109 | 104.5 | 93 | 75 |  |  |  | 78 | 104.5 | 124 | 133.5 | 122.5 | 98 | 74.5 | 69.5 | 86 | 108 | 117 | 123.5 | 112 |  |  |  | 79.5 | 82.5 | 74.5 | 84 | 90.5 | 97 | 114 | 104 | 95
VOL-HORA |  |  |  | 104 | 114.5 | 112.5 | 109 | 104.5 | 93 | 75 |  |  |  |  | 78 | 104.5 | 124 | 133.5 | 122.5 | 98 | 74.5 | 69.5 | 86 | 108 | 117 | 123.5 | 112 |  |  |  | 79.5 | 82.5 | 74.5 | 84 | 90.5 | 97 | 114 | 104 | 95 |  |  |  | 66.5 | 75 | 73.5 | 82 | 75 | 62 | 64.5 |  |  |  | 67 | 107.5 | 132.5 | 141.5 | 153.5 | 134.5 | 131.5 | 129.5 | 122 | 119 | 112.5 | 99 | 85.5 |  |  |  | 43.5 | 52.5 | 56 | 77 | 84 | 100 | 123 | 126.5 | 127.5
MOV DIRC |  | IZQ | 2.41% |  | DIR | 92.77% |  | DER | 4.819% |  |  |  |  | IZQ | 6.061% |  |  |  | DIR | 80.81% |  |  |  | DER | 13.13% |  |  |  | IZQ | 5.882% |  |  |  | DIR | 83.82% |  |  | DER | 10.29% |  |  |  | 59 | 68 | 62.5 | 57.5 | 59 | 47.5 | 44.5 |  |  |  | 36 | 49 | 52 | 54.5 | 57 | 51.5 | 48.5 | 48.5 | 55 | 61 | 75.5 | 75.5 | 73 |  |  |  | 41 | 41.5 | 50 | 47 | 55 | 53 | 51.5 | 51.5 | 45.5
[19 empty] | GRUPO |  | 3 | [21 empty] | 277.5 | 309 | 290 | 281.5 | 268 | 228.5 | 213.5 |  |  |  | 223.5 | 306.5 | 363.5 | 387.5 | 395.5 | 347 | 313 | 300.5 | 322 | 348.5 | 364.5 | 357.5 | 315.5 |  |  |  | 198 | 210.5 | 220.5 | 245.5 | 273.5 | 299.5 | 336.5 | 336 | 316
VOL-15MIN | 9.5 | 20.5 | 17 | 12 | 18.5 | 15 | 12 | 13.5 | 7 | 12 |  | 5 | 11 | 8 | 12 | 18 | 14 | 10.5 | 14.5 | 12.5 | 11 | 10.5 | 21 | 18.5 | 25.5 | 10.5 | 18.5 | 9 | 9.5 | 14 | 8.5 | 9.5 | 18 | 11 | 16.5 | 7.5 | 16.5 | 11 | 10.5
VOL-HORA |  |  |  | 59 | 68 | 62.5 | 57.5 | 59 | 47.5 | 44.5 |  |  |  |  | 36 | 49 | 52 | 54.5 | 57 | 51.5 | 48.5 | 48.5 | 55 | 61 | 75.5 | 75.5 | 73 |  |  |  | 41 | 41.5 | 50 | 47 | 55 | 53 | 51.5 | 51.5 | 45.5
MOV DIRC |  | IZQ | 4.878% |  | DIR | 65.85% |  | DER | 29.27% |  |  |  |  | IZQ | 20.69% |  |  |  | DIR | 74.14% |  |  |  | DER | 5.172% |  |  |  | IZQ | 18.6% |  |  |  | DIR | 72.09% |  |  | DER | 9.302%
[19 empty] | GRUPO |  | 4
VOL-15MIN | 16 | 15.5 | 14.5 | 20.5 | 24.5 | 14 | 23 | 13.5 | 11.5 | 16.5 |  | 10.5 | 8.5 | 26.5 | 21.5 | 51 | 33.5 | 35.5 | 33.5 | 32 | 30.5 | 33.5 | 26 | 29 | 24 | 20 | 12.5 | 9.5 | 11 | 7 | 16 | 18.5 | 14.5 | 28 | 23 | 34.5 | 37.5 | 31.5 | 24
VOL-HORA |  |  |  | 66.5 | 75 | 73.5 | 82 | 75 | 62 | 64.5 |  |  |  |  | 67 | 107.5 | 132.5 | 141.5 | 153.5 | 134.5 | 131.5 | 129.5 | 122 | 119 | 112.5 | 99 | 85.5 |  |  |  | 43.5 | 52.5 | 56 | 77 | 84 | 100 | 123 | 126.5 | 127.5
MOV DIRC |  | IZQ | 4.255% |  | DIR | 53.19% |  | DER | 42.55% |  |  |  |  | IZQ | 4.615% |  |  |  | DIR | 53.85% |  |  |  | DER | 41.54% |  |  |  | IZQ | 3.604% |  |  |  | DIR | 49.55% |  |  | DER | 46.85%
[19 empty] | GRUPO |  | TOTAL
VOL-15MIN | 54.5 | 82 | 75 | 66 | 86 | 63 | 66.5 | 52.5 | 46.5 | 48 |  | 41.5 | 43.5 | 69 | 69.5 | 124.5 | 100.5 | 93 | 77.5 | 76 | 66.5 | 80.5 | 99 | 102.5 | 82.5 | 73.5 | 57 | 44 | 53 | 50 | 51 | 56.5 | 63 | 75 | 79 | 82.5 | 100 | 74.5 | 59
VOL-HORA |  |  |  | 277.5 | 309 | 290 | 281.5 | 268 | 228.5 | 213.5 |  |  |  |  | 223.5 | 306.5 | 363.5 | 387.5 | 395.5 | 347 | 313 | 300.5 | 322 | 348.5 | 364.5 | 357.5 | 315.5 |  |  |  | 198 | 210.5 | 220.5 | 245.5 | 273.5 | 299.5 | 336.5 | 336 | 316
s
Constru eñales
S.A.