## G-1
SDB
Formato Nº 4: VOLUMEN DE ARRIBOS
CONTRATO No. : |  |  |  | DE OBRA
DIRECCIÓN : |  |  | CALLE 81 - KR 75 |  |  |  |  | CRUCE No. : | [6 empty] | GRUPO No. : |  |  | 1 (N-S)
AFORADOR : |  |  | JHONY NAVARRO |  |  |  |  | No. CARRILES : |  |  | 1 |  |  |  | FECHA : |  |  | 2018-02-21
HORAS | VEHÍCULOS |  |  |  | TOTAL V. Eq. | TOTAL V. Eq/H | HORAS | VEHÍCULOS |  |  |  | TOTAL V. Eq. | TOTAL V. Eq/H | HORAS | VEHÍCULOS |  |  |  | TOTAL V. Eq. | TOTAL V. Eq/H
| M | A | B | C |  |  |  | M | A | B | C |  |  |  | M | A | B | C
7:30 7:45 | 5 | 6 | 3 | 0 | 14.5 |  | 11:45 12:00 | 2 | 5 | 3 | 0 | 12 | 37 | 16:00 16:15 | 2 | 3 | 4 | 0 | 12
7:45 8:00 | 4 | 9 | 4 | 0 | 19 |  | 12:00 12:15 | 1 | 1 | 4 | 0 | 9.5 | 38 | 16:15 16:30 | 2 | 4 | 5 | 0 | 15
8:00 8:15 | 2 | 9 | 3 | 1 | 18.5 |  | 12:15 12:30 | 0 | 5 | 2 | 0 | 9 | 39 | 16:30 16:45 | 1 | 2 | 2 | 0 | 6.5
8:15 8:30 | 0 | 7 | 3 | 0 | 13 | 65 | 12:30 12:45 | 2 | 8 | 3 | 0 | 15 | 45.5 | 16:45 17:00 | 1 | 6 | 3 | 0 | 12.5 | 46
8:30 8:45 | 2 | 4 | 3 | 0 | 11 | 61.5 | 12:45 13:00 | 1 | 5 | 2 | 1 | 12 | 45.5 | 17:00 17:15 | 5 | 1 | 2 | 0 | 7.5 | 41.5
8:45 9:00 | 0 | 0 | 3 | 0 | 6 | 48.5 | 13:00 13:15 | 0 | 4 | 3 | 0 | 10 | 46 | 17:15 17:30 | 7 | 4 | 1 | 0 | 9.5 | 36
9:00 9:15 | 3 | 1 | 2 | 0 | 6.5 | 36.5 | 13:15 13:30 | 1 | 5 | 2 | 0 | 9.5 | 46.5 | 17:30 17:45 | 3 | 2 | 4 | 0 | 11.5 | 41
9:15 9:30 | 3 | 2 | 1 | 0 | 5.5 | 29 | 13:30 13:45 | 3 | 5 | 1 | 0 | 8.5 | 40 | 17:45 18:00 | 2 | 6 | 2 | 0 | 11 | 39.5
9:30 9:45 | 3 | 2 | 3 | 0 | 9.5 | 27.5 | 13:45 14:00 | 5 | 4 | 3 | 2 | 17.5 | 45.5 | 18:00 18:15 | 2 | 9 | 1 | 0 | 12 | 44
9:45 10:00 | 3 | 4 | 2 | 0 | 9.5 | 31 | 14:00 14:15 | 2 | 5 | 0 | 0 | 6 | 41.5 | 18:15 18:30 | 1 | 4 | 2 | 0 | 8.5 | 43
11:00 11:15 | 3 | 3 | 2 | 0 | 8.5 |  | 14:15 14:30 | 4 | 6 | 4 | 0 | 16 | 48 | 18:30 18:45 | 2 | 7 | 0 | 0 | 8 | 39.5
11:15 11:30 | 2 | 3 | 2 | 0 | 8 |  | 14:30 14:45 | 2 | 2 | 4 | 0 | 11 | 50.5 | 18:45 19:00 | 1 | 5 | 1 | 0 | 7.5 | 36
11:30 11:45 | 1 | 4 | 2 | 0 | 8.5 |  | 14:45 15:00 | 1 | 7 | 1 | 0 | 9.5 | 42.5
MAÑANA |  | VOLUMEN MÁX = |  |  |  | 65 | MEDIO DÍA |  | VOLUMEN MÁX = |  |  |  | 50.5 | TARDE |  | VOLUMEN MÁX = |  |  |  | 46
|  | HORA MAX VOL |  |  | 7:30 - 8:30 |  |  |  | HORA MAX VOL |  |  | 13:45 - 14:45 |  |  |  | HORA MAX VOL |  |  | 16:00 - 17:00
OBSERVACIONES:
11:00 11:15
11:15 11:30
11:30 11:45
11:45 12:00
12:00 12:15
12:15 12:30
12:30 12:45
12:45 13:00
13:00 13:15
13:15 13:30
13:30 13:45
13:45 14:00
14:00 14:15
14:15 14:30
14:30 14:45
14:45 15:00

## G-2
SDB
Formato Nº 4: VOLUMEN DE ARRIBOS
CONTRATO No. : |  |  |  | DE OBRA
DIRECCIÓN : |  |  | CALLE 81 - KR 75 |  |  |  |  | CRUCE No. : |  |  | 0 |  |  |  | GRUPO No. : |  |  | 2 (S-N)
AFORADOR : |  |  | IVAN FONSECA |  |  |  |  | No. CARRILES : |  |  | 1 |  |  |  | FECHA : |  |  | 2018-02-21
HORAS | VEHÍCULOS |  |  |  | TOTAL V. Eq. | TOTAL V. Eq/H | HORAS | VEHÍCULOS |  |  |  | TOTAL V. Eq. | TOTAL V. Eq/H | HORAS | VEHÍCULOS |  |  |  | TOTAL V. Eq. | TOTAL V. Eq/H
| M | A | B | C |  |  |  | M | A | B | C |  |  |  | M | A | B | C
7:30 7:45 | 6 | 19 | 3 | 1 | 30.5 |  | 11:45 12:00 | 7 | 18 | 3 | 0 | 27.5 | 103.5 | 16:00 16:15 | 11 | 16 | 7 | 0 | 35.5
7:45 8:00 | 9 | 24 | 4 | 0 | 36.5 |  | 12:00 12:15 | 14 | 33 | 3 | 1 | 48.5 | 135.5 | 16:15 16:30 | 8 | 13 | 3 | 1 | 25.5
8:00 8:15 | 7 | 30 | 3 | 0 | 39.5 |  | 12:15 12:30 | 12 | 19 | 0 | 0 | 25 | 132.5 | 16:30 16:45 | 9 | 18 | 1 | 1 | 27
8:15 8:30 | 10 | 19 | 3 | 0 | 30 | 136.5 | 12:30 12:45 | 7 | 25 | 4 | 0 | 36.5 | 137.5 | 16:45 17:00 | 4 | 21 | 3 | 1 | 31.5 | 119.5 |  | 212.5
8:30 8:45 | 7 | 17 | 4 | 0 | 28.5 | 134.5 | 12:45 13:00 | 11 | 26 | 1 | 0 | 33.5 | 143.5 | 17:00 17:15 | 12 | 11 | 1 | 0 | 19 | 103 |  | 226
8:45 9:00 | 4 | 16 | 4 | 1 | 28.5 | 126.5 | 13:00 13:15 | 10 | 22 | 2 | 2 | 36 | 131 | 17:15 17:30 | 8 | 21 | 1 | 1 | 29.5 | 107 |  | 233.5
9:00 9:15 | 7 | 21 | 1 | 0 | 26.5 | 113.5 | 13:15 13:30 | 9 | 26 | 1 | 1 | 35 | 141 | 17:30 17:45 | 6 | 17 | 2 | 0 | 24 | 104 |  | 234
9:15 9:30 | 4 | 19 | 3 | 3 | 34.5 | 118 | 13:30 13:45 | 5 | 21 | 2 | 1 | 30 | 134.5 | 17:45 18:00 | 15 | 21 | 2 | 0 | 32.5 | 105 |  | 248
9:30 9:45 | 9 | 16 | 3 | 1 | 29 | 118.5 | 13:45 14:00 | 9 | 28 | 0 | 0 | 32.5 | 133.5 | 18:00 18:15 | 9 | 19 | 3 | 1 | 32 | 118 |  | 248
9:45 10:00 | 3 | 11 | 1 | 1 | 17 | 107 | 14:00 14:15 | 8 | 19 | 3 | 0 | 29 | 126.5 | 18:15 18:30 | 11 | 29 | 1 | 0 | 36.5 | 125 |  | 262
11:00 11:15 | 7 | 11 | 1 | 0 | 16.5 |  | 14:15 14:30 | 4 | 16 | 1 | 0 | 20 | 111.5 | 18:30 18:45 | 8 | 19 | 2 | 0 | 27 | 128 |  | 275
11:15 11:30 | 9 | 17 | 2 | 1 | 28 |  | 14:30 14:45 | 7 | 22 | 3 | 0 | 31.5 | 113 | 18:45 19:00 | 7 | 16 | 2 | 0 | 23.5 | 119 |  | 276
11:30 11:45 | 13 | 19 | 3 | 0 | 31.5 |  | 14:45 15:00 | 7 | 34 | 6 | 0 | 49.5 | 130
MAÑANA |  | VOLUMEN MÁX = |  |  |  | 136.5 | MEDIO DÍA |  | VOLUMEN MÁX = |  |  |  | 143.5 | TARDE |  | VOLUMEN MÁX = |  |  |  | 128
|  | HORA MAX VOL |  |  | 7:30 - 8:30 |  |  |  | HORA MAX VOL |  |  | 12:00 - 13:00 |  |  |  | HORA MAX VOL |  |  | 17:45 - 18:45
OBSERVACIONES:
11:00 11:15
11:15 11:30
11:30 11:45
11:45 12:00
12:00 12:15
12:15 12:30
12:30 12:45
12:45 13:00
13:00 13:15
13:15 13:30
13:30 13:45
13:45 14:00
14:00 14:15
14:15 14:30
14:30 14:45
14:45 15:00

## G-3
SDB
Formato Nº 4: VOLUMEN DE ARRIBOS
CONTRATO No. : |  |  |  | DE OBRA
DIRECCIÓN : |  |  | CALLE 81 - KR 75 |  |  |  |  | CRUCE No. : |  |  | 0 |  |  |  | GRUPO No. : |  |  | 3 (OCC-OR)
AFORADOR : |  |  | JULIO VASQUEZ |  |  |  |  | No. CARRILES : |  |  | 1 |  |  |  | FECHA : |  |  | 2018-02-21
HORAS | VEHÍCULOS |  |  |  | TOTAL V. Eq. | TOTAL V. Eq/H | HORAS | VEHÍCULOS |  |  |  | TOTAL V. Eq. | TOTAL V. Eq/H | HORAS | VEHÍCULOS |  |  |  | TOTAL V. Eq. | TOTAL V. Eq/H
| M | A | B | C |  |  |  | M | A | B | C |  |  |  | M | A | B | C
7:30 7:45 | 2 | 11 | 0 | 1 | 14.5 |  | 11:45 12:00 | 4 | 11 | 0 | 0 | 13 | 35.5 | 16:00 16:15 | 2 | 8 | 0 | 0 | 9 |  |  |  | 11:15 - 12:15 | 803.5
7:45 8:00 | 0 | 17 | 0 | 0 | 17 |  | 12:00 12:15 | 3 | 16 | 0 | 0 | 17.5 | 48 | 16:15 16:30 | 2 | 5 | 0 | 0 | 6 |  |  |  | 13:45 - 14:45 | 804.5
8:00 8:15 | 1 | 15 | 0 | 0 | 15.5 |  | 12:15 12:30 | 4 | 4 | 0 | 1 | 8.5 | 46.5 | 16:30 16:45 | 2 | 8 | 0 | 0 | 9 |  |  |  | 11:00 - 12:00 | 810
8:15 8:30 | 1 | 8 | 0 | 0 | 8.5 | 55.5 | 12:30 12:45 | 2 | 15 | 0 | 0 | 16 | 55 | 16:45 17:00 | 1 | 4 | 0 | 0 | 4.5 | 28.5 | 8:00 - 9:00 | 917 | 12:30 - 13:30 | 810.5 | 16:00 - 17:00 | 0
8:30 8:45 | 2 | 4 | 0 | 0 | 5 | 46 | 12:45 13:00 | 1 | 6 | 0 | 0 | 6.5 | 48.5 | 17:00 17:15 | 3 | 12 | 0 | 0 | 13.5 | 33 | 8:30 - 9:30 | 927.5 | 12:00 - 13:00 | 813 | 16:15 - 17:15 | 0
8:45 9:00 | 2 | 3 | 0 | 1 | 6.5 | 35.5 | 13:00 13:15 | 2 | 8 | 0 | 0 | 9 | 40 | 17:15 17:30 | 3 | 7 | 0 | 0 | 8.5 | 35.5 | 7:45 - 8:45 | 941.5 | 12:15 - 13:15 | 813.5 | 16:30 - 17:30 | 0
9:00 9:15 | 2 | 2 | 0 | 1 | 5.5 | 25.5 | 13:15 13:30 | 1 | 5 | 0 | 0 | 5.5 | 37 | 17:30 17:45 | 1 | 10 | 0 | 0 | 10.5 | 37 | 7:30 - 8:30 | 942 | 14:00 - 15:00 | 814 | 16:45 - 17:45 | 0
9:15 9:30 | 4 | 9 | 0 | 0 | 11 | 28 | 13:30 13:45 | 2 | 8 | 0 | 0 | 9 | 30 | 17:45 18:00 | 1 | 8 | 0 | 0 | 8.5 | 41 | 8:15 - 9:15 | 946 | 11:45 - 12:45 | 816.5 | 17:00 - 18:00 | 0
9:30 9:45 | 4 | 9 | 0 | 0 | 11 | 34 | 13:45 14:00 | 1 | 11 | 0 | 0 | 11.5 | 35 | 18:00 18:15 | 0 | 14 | 0 | 0 | 14 | 41.5 | 8:45 - 9:45 | 963 | 11:30 - 12:30 | 817.5 | 17:15 - 18:15 | 0
9:45 10:00 | 4 | 7 | 0 | 0 | 9 | 36.5 | 14:00 14:15 | 1 | 9 | 0 | 0 | 9.5 | 35.5 | 18:15 18:30 | 3 | 9 | 0 | 0 | 10.5 | 43.5 | 9:00 - 10:00 | 967 | 13:15 - 14:15 | 826 | 17:30 - 18:30 | 0
11:00 11:15 | 2 | 4 | 0 | 0 | 5 |  | 14:15 14:30 | 2 | 11 | 0 | 0 | 12 | 42 | 18:30 18:45 | 0 | 4 | 0 | 0 | 4 | 37 |  |  | 13:30 - 14:30 | 830 | 17:45 - 18:45 | 0
11:15 11:30 | 3 | 6 | 0 | 1 | 10 |  | 14:30 14:45 | 1 | 10 | 0 | 0 | 10.5 | 43.5 | 18:45 19:00 | 1 | 2 | 0 | 0 | 2.5 | 31 |  |  | 12:45 - 13:45 | 839.5 | 18:00 - 19:00 | 0
11:30 11:45 | 1 | 7 | 0 | 0 | 7.5 |  | 14:45 15:00 | 1 | 11 | 0 | 0 | 11.5 | 43.5 | [9 empty] | 13:00 - 14:00 | 845.5
MAÑANA |  | VOLUMEN MÁX = |  |  |  | 55.5 | MEDIO DÍA |  | VOLUMEN MÁX = |  |  |  | 55 | TARDE |  | VOLUMEN MÁX = |  |  |  | 43.5
|  | HORA MAX VOL |  |  | 7:30 - 8:30 |  |  |  | HORA MAX VOL |  |  | 11:45 - 15:45 |  |  |  | HORA MAX VOL |  |  | 17:30 - 18:30 |  |  |  | HORA MAX VOL
OBSERVACIONES:
11:00 11:15
11:15 11:30
11:30 11:45
11:45 12:00
12:00 12:15
12:15 12:30
12:30 12:45
12:45 13:00
13:00 13:15
13:15 13:30
13:30 13:45
13:45 14:00
14:00 14:15
14:15 14:30
14:30 14:45
14:45 15:00

## G-4
SDB
Formato Nº 4: VOLUMEN DE ARRIBOS
CONTRATO No. : |  |  |  | DE OBRA
DIRECCIÓN : |  |  | CALLE 81 - KR 75 |  |  |  |  | CRUCE No. : |  |  | 0 |  |  |  | GRUPO No. : |  |  | 4(OR-OCC)
AFORADOR : |  |  | ADOLFREDO FLOREZ |  |  |  |  | No. CARRILES : |  |  | 1 |  |  |  | FECHA : |  |  | 2018-02-21
HORAS | VEHÍCULOS |  |  |  | TOTAL V. Eq. | TOTAL V. Eq/H | HORAS | VEHÍCULOS |  |  |  | TOTAL V. Eq. | TOTAL V. Eq/H | HORAS | VEHÍCULOS |  |  |  | TOTAL V. Eq. | TOTAL V. Eq/H
| M | A | B | C |  |  |  | M | A | B | C |  |  |  | M | A | B | C
7:30 7:45 | 4 | 9 | 0 | 0 | 11 |  | 11:45 12:00 | 4 | 3 | 0 | 0 | 5 | 18 | 16:00 16:15 | 2 | 4 | 0 | 0 | 5 |  |  |  | 12:45 - 13:45 | 929.5
7:45 8:00 | 2 | 7 | 0 | 0 | 8 |  | 12:00 12:15 | 3 | 5 | 0 | 0 | 6.5 | 21.5 | 16:15 16:30 | 1 | 3 | 0 | 0 | 3.5 |  |  |  | 12:00 - 13:00 | 932.5
8:00 8:15 | 2 | 9 | 0 | 0 | 10 |  | 12:15 12:30 | 1 | 6 | 0 | 0 | 6.5 | 22 | 16:30 16:45 | 0 | 2 | 0 | 0 | 2 |  |  |  | 12:30 - 13:30 | 944.5
8:15 8:30 | 0 | 5 | 0 | 0 | 5 | 34 | 12:30 12:45 | 2 | 2 | 0 | 0 | 3 | 21 | 16:45 17:00 | 2 | 3 | 0 | 1 | 6.5 | 17 | 9:00 - 10:00 | 1077.5 | 12:15 - 13:15 | 950 | 16:00 - 17:00 | 0
8:30 8:45 | 1 | 3 | 0 | 0 | 3.5 | 26.5 | 12:45 13:00 | 1 | 3 | 0 | 0 | 3.5 | 19.5 | 17:00 17:15 | 3 | 2 | 0 | 0 | 3.5 | 15.5 | 8:45 - 9:45 | 1084 | 11:30 - 12:30 | 986 | 16:15 - 17:15 | 0
8:45 9:00 | 1 | 3 | 0 | 0 | 3.5 | 22 | 13:00 13:15 | 2 | 2 | 0 | 0 | 3 | 16 | 17:15 17:30 | 2 | 5 | 0 | 0 | 6 | 18 | 8:30 - 9:30 | 1088 | 11:15 - 12:15 | 1007 | 16:30 - 17:30 | 0
9:00 9:15 | 1 | 5 | 0 | 0 | 5.5 | 17.5 | 13:15 13:30 | 1 | 3 | 0 | 0 | 3.5 | 13 | 17:30 17:45 | 2 | 10 | 0 | 0 | 11 | 27 | 8:15 - 9:15 | 1121.5 | 11:45 - 12:45 | 1015.5 | 16:45 - 17:45 | 0
9:15 9:30 | 0 | 2 | 0 | 0 | 2 | 14.5 | 13:30 13:45 | 2 | 6 | 0 | 0 | 7 | 17 | 17:45 18:00 | 1 | 8 | 0 | 0 | 8.5 | 29 | 8:00 - 9:00 | 1162.5 | 11:00 - 12:00 | 1028.5 | 17:00 - 18:00 | 0
9:30 9:45 | 3 | 3 | 0 | 1 | 7 | 18 | 13:45 14:00 | 1 | 8 | 0 | 1 | 11 | 24.5 | 18:00 18:15 | 0 | 4 | 0 | 0 | 4 | 29.5 | 7:45 - 8:45 | 1171 | 13:00 - 14:00 | 1031 | 17:15 - 18:15 | 0
9:45 10:00 | 2 | 1 | 0 | 0 | 2 | 16.5 | 14:00 14:15 | 0 | 5 | 0 | 0 | 5 | 26.5 | 18:15 18:30 | 2 | 6 | 0 | 0 | 7 | 30.5 | 7:30 - 8:30 | 1205.5 | 13:15 - 14:15 | 1036.5 | 17:30 - 18:30 | 0
11:00 11:15 | 2 | 2 | 0 | 0 | 3 |  | 14:15 14:30 | 4 | 4 | 1 | 0 | 8 | 31 | 18:30 18:45 | 2 | 4 | 0 | 0 | 5 | 24.5 |  |  | 13:30 - 14:30 | 1058.5 | 17:45 - 18:45 | 0
11:15 11:30 | 1 | 3 | 0 | 1 | 6 |  | 14:30 14:45 | 0 | 8 | 0 | 0 | 8 | 32 | 18:45 19:00 | 1 | 3 | 0 | 0 | 3.5 | 19.5 |  |  | 13:45 - 14:45 | 1091.5 | 18:00 - 19:00 | 0
11:30 11:45 | 2 | 3 | 0 | 0 | 4 |  | 14:45 15:00 | 1 | 2 | 0 | 0 | 2.5 | 23.5 | [9 empty] | 14:00 - 15:00 | 1132
MAÑANA |  | VOLUMEN MÁX = |  |  |  | 34 | MEDIO DÍA |  | VOLUMEN MÁX = |  |  |  | 32 | TARDE |  | VOLUMEN MÁX = |  |  |  | 30.5
|  | HORA MAX VOL |  |  | 7:30 - 8:30 |  |  |  | HORA MAX VOL |  |  | 13:45 - 14:45 |  |  |  | HORA MAX VOL |  |  | 17:30 - 18:30 |  |  |  | HORA MAX VOL
OBSERVACIONES:
11:00 11:15
11:15 11:30
11:30 11:45
11:45 12:00
12:00 12:15
12:15 12:30
12:30 12:45
12:45 13:00
13:00 13:15
13:15 13:30
13:30 13:45
13:45 14:00
14:00 14:15
14:15 14:30
14:30 14:45
14:45 15:00

## G-Totales
SDB
Formato Nº 7: VOLUMEN DE ARRIBOS TOTAL DE LA INTERSECCIÓN
CONTRATO No. : |  |  |  | DE OBRA
DIRECCIÓN : |  |  | CALLE 81 - KR 75 |  |  |  |  | CRUCE No. : |  |  | 0 |  |  |  | FECHA : |  |  | 2018-02-21
HORAS | VEHÍCULOS |  |  |  | TOTAL V. Eq. | TOTAL V. Eq/H | HORAS | VEHÍCULOS |  |  |  | TOTAL V. Eq. | TOTAL V. Eq/H | HORAS | VEHÍCULOS |  |  |  | TOTAL V. Eq. | TOTAL V. Eq/H
| M | A | B | C |  |  |  | M | A | B | C |  |  |  | M | A | B | C
7:30 7:45 | 17 | 45 | 6 | 2 | 70.5 |  | 11:45 12:00 | 17 | 37 | 6 | 0 | 57.5 | 194 | 16:00 16:15 | 17 | 31 | 11 | 0 | 61.5 |  |  |  | 12:00 - 13:00 | 1745.5
7:45 8:00 | 15 | 57 | 8 | 0 | 80.5 |  | 12:00 12:15 | 21 | 55 | 7 | 1 | 82 | 243 | 16:15 16:30 | 13 | 25 | 8 | 1 | 50 |  |  |  | 12:30 - 13:30 | 1755
8:00 8:15 | 12 | 63 | 6 | 1 | 83.5 |  | 12:15 12:30 | 17 | 34 | 2 | 1 | 49 | 240 | 16:30 16:45 | 12 | 30 | 3 | 1 | 44.5 |  |  |  | 12:15 - 13:15 | 1763.5
8:15 8:30 | 11 | 39 | 6 | 0 | 56.5 | 291 | 12:30 12:45 | 13 | 50 | 7 | 0 | 70.5 | 259 | 16:45 17:00 | 8 | 34 | 6 | 2 | 55 | 211 | 8:30 - 9:30 | 2015.5 | 12:45 - 13:45 | 1769 | 16:00 - 17:00 | 0
8:30 8:45 | 12 | 28 | 7 | 0 | 48 | 268.5 | 12:45 13:00 | 14 | 40 | 3 | 1 | 55.5 | 257 | 17:00 17:15 | 23 | 26 | 3 | 0 | 43.5 | 193 | 9:00 - 10:00 | 2044.5 | 11:30 - 12:30 | 1803.5 | 16:15 - 17:15 | 0
8:45 9:00 | 7 | 22 | 7 | 2 | 44.5 | 232.5 | 13:00 13:15 | 14 | 36 | 5 | 2 | 58 | 233 | 17:15 17:30 | 20 | 37 | 2 | 1 | 53.5 | 196.5 | 8:45 - 9:45 | 2047 | 11:15 - 12:15 | 1810.5 | 16:30 - 17:30 | 0
9:00 9:15 | 13 | 29 | 3 | 1 | 44 | 193 | 13:15 13:30 | 12 | 39 | 3 | 1 | 53.5 | 237.5 | 17:30 17:45 | 12 | 39 | 6 | 0 | 57 | 209 | 8:15 - 9:15 | 2067.5 | 11:45 - 12:45 | 1832 | 16:45 - 17:45 | 0
9:15 9:30 | 11 | 32 | 4 | 3 | 53 | 189.5 | 13:30 13:45 | 12 | 40 | 3 | 1 | 54.5 | 221.5 | 17:45 18:00 | 19 | 43 | 4 | 0 | 60.5 | 214.5 | 8:00 - 9:00 | 2079.5 | 11:00 - 12:00 | 1838.5 | 17:00 - 18:00 | 0
9:30 9:45 | 19 | 30 | 6 | 2 | 56.5 | 198 | 13:45 14:00 | 16 | 51 | 3 | 3 | 72.5 | 238.5 | 18:00 18:15 | 11 | 46 | 4 | 1 | 62 | 233 | 7:45 - 8:45 | 2112.5 | 13:15 - 14:15 | 1862.5 | 17:15 - 18:15 | 0
9:45 10:00 | 12 | 23 | 3 | 1 | 37.5 | 191 | 14:00 14:15 | 11 | 38 | 3 | 0 | 49.5 | 230 | 18:15 18:30 | 17 | 48 | 3 | 0 | 62.5 | 242 | 7:30 - 8:30 | 2147.5 | 13:00 - 14:00 | 1876.5 | 17:30 - 18:30 | 0
11:00 11:15 | 14 | 20 | 3 | 0 | 33 |  | 14:15 14:30 | 14 | 37 | 6 | 0 | 56 | 232.5 | 18:30 18:45 | 12 | 34 | 2 | 0 | 44 | 229 |  |  | 13:30 - 14:30 | 1888.5 | 17:45 - 18:45 | 0
11:15 11:30 | 15 | 29 | 4 | 3 | 52 |  | 14:30 14:45 | 10 | 42 | 7 | 0 | 61 | 239 | 18:45 19:00 | 10 | 26 | 3 | 0 | 37 | 205.5 |  |  | 13:45 - 14:45 | 1896 | 18:00 - 19:00 | 0
11:30 11:45 | 17 | 33 | 5 | 0 | 51.5 |  | 14:45 15:00 | 10 | 54 | 7 | 0 | 73 | 239.5 | [9 empty] | 14:00 - 15:00 | 1946
MAÑANA |  | VOLUMEN MÁX = |  |  |  | 291 | MEDIO DÍA |  | VOLUMEN MÁX = |  |  |  | 259 | TARDE |  | VOLUMEN MÁX = |  |  |  | 242
|  | HORA MAX VOL |  |  | 7:30 - 8:30 |  |  |  | HORA MAX VOL |  |  | 11:45 - 12:45 |  |  |  | HORA MAX VOL |  |  | 17:30 - 18:30 |  |  |  | HORA MAX VOL
OBSERVACIONES:
11:00 11:15
11:15 11:30
11:30 11:45
11:45 12:00
12:00 12:15
12:15 12:30
12:30 12:45
12:45 13:00
13:00 13:15
13:15 13:30
13:30 13:45
13:45 14:00
14:00 14:15
14:15 14:30
14:30 14:45
14:45 15:00

## DIRECCIONALIDAD
SDB
Formato Nº 5: Volumen vehicular direccional
CONTRATO No.: |  | DE OBRA
DIRECCIÓN : |  | CALLE 81 - KR 75 |  |  |  |  | CRUCE No. : | 0
AFORADOR: |  | JHONY NAVARRO |  |  |  |  | FECHA : | 2018-02-21
GRUPO No. | No. CARRILES | PERIODO | MOVIMIENTO | MOTOS | AUTOS | BUS | CAMIÓN | TOTAL EQUIVAL. | % DIRECC.
|  |  |  | M | A | B | C
1 (N-S) | 1 |  | IZQUIERDA | 0 | 3 | 0 | 0 | 3 | 17.6471
|  | MAÑANA: | DIRECTOS | 2 | 5 | 4 | 0 | 14 | 82.3529
|  | 07:30 - 08:00 | DERECHA | 0 | 0 | 0 | 0 | 0 | 0,00
|  |  | IZQUIERDA | 1 | 0 | 0 | 0 | 0.5 | 2.1739
|  | MEDIO DÍA: | DIRECTOS | 2 | 7 | 5 | 1 | 20.5 | 89.1304
|  | 11:00 - 11:30 | DERECHA | 0 | 2 | 0 | 0 | 2 | 8.6957
|  |  | IZQUIERDA | 0 | 1 | 0 | 0 | 1 | 6.4516
|  | TARDE: | DIRECTOS | 3 | 7 | 1 | 0 | 10.5 | 67.7419
|  | 17:00 - 17:30 | DERECHA | 0 | 4 | 0 | 0 | 4 | 25.8065
2 (S-N) | 1 |  | IZQUIERDA | 0 | 0 | 0 | 0 | 0 | 0,00
|  | MAÑANA: | DIRECTOS | 5 | 26 | 7 | 0 | 42.5 | 80.1887
|  | 08:00 - 08:30 | DERECHA | 3 | 9 | 0 | 0 | 10.5 | 19.8113
|  |  | IZQUIERDA | 0 | 5 | 0 | 0 | 5 | 6.1728
|  | MEDIO DÍA: | DIRECTOS | 10 | 34 | 9 | 0 | 57 | 70.3704
|  | 11:30 - 12:00 | DERECHA | 4 | 17 | 0 | 0 | 19 | 23.4568
|  |  | IZQUIERDA | 0 | 3 | 0 | 0 | 3 | 5.8824
|  | TARDE: | DIRECTOS | 11 | 21 | 4 | 0 | 34.5 | 67.6471
|  | 17:30 - 18:00 | DERECHA | 3 | 12 | 0 | 0 | 13.5 | 26.4706
3 (OCC-OR) | 1 |  | IZQUIERDA | 1 | 3 | 0 | 0 | 3.5 | 15.2174
|  | MAÑANA: | DIRECTOS | 2 | 15 | 0 | 1 | 18.5 | 80.4348
|  | 08:30 - 09:00 | DERECHA | 0 | 1 | 0 | 0 | 1 | 4.3478
|  |  | IZQUIERDA | 0 | 3 | 0 | 0 | 3 | 13.6364
|  | MEDIO DÍA: | DIRECTOS | 1 | 16 | 0 | 0 | 16.5 | 75
|  | 12:00 - 12:30 | DERECHA | 1 | 2 | 0 | 0 | 2.5 | 11.3636
|  |  | IZQUIERDA | 0 | 1 | 0 | 0 | 1 | 15.3846
|  | TARDE: | DIRECTOS | 1 | 3 | 0 | 0 | 3.5 | 53.8462
|  | 18:00 - 18:30 | DERECHA | 0 | 2 | 0 | 0 | 2 | 30.7692
4 (OR-OCC) | 1 |  | IZQUIERDA | 2 | 1 | 0 | 0 | 2 | 33.3333
|  | MAÑANA: | DIRECTOS | 2 | 1 | 0 | 0 | 2 | 33.3333
|  | 09:00 - 09:30 | DERECHA | 0 | 2 | 0 | 0 | 2 | 33.3333
|  |  | IZQUIERDA | 0 | 4 | 0 | 0 | 4 | 38.0952
|  | MEDIO DÍA: | DIRECTOS | 1 | 4 | 0 | 0 | 4.5 | 42.8571
|  | 12:30 - 13:00 | DERECHA | 0 | 2 | 0 | 0 | 2 | 19.0476
|  |  | IZQUIERDA | 0 | 1 | 0 | 0 | 1 | 11.7647
|  | TARDE: | DIRECTOS | 2 | 3 | 0 | 0 | 4 | 47.0588
|  | 18:30 - 19:00 | DERECHA | 1 | 3 | 0 | 0 | 3.5 | 41.1765
OBSERVACIONES:

## DIAGRAMA DE VOL
CONTRATO DE CONCESION DE AMOBLAMIENTO URBANO
SISTEMA DE SEMAFIRIZACION
VOLUMENES VEHICULARES DE INTERSECCION SEMAFORIZADA
CIUDAD |  | BARRANQUILLA | [8 empty] | INTERSECCIÓN |  |  | CALLE 81 - KR 75 | [6 empty] | Nº EXTERNO |  |  | 0 | [7 empty] | FECHA |  | 2018-02-21
|  |  | MAÑANA | [14 empty] | MEDIO DIA | [13 empty] | TARDE
TIEMPO | 7:45 | 8:00 | 8:15 | 8:30 | 8:45 | 9:00 | 9:15 | 9:30 | 9:45 | 10:00 |  | 11:15 | 11:30 | 11:45 | 12:00 | 12:15 | 12:30 | 12:45 | 13:00 | 13:15 | 13:30 | 13:45 | 14:00 | 14:15 | 14:30 | 14:45 | 15:00 | 16:15 | 16:30 | 16:45 | 17:00 | 17:15 | 17:30 | 17:45 | 18:00 | 18:15 | 18:30 | 18:45 | 19:00 | 7:45 | 8:00 | 8:15 | 8:30 | 8:45 | 9:00 | 9:15 | 9:30 | 9:45 | 10:00 | 11:15 | 11:30 | 11:45 | 12:00 | 12:15 | 12:30 | 12:45 | 13:00 | 13:15 | 13:30 | 13:45 | 14:00 | 14:15 | 14:30 | 14:45 | 15:00 | 16:15 | 16:30 | 16:45 | 17:00 | 17:15 | 17:30 | 17:45 | 18:00 | 18:15 | 18:30 | 18:45 | 19:00
[19 empty] | GRUPO |  | 1 | [21 empty] | 65 | 61.5 | 48.5 | 36.5 | 29 | 27.5 | 31 |  |  |  | 37 | 38 | 39 | 45.5 | 45.5 | 46 | 46.5 | 40 | 45.5 | 41.5 | 48 | 50.5 | 42.5 |  |  |  | 46 | 41.5 | 36 | 41 | 39.5 | 44 | 43 | 39.5 | 36
VOL-15MIN | 14.5 | 19 | 18.5 | 13 | 11 | 6 | 6.5 | 5.5 | 9.5 | 9.5 |  | 8.5 | 8 | 8.5 | 12 | 9.5 | 9 | 15 | 12 | 10 | 9.5 | 8.5 | 17.5 | 6 | 16 | 11 | 9.5 | 12 | 15 | 6.5 | 12.5 | 7.5 | 9.5 | 11.5 | 11 | 12 | 8.5 | 8 | 7.5
VOL-HORA |  |  |  | 65 | 61.5 | 48.5 | 36.5 | 29 | 27.5 | 31 |  |  |  |  | 37 | 38 | 39 | 45.5 | 45.5 | 46 | 46.5 | 40 | 45.5 | 41.5 | 48 | 50.5 | 42.5 |  |  |  | 46 | 41.5 | 36 | 41 | 39.5 | 44 | 43 | 39.5 | 36
MOV DIRC |  | IZQ | 17.65% |  | DIR | 82.35% |  | DER | 0% |  |  |  |  | IZQ | 2.174% |  |  |  | DIR | 89.13% |  |  |  | DER | 8.696% |  |  |  | IZQ | 6.452% |  |  |  | DIR | 67.74% |  |  | DER | 25.81%
[19 empty] | GRUPO |  | 2
VOL-15MIN | 30.5 | 36.5 | 39.5 | 30 | 28.5 | 28.5 | 26.5 | 34.5 | 29 | 17 |  | 16.5 | 28 | 31.5 | 27.5 | 48.5 | 25 | 36.5 | 33.5 | 36 | 35 | 30 | 32.5 | 29 | 20 | 31.5 | 49.5 | 35.5 | 25.5 | 27 | 31.5 | 19 | 29.5 | 24 | 32.5 | 32 | 36.5 | 27 | 23.5 |  |  |  | 136.5 | 134.5 | 126.5 | 113.5 | 118 | 118.5 | 107 |  |  |  | 103.5 | 135.5 | 132.5 | 137.5 | 143.5 | 131 | 141 | 134.5 | 133.5 | 126.5 | 111.5 | 113 | 130 |  |  |  | 119.5 | 103 | 107 | 104 | 105 | 118 | 125 | 128 | 119
VOL-HORA |  |  |  | 136.5 | 134.5 | 126.5 | 113.5 | 118 | 118.5 | 107 |  |  |  |  | 103.5 | 135.5 | 132.5 | 137.5 | 143.5 | 131 | 141 | 134.5 | 133.5 | 126.5 | 111.5 | 113 | 130 |  |  |  | 119.5 | 103 | 107 | 104 | 105 | 118 | 125 | 128 | 119 |  |  |  | 34 | 26.5 | 22 | 17.5 | 14.5 | 18 | 16.5 |  |  |  | 18 | 21.5 | 22 | 21 | 19.5 | 16 | 13 | 17 | 24.5 | 26.5 | 31 | 32 | 23.5 |  |  |  | 17 | 15.5 | 18 | 27 | 29 | 29.5 | 30.5 | 24.5 | 19.5
MOV DIRC |  | IZQ | 0% |  | DIR | 80.19% |  | DER | 19.81% |  |  |  |  | IZQ | 6.173% |  |  |  | DIR | 70.37% |  |  |  | DER | 23.46% |  |  |  | IZQ | 5.882% |  |  |  | DIR | 67.65% |  |  | DER | 26.47% |  |  |  | 55.5 | 46 | 35.5 | 25.5 | 28 | 34 | 36.5 |  |  |  | 35.5 | 48 | 46.5 | 55 | 48.5 | 40 | 37 | 30 | 35 | 35.5 | 42 | 43.5 | 43.5 |  |  |  | 28.5 | 33 | 35.5 | 37 | 41 | 41.5 | 43.5 | 37 | 31
[19 empty] | GRUPO |  | 3 | [21 empty] | 291 | 268.5 | 232.5 | 193 | 189.5 | 198 | 191 |  |  |  | 194 | 243 | 240 | 259 | 257 | 233 | 237.5 | 221.5 | 238.5 | 230 | 232.5 | 239 | 239.5 |  |  |  | 211 | 193 | 196.5 | 209 | 214.5 | 233 | 242 | 229 | 205.5
VOL-15MIN | 14.5 | 17 | 15.5 | 8.5 | 5 | 6.5 | 5.5 | 11 | 11 | 9 |  | 5 | 10 | 7.5 | 13 | 17.5 | 8.5 | 16 | 6.5 | 9 | 5.5 | 9 | 11.5 | 9.5 | 12 | 10.5 | 11.5 | 9 | 6 | 9 | 4.5 | 13.5 | 8.5 | 10.5 | 8.5 | 14 | 10.5 | 4 | 2.5
VOL-HORA |  |  |  | 55.5 | 46 | 35.5 | 25.5 | 28 | 34 | 36.5 |  |  |  |  | 35.5 | 48 | 46.5 | 55 | 48.5 | 40 | 37 | 30 | 35 | 35.5 | 42 | 43.5 | 43.5 |  |  |  | 28.5 | 33 | 35.5 | 37 | 41 | 41.5 | 43.5 | 37 | 31
MOV DIRC |  | IZQ | 15.22% |  | DIR | 80.43% |  | DER | 4.348% |  |  |  |  | IZQ | 13.64% |  |  |  | DIR | 75% |  |  |  | DER | 11.36% |  |  |  | IZQ | 15.38% |  |  |  | DIR | 53.85% |  |  | DER | 30.77%
[19 empty] | GRUPO |  | 4
VOL-15MIN | 11 | 8 | 10 | 5 | 3.5 | 3.5 | 5.5 | 2 | 7 | 2 |  | 3 | 6 | 4 | 5 | 6.5 | 6.5 | 3 | 3.5 | 3 | 3.5 | 7 | 11 | 5 | 8 | 8 | 2.5 | 5 | 3.5 | 2 | 6.5 | 3.5 | 6 | 11 | 8.5 | 4 | 7 | 5 | 3.5
VOL-HORA |  |  |  | 34 | 26.5 | 22 | 17.5 | 14.5 | 18 | 16.5 |  |  |  |  | 18 | 21.5 | 22 | 21 | 19.5 | 16 | 13 | 17 | 24.5 | 26.5 | 31 | 32 | 23.5 |  |  |  | 17 | 15.5 | 18 | 27 | 29 | 29.5 | 30.5 | 24.5 | 19.5
MOV DIRC |  | IZQ | 33.33% |  | DIR | 33.33% |  | DER | 33.33% |  |  |  |  | IZQ | 38.1% |  |  |  | DIR | 42.86% |  |  |  | DER | 19.05% |  |  |  | IZQ | 11.76% |  |  |  | DIR | 47.06% |  |  | DER | 41.18%
[19 empty] | GRUPO |  | TOTAL
VOL-15MIN | 70.5 | 80.5 | 83.5 | 56.5 | 48 | 44.5 | 44 | 53 | 56.5 | 37.5 |  | 33 | 52 | 51.5 | 57.5 | 82 | 49 | 70.5 | 55.5 | 58 | 53.5 | 54.5 | 72.5 | 49.5 | 56 | 61 | 73 | 61.5 | 50 | 44.5 | 55 | 43.5 | 53.5 | 57 | 60.5 | 62 | 62.5 | 44 | 37
VOL-HORA |  |  |  | 291 | 268.5 | 232.5 | 193 | 189.5 | 198 | 191 |  |  |  |  | 194 | 243 | 240 | 259 | 257 | 233 | 237.5 | 221.5 | 238.5 | 230 | 232.5 | 239 | 239.5 |  |  |  | 211 | 193 | 196.5 | 209 | 214.5 | 233 | 242 | 229 | 205.5
s
Constru eñales
S.A.