## G-2
SDB
Formato Nº 4: VOLUMEN DE ARRIBOS
CONTRATO No. : |  |  |  | DE OBRA
DIRECCIÓN : |  |  | CL 53 - CR 44 |  |  |  |  | CRUCE No. : |  |  | 5344 |  |  |  | GRUPO No. : |  |  | 2 (S-N)
AFORADOR : |  |  | IVAN FONSECA |  |  |  |  | No. CARRILES : |  |  | 1 |  |  |  | FECHA : |  |  | 2018-03-06
HORAS | VEHÍCULOS |  |  |  | TOTAL V. Eq. | TOTAL V. Eq/H | HORAS | VEHÍCULOS |  |  |  | TOTAL V. Eq. | TOTAL V. Eq/H | HORAS | VEHÍCULOS |  |  |  | TOTAL V. Eq. | TOTAL V. Eq/H
| M | A | B | C |  |  |  | M | A | B | C |  |  |  | M | A | B | C
7:30 7:45 | 158 | 140 | 34 | 4 | 297 |  | 11:45 12:00 | 53 | 103 | 35 | 3 | 207 | 734 | 16:00 16:15 | 77 | 129 | 24 | 2 | 220.5
7:45 8:00 | 167 | 114 | 36 | 4 | 279.5 |  | 12:00 12:15 | 64 | 73 | 40 | 1 | 187.5 | 739.5 | 16:15 16:30 | 61 | 122 | 28 | 1 | 211
8:00 8:15 | 141 | 121 | 39 | 2 | 274.5 |  | 12:15 12:30 | 59 | 89 | 26 | 3 | 178 | 753.5 | 16:30 16:45 | 84 | 101 | 29 | 3 | 208.5
8:15 8:30 | 131 | 92 | 42 | 5 | 254 | 1105 | 12:30 12:45 | 62 | 92 | 33 | 3 | 196.5 | 769 | 16:45 17:00 | 80 | 97 | 26 | 1 | 191.5 | 831.5 |  | 212.5
8:30 8:45 | 73 | 79 | 31 | 5 | 190 | 998 | 12:45 13:00 | 54 | 81 | 30 | 1 | 170.5 | 732.5 | 17:00 17:15 | 90 | 114 | 34 | 4 | 237 | 848 |  | 226
8:45 9:00 | 76 | 83 | 43 | 6 | 222 | 940.5 | 13:00 13:15 | 52 | 78 | 28 | 2 | 165 | 710 | 17:15 17:30 | 111 | 134 | 33 | 3 | 263 | 900 |  | 233.5
9:00 9:15 | 81 | 109 | 29 | 4 | 217.5 | 883.5 | 13:15 13:30 | 49 | 74 | 27 | 1 | 155 | 687 | 17:30 17:45 | 136 | 149 | 30 | 3 | 284.5 | 976 |  | 234
9:15 9:30 | 53 | 96 | 33 | 3 | 196 | 825.5 | 13:30 13:45 | 79 | 104 | 21 | 4 | 195.5 | 686 | 17:45 18:00 | 113 | 106 | 33 | 1 | 231 | 1015.5 |  | 248
9:30 9:45 | 88 | 97 | 29 | 5 | 211.5 | 847 | 13:45 14:00 | 92 | 119 | 23 | 8 | 231 | 746.5 | 18:00 18:15 | 124 | 112 | 35 | 4 | 254 | 1032.5 |  | 248
9:45 10:00 | 90 | 92 | 29 | 6 | 210 | 835 | 14:00 14:15 | 90 | 122 | 24 | 4 | 225 | 806.5 | 18:15 18:30 | 121 | 98 | 33 | 2 | 229.5 | 999 |  | 262
11:00 11:15 | 49 | 87 | 29 | 5 | 182 |  | 14:15 14:30 | 74 | 112 | 21 | 2 | 196 | 847.5 | 18:30 18:45 | 92 | 114 | 40 | 6 | 255 | 969.5 |  | 275
11:15 11:30 | 54 | 84 | 24 | 2 | 164 |  | 14:30 14:45 | 80 | 119 | 29 | 5 | 229.5 | 881.5 | 18:45 19:00 | 79 | 109 | 31 | 4 | 220.5 | 959 |  | 276
11:30 11:45 | 64 | 92 | 26 | 2 | 181 |  | 14:45 15:00 | 92 | 114 | 24 | 4 | 218 | 868.5
MAÑANA |  | VOLUMEN MÁX = |  |  |  | 1105 | MEDIO DÍA |  | VOLUMEN MÁX = |  |  |  | 881.5 | TARDE |  | VOLUMEN MÁX = |  |  |  | 1032.5
|  | HORA MAX VOL |  |  | 7:30 - 8:30 |  |  |  | HORA MAX VOL |  |  | 13:45 - 14:45 |  |  |  | HORA MAX VOL |  |  | 17:15 - 18:15
OBSERVACIONES:
11:00 11:15
11:15 11:30
11:30 11:45
11:45 12:00
12:00 12:15
12:15 12:30
12:30 12:45
12:45 13:00
13:00 13:15
13:15 13:30
13:30 13:45
13:45 14:00
14:00 14:15
14:15 14:30
14:30 14:45
14:45 15:00

## G-3
SDB
Formato Nº 4: VOLUMEN DE ARRIBOS
CONTRATO No. : |  |  |  | DE OBRA
DIRECCIÓN : |  |  | CL 53 - CR 44 |  |  |  |  | CRUCE No. : |  |  | 5344 |  |  |  | GRUPO No. : |  |  | 3 (OCC-OR)
AFORADOR : |  |  | ADOLFREDO FLOREZ |  |  |  |  | No. CARRILES : |  |  | 3 |  |  |  | FECHA : |  |  | 2018-03-06
HORAS | VEHÍCULOS |  |  |  | TOTAL V. Eq. | TOTAL V. Eq/H | HORAS | VEHÍCULOS |  |  |  | TOTAL V. Eq. | TOTAL V. Eq/H | HORAS | VEHÍCULOS |  |  |  | TOTAL V. Eq. | TOTAL V. Eq/H
| M | A | B | C |  |  |  | M | A | B | C |  |  |  | M | A | B | C
7:30 7:45 | 171 | 385 | 52 | 3 | 582 |  | 11:45 12:00 | 136 | 324 | 39 | 7 | 487.5 | 1966 | 16:00 16:15 | 135 | 396 | 51 | 4 | 575.5 |  |  |  | 11:15 - 12:15 | 803.5
7:45 8:00 | 151 | 346 | 48 | 5 | 530 |  | 12:00 12:15 | 178 | 339 | 38 | 11 | 531.5 | 2038 | 16:15 16:30 | 190 | 452 | 54 | 5 | 667.5 |  |  |  | 13:45 - 14:45 | 804.5
8:00 8:15 | 132 | 338 | 36 | 6 | 491 |  | 12:15 12:30 | 98 | 279 | 35 | 6 | 413 | 1936 | 16:30 16:45 | 154 | 388 | 46 | 9 | 579.5 |  |  |  | 11:00 - 12:00 | 810
8:15 8:30 | 118 | 386 | 41 | 10 | 552 | 2155 | 12:30 12:45 | 120 | 321 | 43 | 9 | 489.5 | 1921.5 | 16:45 17:00 | 165 | 355 | 50 | 7 | 555 | 2377.5 | 8:00 - 9:00 | 917 | 12:30 - 13:30 | 810.5 | 16:00 - 17:00 | 0
8:30 8:45 | 122 | 400 | 53 | 8 | 587 | 2160 | 12:45 13:00 | 106 | 291 | 40 | 5 | 436.5 | 1870.5 | 17:00 17:15 | 157 | 370 | 47 | 6 | 557.5 | 2359.5 | 8:30 - 9:30 | 927.5 | 12:00 - 13:00 | 813 | 16:15 - 17:15 | 0
8:45 9:00 | 119 | 352 | 47 | 5 | 518 | 2148 | 13:00 13:15 | 109 | 280 | 42 | 4 | 428.5 | 1767.5 | 17:15 17:30 | 165 | 366 | 44 | 8 | 556.5 | 2248.5 | 7:45 - 8:45 | 941.5 | 12:15 - 13:15 | 813.5 | 16:30 - 17:30 | 0
9:00 9:15 | 105 | 321 | 48 | 10 | 494.5 | 2151.5 | 13:15 13:30 | 120 | 305 | 39 | 5 | 455.5 | 1810 | 17:30 17:45 | 199 | 368 | 54 | 11 | 603 | 2272 | 7:30 - 8:30 | 942 | 14:00 - 15:00 | 814 | 16:45 - 17:45 | 0
9:15 9:30 | 128 | 277 | 44 | 4 | 439 | 2038.5 | 13:30 13:45 | 26 | 371 | 40 | 3 | 471.5 | 1792 | 17:45 18:00 | 230 | 356 | 39 | 9 | 571.5 | 2288.5 | 8:15 - 9:15 | 946 | 11:45 - 12:45 | 816.5 | 17:00 - 18:00 | 0
9:30 9:45 | 94 | 306 | 39 | 3 | 438.5 | 1890 | 13:45 14:00 | 142 | 410 | 43 | 7 | 584.5 | 1940 | 18:00 18:15 | 189 | 348 | 45 | 9 | 555 | 2286 | 8:45 - 9:45 | 963 | 11:30 - 12:30 | 817.5 | 17:15 - 18:15 | 0
9:45 10:00 | 137 | 364 | 52 | 3 | 544 | 1916 | 14:00 14:15 | 130 | 412 | 37 | 18 | 596 | 2107.5 | 18:15 18:30 | 168 | 339 | 51 | 4 | 535 | 2264.5 | 9:00 - 10:00 | 967 | 13:15 - 14:15 | 826 | 17:30 - 18:30 | 0
11:00 11:15 | 85 | 310 | 41 | 10 | 459.5 |  | 14:15 14:30 | 124 | 394 | 34 | 8 | 544 | 2196 | 18:30 18:45 | 189 | 356 | 54 | 6 | 573.5 | 2235 |  |  | 13:30 - 14:30 | 830 | 17:45 - 18:45 | 0
11:15 11:30 | 93 | 340 | 48 | 13 | 515 |  | 14:30 14:45 | 150 | 426 | 45 | 12 | 621 | 2345.5 | 18:45 19:00 | 170 | 341 | 50 | 3 | 533.5 | 2197 |  |  | 12:45 - 13:45 | 839.5 | 18:00 - 19:00 | 0
11:30 11:45 | 118 | 322 | 44 | 14 | 504 |  | 14:45 15:00 | 126 | 410 | 43 | 6 | 574 | 2335 | [9 empty] | 13:00 - 14:00 | 845.5
MAÑANA |  | VOLUMEN MÁX = |  |  |  | 2160 | MEDIO DÍA |  | VOLUMEN MÁX = |  |  |  | 2345.5 | TARDE |  | VOLUMEN MÁX = |  |  |  | 2377.5
|  | HORA MAX VOL |  |  | 7:45 - 8:45 |  |  |  | HORA MAX VOL |  |  | 13:45 - 14:45 |  |  |  | HORA MAX VOL |  |  | 16:00 - 17:00 |  |  |  | HORA MAX VOL
OBSERVACIONES:
11:00 11:15
11:15 11:30
11:30 11:45
11:45 12:00
12:00 12:15
12:15 12:30
12:30 12:45
12:45 13:00
13:00 13:15
13:15 13:30
13:30 13:45
13:45 14:00
14:00 14:15
14:15 14:30
14:30 14:45
14:45 15:00

## G-Totales
SDB
Formato Nº 7: VOLUMEN DE ARRIBOS TOTAL DE LA INTERSECCIÓN
CONTRATO No. : |  |  |  | DE OBRA
DIRECCIÓN : |  |  | CL 53 - CR 44 |  |  |  |  | CRUCE No. : |  |  | 5344 |  |  |  | FECHA : |  |  | 2018-03-06
HORAS | VEHÍCULOS |  |  |  | TOTAL V. Eq. | TOTAL V. Eq/H | HORAS | VEHÍCULOS |  |  |  | TOTAL V. Eq. | TOTAL V. Eq/H | HORAS | VEHÍCULOS |  |  |  | TOTAL V. Eq. | TOTAL V. Eq/H
| M | A | B | C |  |  |  | M | A | B | C |  |  |  | M | A | B | C
7:30 7:45 | 329 | 525 | 86 | 7 | 879 |  | 11:45 12:00 | 189 | 427 | 74 | 10 | 694.5 | 2700 | 16:00 16:15 | 212 | 525 | 75 | 6 | 796 |  |  |  | 12:00 - 13:00 | 1745.5
7:45 8:00 | 318 | 460 | 84 | 9 | 809.5 |  | 12:00 12:15 | 242 | 412 | 78 | 12 | 719 | 2777.5 | 16:15 16:30 | 251 | 574 | 82 | 6 | 878.5 |  |  |  | 12:30 - 13:30 | 1755
8:00 8:15 | 273 | 459 | 75 | 8 | 765.5 |  | 12:15 12:30 | 157 | 368 | 61 | 9 | 591 | 2689.5 | 16:30 16:45 | 238 | 489 | 75 | 12 | 788 |  |  |  | 12:15 - 13:15 | 1763.5
8:15 8:30 | 249 | 478 | 83 | 15 | 806 | 3260 | 12:30 12:45 | 182 | 413 | 76 | 12 | 686 | 2690.5 | 16:45 17:00 | 245 | 452 | 76 | 8 | 746.5 | 3209 | 8:30 - 9:30 | 2015.5 | 12:45 - 13:45 | 1769 | 16:00 - 17:00 | 0
8:30 8:45 | 195 | 479 | 84 | 13 | 777 | 3158 | 12:45 13:00 | 160 | 372 | 70 | 6 | 607 | 2603 | 17:00 17:15 | 247 | 484 | 81 | 10 | 794.5 | 3207.5 | 9:00 - 10:00 | 2044.5 | 11:30 - 12:30 | 1803.5 | 16:15 - 17:15 | 0
8:45 9:00 | 195 | 435 | 90 | 11 | 740 | 3088.5 | 13:00 13:15 | 161 | 358 | 70 | 6 | 593.5 | 2477.5 | 17:15 17:30 | 276 | 500 | 77 | 11 | 819.5 | 3148.5 | 8:45 - 9:45 | 2047 | 11:15 - 12:15 | 1810.5 | 16:30 - 17:30 | 0
9:00 9:15 | 186 | 430 | 77 | 14 | 712 | 3035 | 13:15 13:30 | 169 | 379 | 66 | 6 | 610.5 | 2497 | 17:30 17:45 | 335 | 517 | 84 | 14 | 887.5 | 3248 | 8:15 - 9:15 | 2067.5 | 11:45 - 12:45 | 1832 | 16:45 - 17:45 | 0
9:15 9:30 | 181 | 373 | 77 | 7 | 635 | 2864 | 13:30 13:45 | 105 | 475 | 61 | 7 | 667 | 2478 | 17:45 18:00 | 343 | 462 | 72 | 10 | 802.5 | 3304 | 8:00 - 9:00 | 2079.5 | 11:00 - 12:00 | 1838.5 | 17:00 - 18:00 | 0
9:30 9:45 | 182 | 403 | 68 | 8 | 650 | 2737 | 13:45 14:00 | 234 | 529 | 66 | 15 | 815.5 | 2686.5 | 18:00 18:15 | 313 | 460 | 80 | 13 | 809 | 3318.5 | 7:45 - 8:45 | 2112.5 | 13:15 - 14:15 | 1862.5 | 17:15 - 18:15 | 0
9:45 10:00 | 227 | 456 | 81 | 9 | 754 | 2751 | 14:00 14:15 | 220 | 534 | 61 | 22 | 821 | 2914 | 18:15 18:30 | 289 | 437 | 84 | 6 | 764.5 | 3263.5 | 7:30 - 8:30 | 2147.5 | 13:00 - 14:00 | 1876.5 | 17:30 - 18:30 | 0
11:00 11:15 | 134 | 397 | 70 | 15 | 641.5 |  | 14:15 14:30 | 198 | 506 | 55 | 10 | 740 | 3043.5 | 18:30 18:45 | 281 | 470 | 94 | 12 | 828.5 | 3204.5 |  |  | 13:30 - 14:30 | 1888.5 | 17:45 - 18:45 | 0
11:15 11:30 | 147 | 424 | 72 | 15 | 679 |  | 14:30 14:45 | 230 | 545 | 74 | 17 | 850.5 | 3227 | 18:45 19:00 | 249 | 450 | 81 | 7 | 754 | 3156 |  |  | 13:45 - 14:45 | 1896 | 18:00 - 19:00 | 0
11:30 11:45 | 182 | 414 | 70 | 16 | 685 |  | 14:45 15:00 | 218 | 524 | 67 | 10 | 792 | 3203.5 | [9 empty] | 14:00 - 15:00 | 1946
MAÑANA |  | VOLUMEN MÁX = |  |  |  | 3260 | MEDIO DÍA |  | VOLUMEN MÁX = |  |  |  | 3227 | TARDE |  | VOLUMEN MÁX = |  |  |  | 3318.5
|  | HORA MAX VOL |  |  | 7:30 - 8:30 |  |  |  | HORA MAX VOL |  |  | 13:45 - 14:45 |  |  |  | HORA MAX VOL |  |  | 17:15 - 18:15 |  |  |  | HORA MAX VOL
OBSERVACIONES:
11:00 11:15
11:15 11:30
11:30 11:45
11:45 12:00
12:00 12:15
12:15 12:30
12:30 12:45
12:45 13:00
13:00 13:15
13:15 13:30
13:30 13:45
13:45 14:00
14:00 14:15
14:15 14:30
14:30 14:45
14:45 15:00

## DIRECCIONALIDAD
SDB
Formato Nº 5: Volumen vehicular direccional
CONTRATO No.: |  | DE OBRA
DIRECCIÓN : |  | CL 53 - CR 44 |  |  |  |  | CRUCE No. : | 5344
AFORADOR: |  | GEOVANNIS GONZALEZ |  |  |  |  | FECHA : | 2018-03-06
GRUPO No. | No. CARRILES | PERIODO | MOVIMIENTO | MOTOS | AUTOS | BUS | CAMIÓN | TOTAL EQUIVAL. | % DIRECC.
|  |  |  | M | A | B | C
1 (N-S) |  |  | IZQUIERDA | 0 | 0 | 0 | 0 | 0 | 0,00
|  | MAÑANA: | DIRECTOS | 0 | 0 | 0 | 0 | 0 | 0,00
|  | 07:30 - 08:00 | DERECHA | 0 | 0 | 0 | 0 | 0 | 0,00
|  |  | IZQUIERDA | 0 | 0 | 0 | 0 | 0 | 0,00
|  | MEDIO DÍA: | DIRECTOS | 0 | 0 | 0 | 0 | 0 | 0,00
|  | 11:00 - 11:30 | DERECHA | 0 | 0 | 0 | 0 | 0 | 0,00
|  |  | IZQUIERDA | 0 | 0 | 0 | 0 | 0 | 0,00
|  | TARDE: | DIRECTOS | 0 | 0 | 0 | 0 | 0 | 0,00
|  | 17:00 - 17:30 | DERECHA | 0 | 0 | 0 | 0 | 0 | 0,00
2 (S-N) | 1 |  | IZQUIERDA | 0 | 0 | 0 | 0 | 0 | 0,00
|  | MAÑANA: | DIRECTOS | 717 | 596 | 224 | 23 | 1460 | 96.2426
|  | 08:00 - 08:30 | DERECHA | 29 | 33 | 1 | 3 | 57 | 3.7574
|  |  | IZQUIERDA | 0 | 0 | 0 | 0 | 0 | 0,00
|  | MEDIO DÍA: | DIRECTOS | 441 | 656 | 242 | 18 | 1405.5 | 95.8404
|  | 11:30 - 12:00 | DERECHA | 18 | 45 | 1 | 2 | 61 | 4.1596
|  |  | IZQUIERDA | 0 | 0 | 0 | 0 | 0 | 0,00
|  | TARDE: | DIRECTOS | 476 | 610 | 174 | 11 | 1223.5 | 91.8888
|  | 17:30 - 18:00 | DERECHA | 27 | 87 | 0 | 3 | 108 | 8.1112
3 (OCC-OR) | 3 |  | IZQUIERDA | 85 | 225 | 8 | 11 | 311 | 11.3628
|  | MAÑANA: | DIRECTOS | 446 | 1413 | 217 | 16 | 2110 | 77.0917
|  | 08:30 - 09:00 | DERECHA | 114 | 143 | 48 | 8 | 316 | 11.5455
|  |  | IZQUIERDA | 97 | 318 | 8 | 8 | 402.5 | 11.7656
|  | MEDIO DÍA: | DIRECTOS | 610 | 1964 | 201 | 33 | 2753.5 | 80.4882
|  | 12:00 - 12:30 | DERECHA | 91 | 141 | 33 | 5 | 265 | 7.7463
|  |  | IZQUIERDA | 144 | 288 | 5 | 6 | 385 | 11.4192
|  | TARDE: | DIRECTOS | 830 | 1643 | 252 | 30 | 2637 | 78.2144
|  | 18:00 - 18:30 | DERECHA | 171 | 177 | 36 | 6 | 349.5 | 10.3663
4 (OR-OCC) |  |  | IZQUIERDA | 0 | 0 | 0 | 0 | 0 | 0,00
|  | MAÑANA: | DIRECTOS | 0 | 0 | 0 | 0 | 0 | 0,00
|  | 09:00 - 09:30 | DERECHA | 0 | 0 | 0 | 0 | 0 | 0,00
|  |  | IZQUIERDA | 0 | 0 | 0 | 0 | 0 | 0,00
|  | MEDIO DÍA: | DIRECTOS | 0 | 0 | 0 | 0 | 0 | 0,00
|  | 12:30 - 13:00 | DERECHA | 0 | 0 | 0 | 0 | 0 | 0,00
|  |  | IZQUIERDA | 0 | 0 | 0 | 0 | 0 | 0,00
|  | TARDE: | DIRECTOS | 0 | 0 | 0 | 0 | 0 | 0,00
|  | 18:30 - 19:00 | DERECHA | 0 | 0 | 0 | 0 | 0 | 0,00
OBSERVACIONES:

## DIAGRAMA DE VOL
CONTRATO DE CONCESION DE AMOBLAMIENTO URBANO
SISTEMA DE SEMAFIRIZACION
VOLUMENES VEHICULARES DE INTERSECCION SEMAFORIZADA
CIUDAD |  | BARRANQUILLA | [8 empty] | INTERSECCIÓN |  |  | CL 53 - CR 44 | [6 empty] | Nº EXTERNO |  |  | 5344 | [7 empty] | FECHA |  | 2018-03-06
|  |  | MÑANA | [14 empty] | MEDIO DIA | [13 empty] | TARDE
TIEMPO | 7:45 | 8:00 | 8:15 | 8:30 | 8:45 | 9:00 | 9:15 | 9:30 | 9:45 | 10:00 |  | 11:15 | 11:30 | 11:45 | 12:00 | 12:15 | 12:30 | 12:45 | 13:00 | 13:15 | 13:30 | 13:45 | 14:00 | 14:15 | 14:30 | 14:45 | 15:00 | 16:15 | 16:30 | 16:45 | 17:00 | 17:15 | 17:30 | 17:45 | 18:00 | 18:15 | 18:30 | 18:45 | 19:00 | 7:45 | 8:00 | 8:15 | 8:30 | 8:45 | 9:00 | 9:15 | 9:30 | 9:45 | 10:00 | 11:15 | 11:30 | 11:45 | 12:00 | 12:15 | 12:30 | 12:45 | 13:00 | 13:15 | 13:30 | 13:45 | 14:00 | 14:15 | 14:30 | 14:45 | 15:00 | 16:15 | 16:30 | 16:45 | 17:00 | 17:15 | 17:30 | 17:45 | 18:00 | 18:15 | 18:30 | 18:45 | 19:00
[19 empty] | GRUPO |  | 1 | [21 empty] | 0 | 0 | 0 | 0 | 0 | 0 | 0 |  |  |  | 0 | 0 | 0 | 0 | 0 | 0 | 0 | 0 | 0 | 0 | 0 | 0 | 0 |  |  |  | 0 | 0 | 0 | 0 | 0 | 0 | 0 | 0 | 0
VOL-15MIN
VOL-HORA |  |  |  | 0 | 0 | 0 | 0 | 0 | 0 | 0 |  |  |  |  | 0 | 0 | 0 | 0 | 0 | 0 | 0 | 0 | 0 | 0 | 0 | 0 | 0 |  |  |  | 0 | 0 | 0 | 0 | 0 | 0 | 0 | 0 | 0
MOV DIRC |  | IZQ | 0% |  | DIR | 0% |  | DER | 0% |  |  |  |  | IZQ | 0% |  |  |  | DIR | 0% |  |  |  | DER | 0% |  |  |  | IZQ | 0% |  |  |  | DIR | 0% |  |  | DER | 0%
[19 empty] | GRUPO |  | 2
VOL-15MIN | 297 | 279.5 | 274.5 | 254 | 190 | 222 | 217.5 | 196 | 211.5 | 210 |  | 182 | 164 | 181 | 207 | 187.5 | 178 | 196.5 | 170.5 | 165 | 155 | 195.5 | 231 | 225 | 196 | 229.5 | 218 | 220.5 | 211 | 208.5 | 191.5 | 237 | 263 | 284.5 | 231 | 254 | 229.5 | 255 | 220.5 |  |  |  | 1105 | 998 | 940.5 | 883.5 | 825.5 | 847 | 835 |  |  |  | 734 | 739.5 | 753.5 | 769 | 732.5 | 710 | 687 | 686 | 746.5 | 806.5 | 847.5 | 881.5 | 868.5 |  |  |  | 831.5 | 848 | 900 | 976 | 1015.5 | 1032.5 | 999 | 969.5 | 959
VOL-HORA |  |  |  | 1105 | 998 | 940.5 | 883.5 | 825.5 | 847 | 835 |  |  |  |  | 734 | 739.5 | 753.5 | 769 | 732.5 | 710 | 687 | 686 | 746.5 | 806.5 | 847.5 | 881.5 | 868.5 |  |  |  | 831.5 | 848 | 900 | 976 | 1015.5 | 1032.5 | 999 | 969.5 | 959 |  |  |  | 0 | 0 | 0 | 0 | 0 | 0 | 0 |  |  |  | 0 | 0 | 0 | 0 | 0 | 0 | 0 | 0 | 0 | 0 | 0 | 0 | 0 |  |  |  | 0 | 0 | 0 | 0 | 0 | 0 | 0 | 0 | 0
MOV DIRC |  | IZQ | 0% |  | DIR | 96.24% |  | DER | 3.757% |  |  |  |  | IZQ | 0% |  |  |  | DIR | 95.84% |  |  |  | DER | 4.16% |  |  |  | IZQ | 0% |  |  |  | DIR | 91.89% |  |  | DER | 8.111% |  |  |  | 2155 | 2160 | 2148 | 2151.5 | 2038.5 | 1890 | 1916 |  |  |  | 1966 | 2038 | 1936 | 1921.5 | 1870.5 | 1767.5 | 1810 | 1792 | 1940 | 2107.5 | 2196 | 2345.5 | 2335 |  |  |  | 2377.5 | 2359.5 | 2248.5 | 2272 | 2288.5 | 2286 | 2264.5 | 2235 | 2197
[19 empty] | GRUPO |  | 3 | [21 empty] | 3260 | 3158 | 3088.5 | 3035 | 2864 | 2737 | 2751 |  |  |  | 2700 | 2777.5 | 2689.5 | 2690.5 | 2603 | 2477.5 | 2497 | 2478 | 2686.5 | 2914 | 3043.5 | 3227 | 3203.5 |  |  |  | 3209 | 3207.5 | 3148.5 | 3248 | 3304 | 3318.5 | 3263.5 | 3204.5 | 3156
VOL-15MIN | 582 | 530 | 491 | 552 | 587 | 518 | 494.5 | 439 | 438.5 | 544 |  | 459.5 | 515 | 504 | 487.5 | 531.5 | 413 | 489.5 | 436.5 | 428.5 | 455.5 | 471.5 | 584.5 | 596 | 544 | 621 | 574 | 575.5 | 667.5 | 579.5 | 555 | 557.5 | 556.5 | 603 | 571.5 | 555 | 535 | 573.5 | 533.5
VOL-HORA |  |  |  | 2155 | 2160 | 2148 | 2151.5 | 2038.5 | 1890 | 1916 |  |  |  |  | 1966 | 2038 | 1936 | 1921.5 | 1870.5 | 1767.5 | 1810 | 1792 | 1940 | 2107.5 | 2196 | 2345.5 | 2335 |  |  |  | 2377.5 | 2359.5 | 2248.5 | 2272 | 2288.5 | 2286 | 2264.5 | 2235 | 2197
MOV DIRC |  | IZQ | 11.36% |  | DIR | 77.09% |  | DER | 11.55% |  |  |  |  | IZQ | 11.77% |  |  |  | DIR | 80.49% |  |  |  | DER | 7.746% |  |  |  | IZQ | 11.42% |  |  |  | DIR | 78.21% |  |  | DER | 10.37%
[19 empty] | GRUPO |  | 4
VOL-15MIN
VOL-HORA |  |  |  | 0 | 0 | 0 | 0 | 0 | 0 | 0 |  |  |  |  | 0 | 0 | 0 | 0 | 0 | 0 | 0 | 0 | 0 | 0 | 0 | 0 | 0 |  |  |  | 0 | 0 | 0 | 0 | 0 | 0 | 0 | 0 | 0
MOV DIRC |  | IZQ | 0% |  | DIR | 0% |  | DER | 0% |  |  |  |  | IZQ | 0% |  |  |  | DIR | 0% |  |  |  | DER | 0% |  |  |  | IZQ | 0% |  |  |  | DIR | 0% |  |  | DER | 0%
[19 empty] | GRUPO |  | TOTAL
VOL-15MIN | 879 | 809.5 | 765.5 | 806 | 777 | 740 | 712 | 635 | 650 | 754 |  | 641.5 | 679 | 685 | 694.5 | 719 | 591 | 686 | 607 | 593.5 | 610.5 | 667 | 815.5 | 821 | 740 | 850.5 | 792 | 796 | 878.5 | 788 | 746.5 | 794.5 | 819.5 | 887.5 | 802.5 | 809 | 764.5 | 828.5 | 754
VOL-HORA |  |  |  | 3260 | 3158 | 3088.5 | 3035 | 2864 | 2737 | 2751 |  |  |  |  | 2700 | 2777.5 | 2689.5 | 2690.5 | 2603 | 2477.5 | 2497 | 2478 | 2686.5 | 2914 | 3043.5 | 3227 | 3203.5 |  |  |  | 3209 | 3207.5 | 3148.5 | 3248 | 3304 | 3318.5 | 3263.5 | 3204.5 | 3156
s
Constru eñales
S.A.