## G-1
SDB
Formato Nº 4: VOLUMEN DE ARRIBOS
CONTRATO No. : |  |  |  | DE OBRA
DIRECCIÓN : |  |  | CALLE 68 - KR 62 |  |  |  |  | CRUCE No. : | [6 empty] | GRUPO No. : |  |  | 1 (N-S)
AFORADOR : |  |  | GEOVANNIS GONZALEZ |  |  |  |  | No. CARRILES : |  |  | 2 |  |  |  | FECHA : |  |  | 2018-03-21
HORAS | VEHÍCULOS |  |  |  | TOTAL V. Eq. | TOTAL V. Eq/H | HORAS | VEHÍCULOS |  |  |  | TOTAL V. Eq. | TOTAL V. Eq/H | HORAS | VEHÍCULOS |  |  |  | TOTAL V. Eq. | TOTAL V. Eq/H
| M | A | B | C |  |  |  | M | A | B | C |  |  |  | M | A | B | C
7:30 7:45 | 30 | 89 | 8 | 2 | 125 |  | 11:45 12:00 | 19 | 67 | 11 | 3 | 106 | 348 | 16:00 16:15 | 29 | 73 | 8 | 2 | 108.5
7:45 8:00 | 35 | 102 | 11 | 3 | 149 |  | 12:00 12:15 | 32 | 82 | 9 | 2 | 121 | 404 | 16:15 16:30 | 25 | 64 | 6 | 3 | 96
8:00 8:15 | 28 | 101 | 7 | 0 | 129 |  | 12:15 12:30 | 23 | 64 | 4 | 2 | 88.5 | 408.5 | 16:30 16:45 | 19 | 61 | 11 | 2 | 97.5
8:15 8:30 | 17 | 72 | 9 | 1 | 101 | 504 | 12:30 12:45 | 11 | 70 | 6 | 0 | 87.5 | 403 | 16:45 17:00 | 21 | 64 | 9 | 1 | 95 | 397
8:30 8:45 | 12 | 69 | 10 | 3 | 102.5 | 481.5 | 12:45 13:00 | 16 | 72 | 7 | 0 | 94 | 391 | 17:00 17:15 | 29 | 64 | 10 | 2 | 103.5 | 392
8:45 9:00 | 12 | 55 | 11 | 3 | 90.5 | 423 | 13:00 13:15 | 15 | 71 | 5 | 2 | 93.5 | 363.5 | 17:15 17:30 | 30 | 76 | 4 | 2 | 104 | 400
9:00 9:15 | 15 | 70 | 10 | 2 | 102.5 | 396.5 | 13:15 13:30 | 12 | 69 | 6 | 1 | 89.5 | 364.5 | 17:30 17:45 | 35 | 82 | 7 | 2 | 118.5 | 421
9:15 9:30 | 23 | 52 | 6 | 3 | 83 | 378.5 | 13:30 13:45 | 12 | 55 | 6 | 2 | 78 | 355 | 17:45 18:00 | 41 | 93 | 7 | 1 | 130 | 456
9:30 9:45 | 8 | 59 | 5 | 3 | 80.5 | 356.5 | 13:45 14:00 | 16 | 63 | 6 | 3 | 90.5 | 351.5 | 18:00 18:15 | 42 | 81 | 6 | 0 | 114 | 466.5
9:45 10:00 | 21 | 67 | 3 | 2 | 88.5 | 354.5 | 14:00 14:15 | 17 | 66 | 6 | 2 | 91.5 | 349.5 | 18:15 18:30 | 48 | 93 | 6 | 2 | 134 | 496.5
11:00 11:15 | 15 | 41 | 7 | 1 | 65 |  | 14:15 14:30 | 13 | 66 | 7 | 1 | 89 | 349 | 18:30 18:45 | 30 | 71 | 6 | 1 | 100.5 | 478.5
11:15 11:30 | 15 | 57 | 6 | 3 | 84 |  | 14:30 14:45 | 15 | 69 | 6 | 2 | 93.5 | 364.5 | 18:45 19:00 | 33 | 80 | 6 | 1 | 111 | 459.5
11:30 11:45 | 22 | 68 | 7 | 0 | 93 |  | 14:45 15:00 | 12 | 53 | 5 | 4 | 79 | 353
MAÑANA |  | VOLUMEN MÁX = |  |  |  | 504 | MEDIO DÍA |  | VOLUMEN MÁX = |  |  |  | 408.5 | TARDE |  | VOLUMEN MÁX = |  |  |  | 496.5
|  | HORA MAX VOL |  |  | 7:30 - 8:30 |  |  |  | HORA MAX VOL |  |  | 11:30 - 12:30 |  |  |  | HORA MAX VOL |  |  | 17:30 - 18:30
OBSERVACIONES:
11:00 11:15
11:15 11:30
11:30 11:45
11:45 12:00
12:00 12:15
12:15 12:30
12:30 12:45
12:45 13:00
13:00 13:15
13:15 13:30
13:30 13:45
13:45 14:00
14:00 14:15
14:15 14:30
14:30 14:45
14:45 15:00

## G-2
SDB
Formato Nº 4: VOLUMEN DE ARRIBOS
CONTRATO No. : |  |  |  | DE OBRA
DIRECCIÓN : |  |  | CALLE 68 - KR 62 |  |  |  |  | CRUCE No. : |  |  | 0 |  |  |  | GRUPO No. : |  |  | 2 (S-N)
AFORADOR : |  |  | ADOLFREDO FLOREZ |  |  |  |  | No. CARRILES : |  |  | 1 |  |  |  | FECHA : |  |  | 2018-03-21
HORAS | VEHÍCULOS |  |  |  | TOTAL V. Eq. | TOTAL V. Eq/H | HORAS | VEHÍCULOS |  |  |  | TOTAL V. Eq. | TOTAL V. Eq/H | HORAS | VEHÍCULOS |  |  |  | TOTAL V. Eq. | TOTAL V. Eq/H
| M | A | B | C |  |  |  | M | A | B | C |  |  |  | M | A | B | C
7:30 7:45 | 36 | 81 | 3 | 0 | 105 |  | 11:45 12:00 | 24 | 39 | 4 | 0 | 59 | 249 | 16:00 16:15 | 21 | 57 | 4 | 0 | 75.5
7:45 8:00 | 35 | 76 | 2 | 1 | 100 |  | 12:00 12:15 | 18 | 46 | 3 | 2 | 66 | 258 | 16:15 16:30 | 18 | 61 | 3 | 1 | 78.5
8:00 8:15 | 24 | 72 | 5 | 0 | 94 |  | 12:15 12:30 | 16 | 51 | 9 | 1 | 79.5 | 274 | 16:30 16:45 | 16 | 45 | 4 | 0 | 61
8:15 8:30 | 19 | 71 | 5 | 0 | 90.5 | 389.5 | 12:30 12:45 | 21 | 43 | 2 | 1 | 60 | 264.5 | 16:45 17:00 | 16 | 39 | 3 | 1 | 55.5 | 270.5 |  | 212.5
8:30 8:45 | 23 | 55 | 3 | 1 | 75 | 359.5 | 12:45 13:00 | 18 | 40 | 3 | 0 | 55 | 260.5 | 17:00 17:15 | 15 | 56 | 5 | 1 | 76 | 271 |  | 226
8:45 9:00 | 26 | 63 | 4 | 1 | 86.5 | 346 | 13:00 13:15 | 17 | 39 | 2 | 0 | 51.5 | 246 | 17:15 17:30 | 20 | 54 | 3 | 1 | 72.5 | 265 |  | 233.5
9:00 9:15 | 18 | 57 | 4 | 0 | 74 | 326 | 13:15 13:30 | 15 | 40 | 4 | 1 | 58 | 224.5 | 17:30 17:45 | 21 | 46 | 3 | 1 | 65 | 269 |  | 234
9:15 9:30 | 18 | 59 | 4 | 1 | 78.5 | 314 | 13:30 13:45 | 22 | 36 | 2 | 0 | 51 | 215.5 | 17:45 18:00 | 18 | 40 | 5 | 2 | 64 | 277.5 |  | 248
9:30 9:45 | 27 | 52 | 2 | 0 | 69.5 | 308.5 | 13:45 14:00 | 19 | 68 | 3 | 0 | 83.5 | 244 | 18:00 18:15 | 18 | 60 | 8 | 0 | 85 | 286.5 |  | 248
9:45 10:00 | 18 | 59 | 3 | 2 | 79 | 301 | 14:00 14:15 | 19 | 68 | 1 | 1 | 82 | 274.5 | 18:15 18:30 | 19 | 46 | 5 | 1 | 68 | 282 |  | 262
11:00 11:15 | 11 | 41 | 4 | 1 | 57 |  | 14:15 14:30 | 16 | 52 | 3 | 3 | 73.5 | 290 | 18:30 18:45 | 25 | 52 | 3 | 3 | 78 | 295 |  | 275
11:15 11:30 | 13 | 46 | 3 | 2 | 63.5 |  | 14:30 14:45 | 16 | 43 | 2 | 2 | 60 | 299 | 18:45 19:00 | 21 | 50 | 4 | 0 | 68.5 | 299.5 |  | 276
11:30 11:45 | 16 | 51 | 4 | 1 | 69.5 |  | 14:45 15:00 | 9 | 42 | 2 | 1 | 53 | 268.5
MAÑANA |  | VOLUMEN MÁX = |  |  |  | 389.5 | MEDIO DÍA |  | VOLUMEN MÁX = |  |  |  | 299 | TARDE |  | VOLUMEN MÁX = |  |  |  | 299.5
|  | HORA MAX VOL |  |  | 7:30 - 8:30 |  |  |  | HORA MAX VOL |  |  | 13:45 - 14:45 |  |  |  | HORA MAX VOL |  |  | 18:00 - 19:00
OBSERVACIONES:
11:00 11:15
11:15 11:30
11:30 11:45
11:45 12:00
12:00 12:15
12:15 12:30
12:30 12:45
12:45 13:00
13:00 13:15
13:15 13:30
13:30 13:45
13:45 14:00
14:00 14:15
14:15 14:30
14:30 14:45
14:45 15:00

## G-3
SDB
Formato Nº 4: VOLUMEN DE ARRIBOS
CONTRATO No. : |  |  |  | DE OBRA
DIRECCIÓN : |  |  | CALLE 68 - KR 62 |  |  |  |  | CRUCE No. : |  |  | 0 |  |  |  | GRUPO No. : |  |  | 3 (OCC-OR)
AFORADOR : |  |  | JHONY NAVARRO |  |  |  |  | No. CARRILES : |  |  | 1 |  |  |  | FECHA : |  |  | 2018-03-21
HORAS | VEHÍCULOS |  |  |  | TOTAL V. Eq. | TOTAL V. Eq/H | HORAS | VEHÍCULOS |  |  |  | TOTAL V. Eq. | TOTAL V. Eq/H | HORAS | VEHÍCULOS |  |  |  | TOTAL V. Eq. | TOTAL V. Eq/H
| M | A | B | C |  |  |  | M | A | B | C |  |  |  | M | A | B | C
7:30 7:45 | 5 | 21 | 2 | 0 | 27.5 |  | 11:45 12:00 | 6 | 20 | 2 | 1 | 29.5 | 101 | 16:00 16:15 | 5 | 16 | 1 | 0 | 20.5 |  |  |  | 11:15 - 12:15 | 803.5
7:45 8:00 | 7 | 26 | 2 | 0 | 33.5 |  | 12:00 12:15 | 3 | 20 | 1 | 0 | 23.5 | 103 | 16:15 16:30 | 5 | 30 | 0 | 1 | 35 |  |  |  | 13:45 - 14:45 | 804.5
8:00 8:15 | 8 | 27 | 1 | 0 | 33 |  | 12:15 12:30 | 8 | 20 | 3 | 0 | 30 | 108 | 16:30 16:45 | 4 | 15 | 3 | 0 | 23 |  |  |  | 11:00 - 12:00 | 810
8:15 8:30 | 3 | 19 | 1 | 0 | 22.5 | 116.5 | 12:30 12:45 | 7 | 20 | 5 | 0 | 33.5 | 116.5 | 16:45 17:00 | 4 | 11 | 3 | 1 | 21.5 | 100 | 8:00 - 9:00 | 917 | 12:30 - 13:30 | 810.5 | 16:00 - 17:00 | 0
8:30 8:45 | 3 | 12 | 2 | 0 | 17.5 | 106.5 | 12:45 13:00 | 5 | 11 | 6 | 0 | 25.5 | 112.5 | 17:00 17:15 | 4 | 15 | 6 | 0 | 29 | 108.5 | 8:30 - 9:30 | 927.5 | 12:00 - 13:00 | 813 | 16:15 - 17:15 | 0
8:45 9:00 | 5 | 18 | 1 | 1 | 25 | 98 | 13:00 13:15 | 5 | 10 | 4 | 0 | 20.5 | 109.5 | 17:15 17:30 | 6 | 11 | 2 | 0 | 18 | 91.5 | 7:45 - 8:45 | 941.5 | 12:15 - 13:15 | 813.5 | 16:30 - 17:30 | 0
9:00 9:15 | 6 | 16 | 6 | 0 | 31 | 96 | 13:15 13:30 | 4 | 9 | 3 | 0 | 17 | 96.5 | 17:30 17:45 | 7 | 8 | 7 | 1 | 28 | 96.5 | 7:30 - 8:30 | 942 | 14:00 - 15:00 | 814 | 16:45 - 17:45 | 0
9:15 9:30 | 6 | 12 | 6 | 1 | 29.5 | 103 | 13:30 13:45 | 3 | 16 | 2 | 0 | 21.5 | 84.5 | 17:45 18:00 | 12 | 15 | 2 | 0 | 25 | 100 | 8:15 - 9:15 | 946 | 11:45 - 12:45 | 816.5 | 17:00 - 18:00 | 0
9:30 9:45 | 8 | 13 | 6 | 0 | 29 | 114.5 | 13:45 14:00 | 1 | 19 | 4 | 0 | 27.5 | 86.5 | 18:00 18:15 | 10 | 20 | 6 | 0 | 37 | 108 | 8:45 - 9:45 | 963 | 11:30 - 12:30 | 817.5 | 17:15 - 18:15 | 0
9:45 10:00 | 3 | 9 | 6 | 1 | 25 | 114.5 | 14:00 14:15 | 10 | 30 | 5 | 1 | 47.5 | 113.5 | 18:15 18:30 | 11 | 31 | 6 | 1 | 51 | 141 | 9:00 - 10:00 | 967 | 13:15 - 14:15 | 826 | 17:30 - 18:30 | 0
11:00 11:15 | 3 | 14 | 3 | 0 | 21.5 |  | 14:15 14:30 | 4 | 18 | 4 | 0 | 28 | 124.5 | 18:30 18:45 | 5 | 22 | 7 | 0 | 38.5 | 151.5 |  |  | 13:30 - 14:30 | 830 | 17:45 - 18:45 | 0
11:15 11:30 | 5 | 16 | 2 | 1 | 25 |  | 14:30 14:45 | 10 | 14 | 1 | 1 | 23.5 | 126.5 | 18:45 19:00 | 6 | 18 | 4 | 0 | 29 | 155.5 |  |  | 12:45 - 13:45 | 839.5 | 18:00 - 19:00 | 0
11:30 11:45 | 8 | 12 | 2 | 2 | 25 |  | 14:45 15:00 | 2 | 12 | 2 | 0 | 17 | 116 | [9 empty] | 13:00 - 14:00 | 845.5
MAÑANA |  | VOLUMEN MÁX = |  |  |  | 116.5 | MEDIO DÍA |  | VOLUMEN MÁX = |  |  |  | 126.5 | TARDE |  | VOLUMEN MÁX = |  |  |  | 155.5
|  | HORA MAX VOL |  |  | 7:30 - 8:30 |  |  |  | HORA MAX VOL |  |  | 13:45 - 14:45 |  |  |  | HORA MAX VOL |  |  | 18:00 - 19:00 |  |  |  | HORA MAX VOL
OBSERVACIONES:
11:00 11:15
11:15 11:30
11:30 11:45
11:45 12:00
12:00 12:15
12:15 12:30
12:30 12:45
12:45 13:00
13:00 13:15
13:15 13:30
13:30 13:45
13:45 14:00
14:00 14:15
14:15 14:30
14:30 14:45
14:45 15:00

## G-4
SDB
Formato Nº 4: VOLUMEN DE ARRIBOS
CONTRATO No. : |  |  |  | DE OBRA
DIRECCIÓN : |  |  | CALLE 68 - KR 62 |  |  |  |  | CRUCE No. : |  |  | 0 |  |  |  | GRUPO No. : |  |  | 4(OR-OCC)
AFORADOR : |  |  | JULIO VASQUEZ |  |  |  |  | No. CARRILES : |  |  | 1 |  |  |  | FECHA : |  |  | 2018-03-21
HORAS | VEHÍCULOS |  |  |  | TOTAL V. Eq. | TOTAL V. Eq/H | HORAS | VEHÍCULOS |  |  |  | TOTAL V. Eq. | TOTAL V. Eq/H | HORAS | VEHÍCULOS |  |  |  | TOTAL V. Eq. | TOTAL V. Eq/H
| M | A | B | C |  |  |  | M | A | B | C |  |  |  | M | A | B | C
7:30 7:45 | 11 | 31 | 0 | 0 | 36.5 |  | 11:45 12:00 | 7 | 27 | 2 | 1 | 37 | 107 | 16:00 16:15 | 6 | 11 | 2 | 1 | 20.5 |  |  |  | 12:45 - 13:45 | 929.5
7:45 8:00 | 9 | 36 | 0 | 1 | 43 |  | 12:00 12:15 | 12 | 38 | 2 | 0 | 48 | 139.5 | 16:15 16:30 | 8 | 13 | 2 | 2 | 26 |  |  |  | 12:00 - 13:00 | 932.5
8:00 8:15 | 10 | 35 | 2 | 2 | 49 |  | 12:15 12:30 | 8 | 39 | 2 | 0 | 47 | 165 | 16:30 16:45 | 7 | 14 | 1 | 1 | 22 |  |  |  | 12:30 - 13:30 | 944.5
8:15 8:30 | 9 | 17 | 1 | 0 | 23.5 | 152 | 12:30 12:45 | 9 | 32 | 0 | 0 | 36.5 | 168.5 | 16:45 17:00 | 5 | 19 | 1 | 0 | 23.5 | 92 | 9:00 - 10:00 | 1077.5 | 12:15 - 13:15 | 950 | 16:00 - 17:00 | 0
8:30 8:45 | 12 | 19 | 2 | 1 | 31.5 | 147 | 12:45 13:00 | 4 | 33 | 1 | 0 | 37 | 168.5 | 17:00 17:15 | 8 | 31 | 2 | 0 | 39 | 110.5 | 8:45 - 9:45 | 1084 | 11:30 - 12:30 | 986 | 16:15 - 17:15 | 0
8:45 9:00 | 9 | 23 | 2 | 4 | 41.5 | 145.5 | 13:00 13:15 | 6 | 32 | 1 | 2 | 42 | 162.5 | 17:15 17:30 | 8 | 19 | 2 | 1 | 29.5 | 114 | 8:30 - 9:30 | 1088 | 11:15 - 12:15 | 1007 | 16:30 - 17:30 | 0
9:00 9:15 | 8 | 16 | 2 | 1 | 26.5 | 123 | 13:15 13:30 | 5 | 30 | 2 | 1 | 39 | 154.5 | 17:30 17:45 | 9 | 25 | 1 | 1 | 34 | 126 | 8:15 - 9:15 | 1121.5 | 11:45 - 12:45 | 1015.5 | 16:45 - 17:45 | 0
9:15 9:30 | 7 | 23 | 2 | 3 | 38 | 137.5 | 13:30 13:45 | 3 | 28 | 2 | 0 | 33.5 | 151.5 | 17:45 18:00 | 16 | 37 | 1 | 0 | 47 | 149.5 | 8:00 - 9:00 | 1162.5 | 11:00 - 12:00 | 1028.5 | 17:00 - 18:00 | 0
9:30 9:45 | 4 | 15 | 2 | 1 | 23.5 | 129.5 | 13:45 14:00 | 4 | 33 | 2 | 1 | 41.5 | 156 | 18:00 18:15 | 6 | 35 | 1 | 0 | 40 | 150.5 | 7:45 - 8:45 | 1171 | 13:00 - 14:00 | 1031 | 17:15 - 18:15 | 0
9:45 10:00 | 6 | 16 | 0 | 0 | 19 | 107 | 14:00 14:15 | 12 | 36 | 1 | 2 | 49 | 163 | 18:15 18:30 | 8 | 39 | 2 | 0 | 47 | 168 | 7:30 - 8:30 | 1205.5 | 13:15 - 14:15 | 1036.5 | 17:30 - 18:30 | 0
11:00 11:15 | 7 | 10 | 1 | 0 | 15.5 |  | 14:15 14:30 | 10 | 27 | 3 | 0 | 38 | 162 | 18:30 18:45 | 11 | 20 | 2 | 0 | 29.5 | 163.5 |  |  | 13:30 - 14:30 | 1058.5 | 17:45 - 18:45 | 0
11:15 11:30 | 6 | 12 | 2 | 1 | 21.5 |  | 14:30 14:45 | 9 | 31 | 1 | 1 | 40 | 168.5 | 18:45 19:00 | 6 | 11 | 1 | 0 | 16 | 132.5 |  |  | 13:45 - 14:45 | 1091.5 | 18:00 - 19:00 | 0
11:30 11:45 | 10 | 24 | 2 | 0 | 33 |  | 14:45 15:00 | 8 | 10 | 1 | 1 | 18.5 | 145.5 | [9 empty] | 14:00 - 15:00 | 1132
MAÑANA |  | VOLUMEN MÁX = |  |  |  | 152 | MEDIO DÍA |  | VOLUMEN MÁX = |  |  |  | 168.5 | TARDE |  | VOLUMEN MÁX = |  |  |  | 168
|  | HORA MAX VOL |  |  | 7:30 - 8:30 |  |  |  | HORA MAX VOL |  |  | 13:45 - 14:45 |  |  |  | HORA MAX VOL |  |  | 17:30 - 18:30 |  |  |  | HORA MAX VOL
OBSERVACIONES:
11:00 11:15
11:15 11:30
11:30 11:45
11:45 12:00
12:00 12:15
12:15 12:30
12:30 12:45
12:45 13:00
13:00 13:15
13:15 13:30
13:30 13:45
13:45 14:00
14:00 14:15
14:15 14:30
14:30 14:45
14:45 15:00

## G-Totales
SDB
Formato Nº 7: VOLUMEN DE ARRIBOS TOTAL DE LA INTERSECCIÓN
CONTRATO No. : |  |  |  | DE OBRA
DIRECCIÓN : |  |  | CALLE 68 - KR 62 |  |  |  |  | CRUCE No. : |  |  | 0 |  |  |  | FECHA : |  |  | 2018-03-21
HORAS | VEHÍCULOS |  |  |  | TOTAL V. Eq. | TOTAL V. Eq/H | HORAS | VEHÍCULOS |  |  |  | TOTAL V. Eq. | TOTAL V. Eq/H | HORAS | VEHÍCULOS |  |  |  | TOTAL V. Eq. | TOTAL V. Eq/H
| M | A | B | C |  |  |  | M | A | B | C |  |  |  | M | A | B | C
7:30 7:45 | 82 | 222 | 13 | 2 | 294 |  | 11:45 12:00 | 56 | 153 | 19 | 5 | 231.5 | 805 | 16:00 16:15 | 61 | 157 | 15 | 3 | 225 |  |  |  | 12:00 - 13:00 | 1745.5
7:45 8:00 | 86 | 240 | 15 | 5 | 325.5 |  | 12:00 12:15 | 65 | 186 | 15 | 4 | 258.5 | 904.5 | 16:15 16:30 | 56 | 168 | 11 | 7 | 235.5 |  |  |  | 12:30 - 13:30 | 1755
8:00 8:15 | 70 | 235 | 15 | 2 | 305 |  | 12:15 12:30 | 55 | 174 | 18 | 3 | 245 | 955.5 | 16:30 16:45 | 46 | 135 | 19 | 3 | 203.5 |  |  |  | 12:15 - 13:15 | 1763.5
8:15 8:30 | 48 | 179 | 16 | 1 | 237.5 | 1162 | 12:30 12:45 | 48 | 165 | 13 | 1 | 217.5 | 952.5 | 16:45 17:00 | 46 | 133 | 16 | 3 | 195.5 | 859.5 | 8:30 - 9:30 | 2015.5 | 12:45 - 13:45 | 1769 | 16:00 - 17:00 | 0
8:30 8:45 | 50 | 155 | 17 | 5 | 226.5 | 1094.5 | 12:45 13:00 | 43 | 156 | 17 | 0 | 211.5 | 932.5 | 17:00 17:15 | 56 | 166 | 23 | 3 | 247.5 | 882 | 9:00 - 10:00 | 2044.5 | 11:30 - 12:30 | 1803.5 | 16:15 - 17:15 | 0
8:45 9:00 | 52 | 159 | 18 | 9 | 243.5 | 1012.5 | 13:00 13:15 | 43 | 152 | 12 | 4 | 207.5 | 881.5 | 17:15 17:30 | 64 | 160 | 11 | 4 | 224 | 870.5 | 8:45 - 9:45 | 2047 | 11:15 - 12:15 | 1810.5 | 16:30 - 17:30 | 0
9:00 9:15 | 47 | 159 | 22 | 3 | 234 | 941.5 | 13:15 13:30 | 36 | 148 | 15 | 3 | 203.5 | 840 | 17:30 17:45 | 72 | 161 | 18 | 5 | 245.5 | 912.5 | 8:15 - 9:15 | 2067.5 | 11:45 - 12:45 | 1832 | 16:45 - 17:45 | 0
9:15 9:30 | 54 | 146 | 18 | 8 | 229 | 933 | 13:30 13:45 | 40 | 135 | 12 | 2 | 184 | 806.5 | 17:45 18:00 | 87 | 185 | 15 | 3 | 266 | 983 | 8:00 - 9:00 | 2079.5 | 11:00 - 12:00 | 1838.5 | 17:00 - 18:00 | 0
9:30 9:45 | 47 | 139 | 15 | 4 | 202.5 | 909 | 13:45 14:00 | 40 | 183 | 15 | 4 | 243 | 838 | 18:00 18:15 | 76 | 196 | 21 | 0 | 276 | 1011.5 | 7:45 - 8:45 | 2112.5 | 13:15 - 14:15 | 1862.5 | 17:15 - 18:15 | 0
9:45 10:00 | 48 | 151 | 12 | 5 | 211.5 | 877 | 14:00 14:15 | 58 | 200 | 13 | 6 | 270 | 900.5 | 18:15 18:30 | 86 | 209 | 19 | 4 | 300 | 1087.5 | 7:30 - 8:30 | 2147.5 | 13:00 - 14:00 | 1876.5 | 17:30 - 18:30 | 0
11:00 11:15 | 36 | 106 | 15 | 2 | 159 |  | 14:15 14:30 | 43 | 163 | 17 | 4 | 228.5 | 925.5 | 18:30 18:45 | 71 | 165 | 18 | 4 | 246.5 | 1088.5 |  |  | 13:30 - 14:30 | 1888.5 | 17:45 - 18:45 | 0
11:15 11:30 | 39 | 131 | 13 | 7 | 194 |  | 14:30 14:45 | 50 | 157 | 10 | 6 | 217 | 958.5 | 18:45 19:00 | 66 | 159 | 15 | 1 | 224.5 | 1047 |  |  | 13:45 - 14:45 | 1896 | 18:00 - 19:00 | 0
11:30 11:45 | 56 | 155 | 15 | 3 | 220.5 |  | 14:45 15:00 | 31 | 117 | 10 | 6 | 167.5 | 883 | [9 empty] | 14:00 - 15:00 | 1946
MAÑANA |  | VOLUMEN MÁX = |  |  |  | 1162 | MEDIO DÍA |  | VOLUMEN MÁX = |  |  |  | 958.5 | TARDE |  | VOLUMEN MÁX = |  |  |  | 1088.5
|  | HORA MAX VOL |  |  | 7:30 - 8:30 |  |  |  | HORA MAX VOL |  |  | 13:45 - 14:45 |  |  |  | HORA MAX VOL |  |  | 17:45 - 18:45 |  |  |  | HORA MAX VOL
OBSERVACIONES:
11:00 11:15
11:15 11:30
11:30 11:45
11:45 12:00
12:00 12:15
12:15 12:30
12:30 12:45
12:45 13:00
13:00 13:15
13:15 13:30
13:30 13:45
13:45 14:00
14:00 14:15
14:15 14:30
14:30 14:45
14:45 15:00

## DIRECCIONALIDAD
SDB
Formato Nº 5: Volumen vehicular direccional
CONTRATO No.: |  | DE OBRA
DIRECCIÓN : |  | CALLE 68 - KR 62 |  |  |  |  | CRUCE No. : | 0
AFORADOR: |  | GEOVANNIS GONZALEZ |  |  |  |  | FECHA : | 2018-03-21 |  | ¦¦
GRUPO No. | No. CARRILES | PERIODO | MOVIMIENTO | MOTOS | AUTOS | BUS | CAMIÓN | TOTAL EQUIVAL. | % DIRECC.
|  |  |  | M | A | B | C
1 (N-S) | 2 |  | IZQUIERDA | 1 | 3 | 1 | 1 | 8 | 4.7904
|  | MAÑANA: | DIRECTOS | 23 | 74 | 0 | 5 | 98 | 58.6826
|  | 07:30 - 08:00 | DERECHA | 7 | 24 | 13 | 3 | 61 | 36.5269
|  |  | IZQUIERDA | 0 | 3 | 0 | 0 | 3 | 1.7391
|  | MEDIO DÍA: | DIRECTOS | 24 | 87 | 0 | 5 | 111.5 | 64.6377
|  | 11:00 - 11:30 | DERECHA | 3 | 32 | 11 | 1 | 58 | 33.6232
|  |  | IZQUIERDA | 1 | 6 | 0 | 0 | 6.5 | 3.0733
|  | TARDE: | DIRECTOS | 60 | 80 | 0 | 2 | 115 | 54.3735
|  | 17:00 - 17:30 | DERECHA | 2 | 65 | 12 | 0 | 90 | 42.5532
2 (S-N) | 1 |  | IZQUIERDA | 0 | 7 | 1 | 1 | 11.5 | 10.177
|  | MAÑANA: | DIRECTOS | 22 | 77 | 1 | 4 | 100 | 88.4956
|  | 08:00 - 08:30 | DERECHA | 1 | 1 | 0 | 0 | 1.5 | 1.3274
|  |  | IZQUIERDA | 3 | 7 | 0 | 1 | 11 | 10.1382
|  | MEDIO DÍA: | DIRECTOS | 20 | 76 | 3 | 1 | 94.5 | 87.0968
|  | 11:30 - 12:00 | DERECHA | 2 | 2 | 0 | 0 | 3 | 2.765
|  |  | IZQUIERDA | 5 | 10 | 0 | 0 | 12.5 | 9.3633
|  | TARDE: | DIRECTOS | 40 | 90 | 3 | 1 | 118.5 | 88.764
|  | 17:30 - 18:00 | DERECHA | 1 | 2 | 0 | 0 | 2.5 | 1.8727
3 (OCC-OR) | 1 |  | IZQUIERDA | 0 | 4 | 8 | 0 | 20 | 46.5116
|  | MAÑANA: | DIRECTOS | 9 | 10 | 0 | 0 | 14.5 | 33.7209
|  | 08:30 - 09:00 | DERECHA | 3 | 7 | 0 | 0 | 8.5 | 19.7674
|  |  | IZQUIERDA | 3 | 5 | 3 | 0 | 12.5 | 30.8642
|  | MEDIO DÍA: | DIRECTOS | 7 | 15 | 0 | 0 | 18.5 | 45.679
|  | 12:00 - 12:30 | DERECHA | 2 | 6 | 0 | 1 | 9.5 | 23.4568
|  |  | IZQUIERDA | 1 | 4 | 11 | 0 | 26.5 | 39.2593
|  | TARDE: | DIRECTOS | 7 | 33 | 0 | 0 | 36.5 | 54.0741
|  | 18:00 - 18:30 | DERECHA | 3 | 3 | 0 | 0 | 4.5 | 6.6667
4 (OR-OCC) | 1 |  | IZQUIERDA | 2 | 4 | 0 | 0 | 5 | 11.4943
|  | MAÑANA: | DIRECTOS | 19 | 19 | 2 | 1 | 35 | 80.4598
|  | 09:00 - 09:30 | DERECHA | 1 | 3 | 0 | 0 | 3.5 | 8.046
|  |  | IZQUIERDA | 0 | 5 | 0 | 0 | 5 | 8.547
|  | MEDIO DÍA: | DIRECTOS | 17 | 32 | 2 | 2 | 49.5 | 84.6154
|  | 12:30 - 13:00 | DERECHA | 0 | 4 | 0 | 0 | 4 | 6.8376
|  |  | IZQUIERDA | 1 | 4 | 0 | 0 | 4.5 | 9.8901
|  | TARDE: | DIRECTOS | 12 | 20 | 3 | 0 | 32 | 70.3297
|  | 18:30 - 19:00 | DERECHA | 4 | 7 | 0 | 0 | 9 | 19.7802
OBSERVACIONES:

## DIAGRAMA DE VOL
CONTRATO DE CONCESION DE AMOBLAMIENTO URBANO
SISTEMA DE SEMAFIRIZACION
VOLUMENES VEHICULARES DE INTERSECCION SEMAFORIZADA
CIUDAD |  | BARRANQUILLA | [8 empty] | INTERSECCIÓN |  |  | CALLE 68 - KR 62 | [6 empty] | Nº EXTERNO |  |  | 0 | [7 empty] | FECHA |  | 2018-03-21
|  |  | MAÑANA | [14 empty] | MEDIO DIA | [13 empty] | TARDE
TIEMPO | 7:45 | 8:00 | 8:15 | 8:30 | 8:45 | 9:00 | 9:15 | 9:30 | 9:45 | 10:00 |  | 11:15 | 11:30 | 11:45 | 12:00 | 12:15 | 12:30 | 12:45 | 13:00 | 13:15 | 13:30 | 13:45 | 14:00 | 14:15 | 14:30 | 14:45 | 15:00 | 16:15 | 16:30 | 16:45 | 17:00 | 17:15 | 17:30 | 17:45 | 18:00 | 18:15 | 18:30 | 18:45 | 19:00 | 7:45 | 8:00 | 8:15 | 8:30 | 8:45 | 9:00 | 9:15 | 9:30 | 9:45 | 10:00 | 11:15 | 11:30 | 11:45 | 12:00 | 12:15 | 12:30 | 12:45 | 13:00 | 13:15 | 13:30 | 13:45 | 14:00 | 14:15 | 14:30 | 14:45 | 15:00 | 16:15 | 16:30 | 16:45 | 17:00 | 17:15 | 17:30 | 17:45 | 18:00 | 18:15 | 18:30 | 18:45 | 19:00
[19 empty] | GRUPO |  | 1 | [21 empty] | 504 | 481.5 | 423 | 396.5 | 378.5 | 356.5 | 354.5 |  |  |  | 348 | 404 | 408.5 | 403 | 391 | 363.5 | 364.5 | 355 | 351.5 | 349.5 | 349 | 364.5 | 353 |  |  |  | 397 | 392 | 400 | 421 | 456 | 466.5 | 496.5 | 478.5 | 459.5
VOL-15MIN | 125 | 149 | 129 | 101 | 102.5 | 90.5 | 102.5 | 83 | 80.5 | 88.5 |  | 65 | 84 | 93 | 106 | 121 | 88.5 | 87.5 | 94 | 93.5 | 89.5 | 78 | 90.5 | 91.5 | 89 | 93.5 | 79 | 108.5 | 96 | 97.5 | 95 | 103.5 | 104 | 118.5 | 130 | 114 | 134 | 100.5 | 111
VOL-HORA |  |  |  | 504 | 481.5 | 423 | 396.5 | 378.5 | 356.5 | 354.5 |  |  |  |  | 348 | 404 | 408.5 | 403 | 391 | 363.5 | 364.5 | 355 | 351.5 | 349.5 | 349 | 364.5 | 353 |  |  |  | 397 | 392 | 400 | 421 | 456 | 466.5 | 496.5 | 478.5 | 459.5
MOV DIRC |  | IZQ | 4.79% |  | DIR | 58.68% |  | DER | 36.53% |  |  |  |  | IZQ | 1.739% |  |  |  | DIR | 64.64% |  |  |  | DER | 33.62% |  |  |  | IZQ | 3.073% |  |  |  | DIR | 54.37% |  |  | DER | 42.55%
VOL MAX | 504 | IZQ | 24.1437 |  | DIR | 295.7605 |  | DER | 184.0958 |  |  | 408.5 |  | IZQ | 7.1043 |  |  |  | DIR | 264.0449 |  |  |  | DER | 137.3507 |  |  | 496.5 | IZQ | 15.2589 |  |  |  | DIR | 269.9645 |  |  | DER | 211.2766
[19 empty] | GRUPO |  | 2
VOL-15MIN | 105 | 100 | 94 | 90.5 | 75 | 86.5 | 74 | 78.5 | 69.5 | 79 |  | 57 | 63.5 | 69.5 | 59 | 66 | 79.5 | 60 | 55 | 51.5 | 58 | 51 | 83.5 | 82 | 73.5 | 60 | 53 | 75.5 | 78.5 | 61 | 55.5 | 76 | 72.5 | 65 | 64 | 85 | 68 | 78 | 68.5 |  |  |  | 389.5 | 359.5 | 346 | 326 | 314 | 308.5 | 301 |  |  |  | 249 | 258 | 274 | 264.5 | 260.5 | 246 | 224.5 | 215.5 | 244 | 274.5 | 290 | 299 | 268.5 |  |  |  | 270.5 | 271 | 265 | 269 | 277.5 | 286.5 | 282 | 295 | 299.5
VOL-HORA |  |  |  | 389.5 | 359.5 | 346 | 326 | 314 | 308.5 | 301 |  |  |  |  | 249 | 258 | 274 | 264.5 | 260.5 | 246 | 224.5 | 215.5 | 244 | 274.5 | 290 | 299 | 268.5 |  |  |  | 270.5 | 271 | 265 | 269 | 277.5 | 286.5 | 282 | 295 | 299.5 |  |  |  | 152 | 147 | 145.5 | 123 | 137.5 | 129.5 | 107 |  |  |  | 107 | 139.5 | 165 | 168.5 | 168.5 | 162.5 | 154.5 | 151.5 | 156 | 163 | 162 | 168.5 | 145.5 |  |  |  | 92 | 110.5 | 114 | 126 | 149.5 | 150.5 | 168 | 163.5 | 132.5
MOV DIRC |  | IZQ | 10.18% |  | DIR | 88.5% |  | DER | 1.327% |  |  |  |  | IZQ | 10.14% |  |  |  | DIR | 87.1% |  |  |  | DER | 2.765% |  |  |  | IZQ | 9.363% |  |  |  | DIR | 88.76% |  |  | DER | 1.873% |  |  |  | 116.5 | 106.5 | 98 | 96 | 103 | 114.5 | 114.5 |  |  |  | 101 | 103 | 108 | 116.5 | 112.5 | 109.5 | 96.5 | 84.5 | 86.5 | 113.5 | 124.5 | 126.5 | 116 |  |  |  | 100 | 108.5 | 91.5 | 96.5 | 100 | 108 | 141 | 151.5 | 155.5
VOL MAX | 389.5 | IZQ | 39.6394 |  | DIR | 344.6903 |  | DER | 5.1704 |  |  | 299 |  | IZQ | 30.3134 |  |  |  | DIR | 260.4194 |  |  |  | DER | 8.2673 |  |  | 299.5 | IZQ | 28.0431 |  |  |  | DIR | 265.8483 |  |  | DER | 5.6086
[19 empty] | GRUPO |  | 3 | [21 empty] | 1162 | 1094.5 | 1012.5 | 941.5 | 933 | 909 | 877 |  |  |  | 805 | 904.5 | 955.5 | 952.5 | 932.5 | 881.5 | 840 | 806.5 | 838 | 900.5 | 925.5 | 958.5 | 883 |  |  |  | 859.5 | 882 | 870.5 | 912.5 | 983 | 1011.5 | 1087.5 | 1088.5 | 1047
VOL-15MIN | 27.5 | 33.5 | 33 | 22.5 | 17.5 | 25 | 31 | 29.5 | 29 | 25 |  | 21.5 | 25 | 25 | 29.5 | 23.5 | 30 | 33.5 | 25.5 | 20.5 | 17 | 21.5 | 27.5 | 47.5 | 28 | 23.5 | 17 | 20.5 | 35 | 23 | 21.5 | 29 | 18 | 28 | 25 | 37 | 51 | 38.5 | 29
VOL-HORA |  |  |  | 116.5 | 106.5 | 98 | 96 | 103 | 114.5 | 114.5 |  |  |  |  | 101 | 103 | 108 | 116.5 | 112.5 | 109.5 | 96.5 | 84.5 | 86.5 | 113.5 | 124.5 | 126.5 | 116 |  |  |  | 100 | 108.5 | 91.5 | 96.5 | 100 | 108 | 141 | 151.5 | 155.5
MOV DIRC |  | IZQ | 46.51% |  | DIR | 33.72% |  | DER | 19.77% |  |  |  |  | IZQ | 30.86% |  |  |  | DIR | 45.68% |  |  |  | DER | 23.46% |  |  |  | IZQ | 39.26% |  |  |  | DIR | 54.07% |  |  | DER | 6.667%
VOL MAX | 116.5 | IZQ | 54.186 |  | DIR | 39.2849 |  | DER | 23.0291 |  |  | 126.5 |  | IZQ | 39.0432 |  |  |  | DIR | 57.784 |  |  |  | DER | 29.6728 |  |  | 155.5 | IZQ | 61.0481 |  |  |  | DIR | 84.0852 |  |  | DER | 10.3667
[19 empty] | GRUPO |  | 4
VOL-15MIN | 36.5 | 43 | 49 | 23.5 | 31.5 | 41.5 | 26.5 | 38 | 23.5 | 19 |  | 15.5 | 21.5 | 33 | 37 | 48 | 47 | 36.5 | 37 | 42 | 39 | 33.5 | 41.5 | 49 | 38 | 40 | 18.5 | 20.5 | 26 | 22 | 23.5 | 39 | 29.5 | 34 | 47 | 40 | 47 | 29.5 | 16
VOL-HORA |  |  |  | 152 | 147 | 145.5 | 123 | 137.5 | 129.5 | 107 |  |  |  |  | 107 | 139.5 | 165 | 168.5 | 168.5 | 162.5 | 154.5 | 151.5 | 156 | 163 | 162 | 168.5 | 145.5 |  |  |  | 92 | 110.5 | 114 | 126 | 149.5 | 150.5 | 168 | 163.5 | 132.5
MOV DIRC |  | IZQ | 11.49% |  | DIR | 80.46% |  | DER | 8.046% |  |  |  |  | IZQ | 8.547% |  |  |  | DIR | 84.62% |  |  |  | DER | 6.838% |  |  |  | IZQ | 9.89% |  |  |  | DIR | 70.33% |  |  | DER | 19.78%
VOL MAX | 152 | IZQ | 17.4713 |  | DIR | 122.2989 |  | DER | 12.2299 |  |  | 168.5 |  | IZQ | 14.4017 |  |  |  | DIR | 142.5769 |  |  |  | DER | 11.5214 |  |  | 168 | IZQ | 16.6154 |  |  |  | DIR | 118.1538 |  |  | DER | 33.2308
[19 empty] | GRUPO |  | TOTAL
VOL-15MIN | 294 | 325.5 | 305 | 237.5 | 226.5 | 243.5 | 234 | 229 | 202.5 | 211.5 |  | 159 | 194 | 220.5 | 231.5 | 258.5 | 245 | 217.5 | 211.5 | 207.5 | 203.5 | 184 | 243 | 270 | 228.5 | 217 | 167.5 | 225 | 235.5 | 203.5 | 195.5 | 247.5 | 224 | 245.5 | 266 | 276 | 300 | 246.5 | 224.5
VOL-HORA |  |  |  | 1162 | 1094.5 | 1012.5 | 941.5 | 933 | 909 | 877 |  |  |  |  | 805 | 904.5 | 955.5 | 952.5 | 932.5 | 881.5 | 840 | 806.5 | 838 | 900.5 | 925.5 | 958.5 | 883 |  |  |  | 859.5 | 882 | 870.5 | 912.5 | 983 | 1011.5 | 1087.5 | 1088.5 | 1047
s
Constru eñales
S.A.