## G-1
SDB
Formato Nº 4: VOLUMEN DE ARRIBOS
CONTRATO No. : |  |  |  | DE OBRA
DIRECCIÓN : |  |  | CALLE 82 X CARRERA 49C |  |  |  |  | CRUCE No. : |  |  | 1229 |  |  |  | GRUPO No. : |  |  | 1 (N-S)
AFORADOR : |  |  | JHONY NAVARRO |  |  |  |  | No. CARRILES : |  |  | 2 |  |  |  | FECHA : |  |  | 2018-03-28
HORAS | VEHÍCULOS |  |  |  | TOTAL V. Eq. | TOTAL V. Eq/H | HORAS | VEHÍCULOS |  |  |  | TOTAL V. Eq. | TOTAL V. Eq/H | HORAS | VEHÍCULOS |  |  |  | TOTAL V. Eq. | TOTAL V. Eq/H
| M | A | B | C |  |  |  | M | A | B | C |  |  |  | M | A | B | C
7:30 7:45 | 47 | 240 | 12 | 2 | 292.5 |  | 11:45 12:00 | 68 | 262 | 9 | 5 | 326.5 | 1262.5 | 16:00 16:15 | 67 | 273 | 9 | 3 | 332
7:45 8:00 | 54 | 258 | 15 | 2 | 320 |  | 12:00 12:15 | 89 | 242 | 11 | 4 | 318.5 | 1289.5 | 16:15 16:30 | 75 | 271 | 10 | 4 | 338.5
8:00 8:15 | 56 | 249 | 15 | 4 | 317 |  | 12:15 12:30 | 82 | 233 | 8 | 4 | 300 | 1277.5 | 16:30 16:45 | 72 | 277 | 7 | 7 | 344.5
8:15 8:30 | 53 | 252 | 11 | 2 | 305.5 | 1235 | 12:30 12:45 | 58 | 217 | 12 | 4 | 280 | 1225 | 16:45 17:00 | 85 | 256 | 13 | 3 | 332 | 1347 |  |  |  |  | 241
8:30 8:45 | 48 | 252 | 15 | 3 | 313.5 | 1256 | 12:45 13:00 | 62 | 210 | 9 | 3 | 266.5 | 1165 | 17:00 17:15 | 83 | 265 | 10 | 2 | 331.5 | 1346.5 |  |  |  |  | 250
8:45 9:00 | 70 | 263 | 16 | 4 | 340 | 1276 | 13:00 13:15 | 63 | 205 | 8 | 2 | 257.5 | 1104 | 17:15 17:30 | 91 | 253 | 12 | 4 | 332.5 | 1340.5 |  |  |  |  | 262
9:00 9:15 | 56 | 269 | 15 | 3 | 334.5 | 1293.5 | 13:15 13:30 | 60 | 216 | 6 | 3 | 265.5 | 1069.5 | 17:30 17:45 | 93 | 278 | 13 | 1 | 353 | 1349 |  |  |  |  | 270.5
9:15 9:30 | 62 | 259 | 14 | 5 | 330.5 | 1318.5 | 13:30 13:45 | 58 | 218 | 11 | 1 | 271.5 | 1061 | 17:45 18:00 | 101 | 251 | 10 | 3 | 329 | 1346 |  |  |  |  | 289.5
9:30 9:45 | 64 | 251 | 11 | 3 | 312.5 | 1317.5 | 13:45 14:00 | 66 | 231 | 14 | 3 | 299.5 | 1094 | 18:00 18:15 | 110 | 230 | 12 | 2 | 314 | 1328.5 |  |  |  |  | 291
9:45 10:00 | 66 | 244 | 12 | 3 | 308.5 | 1286 | 14:00 14:15 | 41 | 252 | 11 | 4 | 304.5 | 1141 | 18:15 18:30 | 116 | 241 | 10 | 3 | 326.5 | 1322.5 |  |  |  |  | 294
11:00 11:15 | 66 | 230 | 8 | 5 | 291.5 |  | 14:15 14:30 | 85 | 278 | 7 | 6 | 349.5 | 1225 | 18:30 18:45 | 98 | 243 | 9 | 1 | 312.5 | 1282 |  |  |  |  | 299
11:15 11:30 | 75 | 239 | 9 | 7 | 312 |  | 14:30 14:45 | 72 | 280 | 8 | 3 | 339.5 | 1293 | 18:45 19:00 | 85 | 240 | 8 | 2 | 303.5 | 1256.5 |  |  |  |  | 299.5
11:30 11:45 | 83 | 259 | 11 | 4 | 332.5 |  | 14:45 15:00 | 60 | 282 | 10 | 3 | 339.5 | 1333 | [7 empty] | 227 | 1016 | 57 | 13
MAÑANA |  | VOLUMEN MÁX = |  |  |  | 1318.5 | MEDIO DÍA |  | VOLUMEN MÁX = |  |  |  | 1333 | TARDE |  | VOLUMEN MÁX = |  |  |  | 1349
|  | HORA MAX VOL |  |  | 8:30 - 9:30 |  |  |  | HORA MAX VOL |  |  | 14:00 - 15:00 |  |  |  | HORA MAX VOL |  |  | 16:45 - 17:45
OBSERVACIONES:
11:00 11:15
11:15 11:30
11:30 11:45
11:45 12:00
12:00 12:15
12:15 12:30
12:30 12:45
12:45 13:00
13:00 13:15
13:15 13:30
13:30 13:45
13:45 14:00
14:00 14:15
14:15 14:30
14:30 14:45
14:45 15:00

## G-3
SDB
Formato Nº 4: VOLUMEN DE ARRIBOS
CONTRATO No. : |  |  |  | DE OBRA
DIRECCIÓN : |  |  | CALLE 82 X CARRERA 49C |  |  |  |  | CRUCE No. : |  |  | 1229 |  |  |  | GRUPO No. : |  |  | 3 (OCC-OR)
AFORADOR : |  |  | JULIO VASQUEZ |  |  |  |  | No. CARRILES : |  |  | 2 |  |  |  | FECHA : |  |  | 2018-03-28
HORAS | VEHÍCULOS |  |  |  | TOTAL V. Eq. | TOTAL V. Eq/H | HORAS | VEHÍCULOS |  |  |  | TOTAL V. Eq. | TOTAL V. Eq/H | HORAS | VEHÍCULOS |  |  |  | TOTAL V. Eq. | TOTAL V. Eq/H
| M | A | B | C |  |  |  | M | A | B | C |  |  |  | M | A | B | C
7:30 7:45 | 34 | 148 | 18 | 1 | 203.5 |  | 11:45 12:00 | 29 | 125 | 7 | 1 | 156 | 751.5 | 16:00 16:15 | 36 | 132 | 10 | 2 | 175 |  |  |  |  | 11:15 - 12:15 | 803.5
7:45 8:00 | 31 | 157 | 20 | 1 | 215 |  | 12:00 12:15 | 41 | 155 | 11 | 1 | 200 | 746.5 | 16:15 16:30 | 45 | 142 | 12 | 1 | 191 |  |  |  |  | 13:45 - 14:45 | 804.5
8:00 8:15 | 29 | 132 | 15 | 1 | 179 |  | 12:15 12:30 | 23 | 133 | 11 | 1 | 169 | 737.5 | 16:30 16:45 | 40 | 134 | 9 | 1 | 174.5 |  |  |  |  | 11:00 - 12:00 | 810
8:15 8:30 | 37 | 159 | 16 | 0 | 209.5 | 807 | 12:30 12:45 | 25 | 106 | 18 | 0 | 154.5 | 679.5 | 16:45 17:00 | 42 | 146 | 10 | 0 | 187 | 727.5 |  | 8:00 - 9:00 | 917 | 12:30 - 13:30 | 810.5 | 16:00 - 17:00 | 0
8:30 8:45 | 28 | 134 | 19 | 0 | 186 | 789.5 | 12:45 13:00 | 29 | 111 | 10 | 0 | 145.5 | 669 | 17:00 17:15 | 38 | 152 | 11 | 1 | 195.5 | 748 |  | 8:30 - 9:30 | 927.5 | 12:00 - 13:00 | 813 | 16:15 - 17:15 | 0
8:45 9:00 | 26 | 152 | 17 | 0 |  | 574.5 | 13:00 13:15 | 28 | 115 | 9 | 1 | 149.5 | 618.5 | 17:15 17:30 | 41 | 163 | 12 | 1 | 210 | 767 |  | 7:45 - 8:45 | 941.5 | 12:15 - 13:15 | 813.5 | 16:30 - 17:30 | 0
9:00 9:15 | 36 | 154 | 11 | 0 | 194 | 589.5 | 13:15 13:30 | 26 | 120 | 11 | 0 | 155 | 604.5 | 17:30 17:45 | 58 | 162 | 13 | 1 | 219.5 | 812 |  | 7:30 - 8:30 | 942 | 14:00 - 15:00 | 814 | 16:45 - 17:45 | 0
9:15 9:30 | 20 | 150 | 20 | 2 | 205 | 585 | 13:30 13:45 | 19 | 126 | 16 | 1 | 170 | 620 | 17:45 18:00 | 43 | 154 | 10 | 4 | 205.5 | 830.5 |  | 8:15 - 9:15 | 946 | 11:45 - 12:45 | 816.5 | 17:00 - 18:00 | 0
9:30 9:45 | 29 | 136 | 17 | 1 | 187 | 586 | 13:45 14:00 | 24 | 174 | 19 | 2 | 229 | 703.5 | 18:00 18:15 | 42 | 152 | 9 | 1 | 193.5 | 828.5 |  | 8:45 - 9:45 | 963 | 11:30 - 12:30 | 817.5 | 17:15 - 18:15 | 0
9:45 10:00 | 48 | 168 | 17 | 2 | 231 | 817 | 14:00 14:15 | 21 | 135 | 11 | 1 | 170 | 724 | 18:15 18:30 | 35 | 141 | 11 | 0 | 180.5 | 799 |  | 9:00 - 10:00 | 967 | 13:15 - 14:15 | 826 | 17:30 - 18:30 | 0
11:00 11:15 | 33 | 147 | 17 | 3 | 205 |  | 14:15 14:30 | 25 | 138 | 12 | 1 | 177 | 746 | 18:30 18:45 | 32 | 135 | 9 | 0 | 169 | 748.5 |  |  |  | 13:30 - 14:30 | 830 | 17:45 - 18:45 | 0
11:15 11:30 | 28 | 124 | 15 | 4 | 178 |  | 14:30 14:45 | 44 | 127 | 16 | 1 | 183.5 | 759.5 | 18:45 19:00 | 41 | 122 | 8 | 1 | 161 | 704 |  |  |  | 12:45 - 13:45 | 839.5 | 18:00 - 19:00 | 0
11:30 11:45 | 34 | 173 | 10 | 1 | 212.5 |  | 14:45 15:00 | 35 | 129 | 11 | 1 | 171 | 701.5 | [7 empty] | 120 | 577 | 67 | 1 | 845.5
MAÑANA |  | VOLUMEN MÁX = |  |  |  | 817 | MEDIO DÍA |  | VOLUMEN MÁX = |  |  |  | 759.5 | TARDE |  | VOLUMEN MÁX = |  |  |  | 830.5
|  | HORA MAX VOL |  |  | 9:00 - 10:00 |  |  |  | HORA MAX VOL |  |  | 13:45 - 14:45 |  |  |  | HORA MAX VOL |  |  | 17:00- 18:00 |  |  |  |  | HORA MAX VOL
OBSERVACIONES:
11:00 11:15
11:15 11:30
11:30 11:45
11:45 12:00
12:00 12:15
12:15 12:30
12:30 12:45
12:45 13:00
13:00 13:15
13:15 13:30
13:30 13:45
13:45 14:00
14:00 14:15
14:15 14:30
14:30 14:45
14:45 15:00

## G-Totales
SDB
Formato Nº 7: VOLUMEN DE ARRIBOS TOTAL DE LA INTERSECCIÓN
CONTRATO No. : |  |  |  | DE OBRA
DIRECCIÓN : |  |  | CALLE 82 X CARRERA 49C |  |  |  |  | CRUCE No. : |  |  | 1229 |  |  |  | FECHA : |  |  | 2018-03-28
HORAS | VEHÍCULOS |  |  |  | TOTAL V. Eq. | TOTAL V. Eq/H | HORAS | VEHÍCULOS |  |  |  | TOTAL V. Eq. | TOTAL V. Eq/H | HORAS | VEHÍCULOS |  |  |  | TOTAL V. Eq. | TOTAL V. Eq/H
| M | A | B | C |  |  |  | M | A | B | C |  |  |  | M | A | B | C
7:30 7:45 | 81 | 388 | 30 | 3 | 496 |  | 11:45 12:00 | 97 | 387 | 16 | 6 | 482.5 | 2014 | 16:00 16:15 | 103 | 405 | 19 | 5 | 507 |  |  |  | 12:00 - 13:00 | 1745.5
7:45 8:00 | 85 | 415 | 35 | 3 | 535 |  | 12:00 12:15 | 130 | 397 | 22 | 5 | 518.5 | 2036 | 16:15 16:30 | 120 | 413 | 22 | 5 | 529.5 |  |  |  | 12:30 - 13:30 | 1755
8:00 8:15 | 85 | 381 | 30 | 5 | 496 |  | 12:15 12:30 | 105 | 366 | 19 | 5 | 469 | 2015 | 16:30 16:45 | 112 | 411 | 16 | 8 | 519 |  |  |  | 12:15 - 13:15 | 1763.5
8:15 8:30 | 90 | 411 | 27 | 2 | 515 | 2042 | 12:30 12:45 | 83 | 323 | 30 | 4 | 434.5 | 1904.5 | 16:45 17:00 | 127 | 402 | 23 | 3 | 519 | 2074.5 | 8:30 - 9:30 | 2015.5 | 12:45 - 13:45 | 1769 | 16:00 - 17:00 | 0
8:30 8:45 | 76 | 386 | 34 | 3 | 499.5 | 2045.5 | 12:45 13:00 | 91 | 321 | 19 | 3 | 412 | 1834 | 17:00 17:15 | 121 | 417 | 21 | 3 | 527 | 2094.5 | 9:00 - 10:00 | 2044.5 | 11:30 - 12:30 | 1803.5 | 16:15 - 17:15 | 0
8:45 9:00 | 96 | 415 | 33 | 4 | 539 | 2049.5 | 13:00 13:15 | 91 | 320 | 17 | 3 | 407 | 1722.5 | 17:15 17:30 | 132 | 416 | 24 | 5 | 542.5 | 2107.5 | 8:45 - 9:45 | 2047 | 11:15 - 12:15 | 1810.5 | 16:30 - 17:30 | 0
9:00 9:15 | 92 | 423 | 26 | 3 | 528.5 | 2082 | 13:15 13:30 | 86 | 336 | 17 | 3 | 420.5 | 1674 | 17:30 17:45 | 151 | 440 | 26 | 2 | 572.5 | 2161 | 8:15 - 9:15 | 2067.5 | 11:45 - 12:45 | 1832 | 16:45 - 17:45 | 0
9:15 9:30 | 82 | 409 | 34 | 7 | 535.5 | 2102.5 | 13:30 13:45 | 77 | 344 | 27 | 2 | 441.5 | 1681 | 17:45 18:00 | 144 | 405 | 20 | 7 | 534.5 | 2176.5 | 8:00 - 9:00 | 2079.5 | 11:00 - 12:00 | 1838.5 | 17:00 - 18:00 | 0
9:30 9:45 | 93 | 387 | 28 | 4 | 499.5 | 2102.5 | 13:45 14:00 | 90 | 405 | 33 | 5 | 528.5 | 1797.5 | 18:00 18:15 | 152 | 382 | 21 | 3 | 507.5 | 2157 | 7:45 - 8:45 | 2112.5 | 13:15 - 14:15 | 1862.5 | 17:15 - 18:15 | 0
9:45 10:00 | 114 | 412 | 29 | 5 | 539.5 | 2103 | 14:00 14:15 | 62 | 387 | 22 | 5 | 474.5 | 1865 | 18:15 18:30 | 151 | 382 | 21 | 3 | 507 | 2121.5 | 7:30 - 8:30 | 2147.5 | 13:00 - 14:00 | 1876.5 | 17:30 - 18:30 | 0
11:00 11:15 | 99 | 377 | 25 | 8 | 496.5 |  | 14:15 14:30 | 110 | 416 | 19 | 7 | 526.5 | 1971 | 18:30 18:45 | 130 | 378 | 18 | 1 | 481.5 | 2030.5 |  |  | 13:30 - 14:30 | 1888.5 | 17:45 - 18:45 | 0
11:15 11:30 | 103 | 363 | 24 | 11 | 490 |  | 14:30 14:45 | 116 | 407 | 24 | 4 | 523 | 2052.5 | 18:45 19:00 | 126 | 362 | 16 | 3 | 464.5 | 1960.5 |  |  | 13:45 - 14:45 | 1896 | 18:00 - 19:00 | 0
11:30 11:45 | 117 | 432 | 21 | 5 | 545 |  | 14:45 15:00 | 95 | 411 | 21 | 4 | 510.5 | 2034.5 | [9 empty] | 14:00 - 15:00 | 1946
MAÑANA |  | VOLUMEN MÁX = |  |  |  | 2103 | MEDIO DÍA |  | VOLUMEN MÁX = |  |  |  | 2052.5 | TARDE |  | VOLUMEN MÁX = |  |  |  | 2176.5
|  | HORA MAX VOL |  |  | 8:30 - 9:30 |  |  |  | HORA MAX VOL |  |  | 13:45 - 14:45 |  |  |  | HORA MAX VOL |  |  | 17:00 - 18:00 |  |  |  | HORA MAX VOL
OBSERVACIONES:
11:00 11:15
11:15 11:30
11:30 11:45
11:45 12:00
12:00 12:15
12:15 12:30
12:30 12:45
12:45 13:00
13:00 13:15
13:15 13:30
13:30 13:45
13:45 14:00
14:00 14:15
14:15 14:30
14:30 14:45
14:45 15:00

## DIRECCIONALIDAD
SDB
Formato Nº 5: Volumen vehicular direccional
CONTRATO No.: |  | DE OBRA
DIRECCIÓN : |  | CALLE 82 X CARRERA 49C |  |  |  |  | CRUCE No. : | 1229
AFORADOR: |  | IVAN FONSECA |  |  |  |  | FECHA : | 2018-03-28
GRUPO No. | No. CARRILES | PERIODO | MOVIMIENTO | MOTOS | AUTOS | BUS | CAMIÓN | TOTAL EQUIVAL. | % DIRECC.
|  |  |  | M | A | B | C
1 (N-S) | 2 |  | IZQUIERDA | 84 | 340 | 40 | 1 | 464.5 | 24.5962
|  | MAÑANA: | DIRECTOS | 244 | 1174 | 44 | 16 | 1424 | 75.4038
|  | 07:30 - 08:00 | DERECHA | 0 | 0 | 0 | 0 | 0 | 0,00
|  |  | IZQUIERDA | 143 | 367 | 53 | 12 | 574.5 | 23.6858
|  | MEDIO DÍA: | DIRECTOS | 436 | 1525 | 24 | 24 | 1851 | 76.3142
|  | 11:00 - 11:30 | DERECHA | 0 | 0 | 0 | 0 | 0 | 0,00
|  |  | IZQUIERDA | 125 | 345 | 20 | 9 | 470 | 26.7425
|  | TARDE: | DIRECTOS | 385 | 986 | 32 | 18 | 1287.5 | 73.2575
|  | 17:00 - 17:30 | DERECHA | 0 | 0 | 0 | 0 | 0 | 0,00
2 (S-N) |  |  | IZQUIERDA | 0 | 0 | 0 | 0 | 0 | 0,00
|  | MAÑANA: | DIRECTOS | 0 | 0 | 0 | 0 | 0 | 0,00
|  | 08:00 - 08:30 | DERECHA | 0 | 0 | 0 | 0 | 0 | 0,00
|  |  | IZQUIERDA | 0 | 0 | 0 | 0 | 0 | 0,00
|  | MEDIO DÍA: | DIRECTOS | 0 | 0 | 0 | 0 | 0 | 0,00
|  | 11:30 - 12:00 | DERECHA | 0 | 0 | 0 | 0 | 0 | 0,00
|  |  | IZQUIERDA | 0 | 0 | 0 | 0 | 0 | 0,00
|  | TARDE: | DIRECTOS | 0 | 0 | 0 | 0 | 0 | 0,00
|  | 17:30 - 18:00 | DERECHA | 0 | 0 | 0 | 0 | 0 | 0,00
3 (OCC-OR) | 2 |  | IZQUIERDA | 0 | 0 | 0 | 0 | 0 | 0,00
|  | MAÑANA: | DIRECTOS | 150 | 402 | 76 | 11 | 656.5 | 65.7816
|  | 08:30 - 09:00 | DERECHA | 64 | 264 | 19 | 3 | 341.5 | 34.2184
|  |  | IZQUIERDA | 0 | 0 | 0 | 0 | 0 | 0,00
|  | MEDIO DÍA: | DIRECTOS | 109 | 431 | 71 | 7 | 645 | 66.5635
|  | 12:00 - 12:30 | DERECHA | 59 | 259 | 14 | 3 | 324 | 33.4365
|  |  | IZQUIERDA | 0 | 0 | 0 | 0 | 0 | 0,00
|  | TARDE: | DIRECTOS | 122 | 396 | 62 | 5 | 593.5 | 65.3994
|  | 18:00 - 18:30 | DERECHA | 63 | 241 | 17 | 3 | 314 | 34.6006
4 (OR-OCC) |  |  | IZQUIERDA | 0 | 0 | 0 | 0 | 0 | 0,00
|  | MAÑANA: | DIRECTOS | 0 | 0 | 0 | 0 | 0 | 0,00
|  | 09:00 - 09:30 | DERECHA | 0 | 0 | 0 | 0 | 0 | 0,00
|  |  | IZQUIERDA | 0 | 0 | 0 | 0 | 0 | 0,00
|  | MEDIO DÍA: | DIRECTOS | 0 | 0 | 0 | 0 | 0 | 0,00
|  | 12:30 - 13:00 | DERECHA | 0 | 0 | 0 | 0 | 0 | 0,00
|  |  | IZQUIERDA | 0 | 0 | 0 | 0 | 0 | 0,00
|  | TARDE: | DIRECTOS | 0 | 0 | 0 | 0 | 0 | 0,00
|  | 18:30 - 19:00 | DERECHA | 0 | 0 | 0 | 0 | 0 | 0,00
OBSERVACIONES:

## DIAGRAMA DE VOL
CONTRATO DE CONCESION DE AMOBLAMIENTO URBANO
SISTEMA DE SEMAFIRIZACION
VOLUMENES VEHICULARES DE INTERSECCION SEMAFORIZADA
CIUDAD |  | BARRANQUILLA | [8 empty] | INTERSECCIÓN |  |  | CALLE 82 X CARRERA 49C | [6 empty] | Nº EXTERNO |  |  | 1229 | [7 empty] | FECHA |  | 2018-03-28
|  |  | MÑANA | [14 empty] | MEDIO DIA | [13 empty] | TARDE
TIEMPO | 7:45 | 8:00 | 8:15 | 8:30 | 8:45 | 9:00 | 9:15 | 9:30 | 9:45 | 10:00 |  | 11:15 | 11:30 | 11:45 | 12:00 | 12:15 | 12:30 | 12:45 | 13:00 | 13:15 | 13:30 | 13:45 | 14:00 | 14:15 | 14:30 | 14:45 | 15:00 | 16:15 | 16:30 | 16:45 | 17:00 | 17:15 | 17:30 | 17:45 | 18:00 | 18:15 | 18:30 | 18:45 | 19:00 | 7:45 | 8:00 | 8:15 | 8:30 | 8:45 | 9:00 | 9:15 | 9:30 | 9:45 | 10:00 | 11:15 | 11:30 | 11:45 | 12:00 | 12:15 | 12:30 | 12:45 | 13:00 | 13:15 | 13:30 | 13:45 | 14:00 | 14:15 | 14:30 | 14:45 | 15:00 | 16:15 | 16:30 | 16:45 | 17:00 | 17:15 | 17:30 | 17:45 | 18:00 | 18:15 | 18:30 | 18:45 | 19:00
[19 empty] | GRUPO |  | 1 | [21 empty] | 1235 | 1256 | 1276 | 1293.5 | 1318.5 | 1317.5 | 1286 |  |  |  | 1262.5 | 1289.5 | 1277.5 | 1225 | 1165 | 1104 | 1069.5 | 1061 | 1094 | 1141 | 1225 | 1293 | 1333 |  |  |  | 1347 | 1346.5 | 1340.5 | 1349 | 1346 | 1328.5 | 1322.5 | 1282 | 1256.5
VOL-15MIN | 292.5 | 320 | 317 | 305.5 | 313.5 | 340 | 334.5 | 330.5 | 312.5 | 308.5 |  | 291.5 | 312 | 332.5 | 326.5 | 318.5 | 300 | 280 | 266.5 | 257.5 | 265.5 | 271.5 | 299.5 | 304.5 | 349.5 | 339.5 | 339.5 | 332 | 338.5 | 344.5 | 332 | 331.5 | 332.5 | 353 | 329 | 314 | 326.5 | 312.5 | 303.5
VOL-HORA |  |  |  | 1235 | 1256 | 1276 | 1293.5 | 1318.5 | 1317.5 | 1286 |  |  |  |  | 1262.5 | 1289.5 | 1277.5 | 1225 | 1165 | 1104 | 1069.5 | 1061 | 1094 | 1141 | 1225 | 1293 | 1333 |  |  |  | 1347 | 1346.5 | 1340.5 | 1349 | 1346 | 1328.5 | 1322.5 | 1282 | 1256.5
MOV DIRC |  | IZQ | 24.6% |  | DIR | 75.4% |  | DER | 0% |  |  |  |  | IZQ | 23.69% |  |  |  | DIR | 76.31% |  |  |  | DER | 0% |  |  |  | IZQ | 26.74% |  |  |  | DIR | 73.26% |  |  | DER | 0%
VOL MAX | 1318.5 | IZQ | 324.3014 |  | DIR | 994.1986 |  | DER | 0 |  |  | 1333 |  | IZQ | 315.7322 |  |  |  | DIR | 1017.2678 |  |  |  | DER | 0 |  |  | 1349 | IZQ | 360.7568 |  |  |  | DIR | 988.2432 |  |  | DER | 0
[19 empty] | GRUPO |  | 2
VOL-15MIN | [42 empty] | 0 | 0 | 0 | 0 | 0 | 0 | 0 |  |  |  | 0 | 0 | 0 | 0 | 0 | 0 | 0 | 0 | 0 | 0 | 0 | 0 | 0 |  |  |  | 0 | 0 | 0 | 0 | 0 | 0 | 0 | 0 | 0
VOL-HORA |  |  |  | 0 | 0 | 0 | 0 | 0 | 0 | 0 |  |  |  |  | 0 | 0 | 0 | 0 | 0 | 0 | 0 | 0 | 0 | 0 | 0 | 0 | 0 |  |  |  | 0 | 0 | 0 | 0 | 0 | 0 | 0 | 0 | 0 |  |  |  | 0 | 0 | 0 | 0 | 0 | 0 | 0 |  |  |  | 0 | 0 | 0 | 0 | 0 | 0 | 0 | 0 | 0 | 0 | 0 | 0 | 0 |  |  |  | 0 | 0 | 0 | 0 | 0 | 0 | 0 | 0 | 0
MOV DIRC |  | IZQ | 0% |  | DIR | 0% |  | DER | 0% |  |  |  |  | IZQ | 0% |  |  |  | DIR | 0% |  |  |  | DER | 0% |  |  |  | IZQ | 0% |  |  |  | DIR | 0% |  |  | DER | 0% |  |  |  | 807 | 789.5 | 574.5 | 589.5 | 585 | 586 | 817 |  |  |  | 751.5 | 746.5 | 737.5 | 679.5 | 669 | 618.5 | 604.5 | 620 | 703.5 | 724 | 746 | 759.5 | 701.5 |  |  |  | 727.5 | 748 | 767 | 812 | 830.5 | 828.5 | 799 | 748.5 | 704
VOL MAX | 0 | IZQ | 0 |  | DIR | 0 |  | DER | 0 |  |  | 0 |  | IZQ | 0 |  |  |  | DIR | 0 |  |  |  | DER | 0 |  |  | 0 | IZQ | 0 |  |  |  | DIR | 0 |  |  | DER | 0
[19 empty] | GRUPO |  | 3 | [21 empty] | 2042 | 2045.5 | 1850.5 | 1883 | 1903.5 | 1903.5 | 2103 |  |  |  | 2014 | 2036 | 2015 | 1904.5 | 1834 | 1722.5 | 1674 | 1681 | 1797.5 | 1865 | 1971 | 2052.5 | 2034.5 |  |  |  | 2074.5 | 2094.5 | 2107.5 | 2161 | 2176.5 | 2157 | 2121.5 | 2030.5 | 1960.5
VOL-15MIN | 203.5 | 215 | 179 | 209.5 | 186 | 0 | 194 | 205 | 187 | 231 |  | 205 | 178 | 212.5 | 156 | 200 | 169 | 154.5 | 145.5 | 149.5 | 155 | 170 | 229 | 170 | 177 | 183.5 | 171 | 175 | 191 | 174.5 | 187 | 195.5 | 210 | 219.5 | 205.5 | 193.5 | 180.5 | 169 | 161
VOL-HORA |  |  |  | 807 | 789.5 | 574.5 | 589.5 | 585 | 586 | 817 |  |  |  |  | 751.5 | 746.5 | 737.5 | 679.5 | 669 | 618.5 | 604.5 | 620 | 703.5 | 724 | 746 | 759.5 | 701.5 |  |  |  | 727.5 | 748 | 767 | 812 | 830.5 | 828.5 | 799 | 748.5 | 704
MOV DIRC |  | IZQ | 0% |  | DIR | 65.78% |  | DER | 34.22% |  |  |  |  | IZQ | 0% |  |  |  | DIR | 66.56% |  |  |  | DER | 33.44% |  |  |  | IZQ | 0% |  |  |  | DIR | 65.4% |  |  | DER | 34.6%
VOL MAX | 817 | IZQ | 0 |  | DIR | 537.4354 |  | DER | 279.5646 |  |  | 759.5 |  | IZQ | 0 |  |  |  | DIR | 505.5495 |  |  |  | DER | 253.9505 |  |  | 830.5 | IZQ | 0 |  |  |  | DIR | 543.1424 |  |  | DER | 287.3576
[19 empty] | GRUPO |  | 4
VOL-15MIN
VOL-HORA |  |  |  | 0 | 0 | 0 | 0 | 0 | 0 | 0 |  |  |  |  | 0 | 0 | 0 | 0 | 0 | 0 | 0 | 0 | 0 | 0 | 0 | 0 | 0 |  |  |  | 0 | 0 | 0 | 0 | 0 | 0 | 0 | 0 | 0
MOV DIRC |  | IZQ | 0% |  | DIR | 0% |  | DER | 0% |  |  |  |  | IZQ | 0% |  |  |  | DIR | 0% |  |  |  | DER | 0% |  |  |  | IZQ | 0% |  |  |  | DIR | 0% |  |  | DER | 0%
VOL MAX | 0 | IZQ | 0 |  | DIR | 0 |  | DER | 0 |  |  | 0 |  | IZQ | 0 |  |  |  | DIR | 0 |  |  |  | DER | 0 |  |  | 0 | IZQ | 0 |  |  |  | DIR | 0 |  |  | DER | 0
[19 empty] | GRUPO |  | TOTAL
VOL-15MIN | 496 | 535 | 496 | 515 | 499.5 | 340 | 528.5 | 535.5 | 499.5 | 539.5 |  | 496.5 | 490 | 545 | 482.5 | 518.5 | 469 | 434.5 | 412 | 407 | 420.5 | 441.5 | 528.5 | 474.5 | 526.5 | 523 | 510.5 | 507 | 529.5 | 519 | 519 | 527 | 542.5 | 572.5 | 534.5 | 507.5 | 507 | 481.5 | 464.5
VOL-HORA |  |  |  | 2042 | 2045.5 | 1850.5 | 1883 | 1903.5 | 1903.5 | 2103 |  |  |  |  | 2014 | 2036 | 2015 | 1904.5 | 1834 | 1722.5 | 1674 | 1681 | 1797.5 | 1865 | 1971 | 2052.5 | 2034.5 |  |  |  | 2074.5 | 2094.5 | 2107.5 | 2161 | 2176.5 | 2157 | 2121.5 | 2030.5 | 1960.5
s
Constru eñales
S.A.