## G-1
SDB
Formato Nº 4: VOLUMEN DE ARRIBOS
CONTRATO No. : |  |  |  | DE OBRA
DIRECCIÓN : |  |  | CALLE 82 X CARRERA 52 |  |  |  |  | CRUCE No. : |  |  | 8252 |  |  |  | GRUPO No. : |  |  | 1 (N-S)
AFORADOR : |  |  | ADOLFREDO FLOREZ |  |  |  |  | No. CARRILES : |  |  | 2 |  |  |  | FECHA : |  |  | 2018-03-23
HORAS | VEHÍCULOS |  |  |  | TOTAL V. Eq. | TOTAL V. Eq/H | HORAS | VEHÍCULOS |  |  |  | TOTAL V. Eq. | TOTAL V. Eq/H | HORAS | VEHÍCULOS |  |  |  | TOTAL V. Eq. | TOTAL V. Eq/H
| M | A | B | C |  |  |  | M | A | B | C |  |  |  | M | A | B | C
7:30 7:45 | 21 | 231 | 8 | 0 | 257.5 |  | 11:45 12:00 | 57 | 182 | 9 | 3 | 236 | 920.5 | 16:00 16:15 | 41 | 171 | 8 | 2 | 212.5
7:45 8:00 | 29 | 246 | 11 | 1 | 285 |  | 12:00 12:15 | 49 | 179 | 12 | 3 | 235 | 915.5 | 16:15 16:30 | 44 | 186 | 7 | 1 | 224.5
8:00 8:15 | 47 | 258 | 13 | 1 | 310 |  | 12:15 12:30 | 37 | 180 | 9 | 2 | 221.5 | 911.5 | 16:30 16:45 | 50 | 176 | 10 | 2 | 226
8:15 8:30 | 41 | 239 | 12 | 1 | 286 | 1138.5 | 12:30 12:45 | 45 | 196 | 15 | 2 | 253.5 | 946 | 16:45 17:00 | 57 | 186 | 15 | 3 | 252 | 915 |  | 241
8:30 8:45 | 39 | 221 | 15 | 1 | 273 | 1154 | 12:45 13:00 | 39 | 176 | 10 | 1 | 218 | 928 | 17:00 17:15 | 80 | 219 | 8 | 3 | 282.5 | 985 |  | 250
8:45 9:00 | 40 | 212 | 14 | 2 | 265 | 1134 | 13:00 13:15 | 37 | 172 | 11 | 2 | 217.5 | 910.5 | 17:15 17:30 | 66 | 195 | 11 | 1 | 252.5 | 1013 |  | 262
9:00 9:15 | 40 | 202 | 15 | 2 | 257 | 1081 | 13:15 13:30 | 45 | 168 | 9 | 1 | 211 | 900 | 17:30 17:45 | 58 | 203 | 15 | 2 | 267 | 1054 |  | 270.5
9:15 9:30 | 42 | 180 | 13 | 2 | 232 | 1027 | 13:30 13:45 | 35 | 210 | 9 | 2 | 250.5 | 897 | 17:45 18:00 | 46 | 186 | 13 | 0 | 235 | 1037 |  | 289.5
9:30 9:45 | 46 | 186 | 11 | 2 | 236 | 990 | 13:45 14:00 | 48 | 228 | 10 | 5 | 284.5 | 963.5 | 18:00 18:15 | 61 | 183 | 11 | 0 | 235.5 | 990 |  | 291
9:45 10:00 | 47 | 214 | 8 | 1 | 256 | 981 | 14:00 14:15 | 46 | 234 | 8 | 1 | 275.5 | 1021.5 | 18:15 18:30 | 58 | 153 | 6 | 1 | 196.5 | 934 |  | 294
11:00 11:15 | 48 | 184 | 11 | 4 | 240 |  | 14:15 14:30 | 44 | 254 | 12 | 2 | 305 | 1115.5 | 18:30 18:45 | 39 | 163 | 12 | 0 | 206.5 | 873.5 |  | 299
11:15 11:30 | 48 | 176 | 9 | 3 | 225.5 |  | 14:30 14:45 | 70 | 246 | 9 | 3 | 306.5 | 1171.5 | 18:45 19:00 | 42 | 171 | 13 | 0 | 218 | 856.5 |  | 299.5
11:30 11:45 | 51 | 166 | 10 | 3 | 219 |  | 14:45 15:00 | 72 | 231 | 11 | 2 | 294 | 1181
MAÑANA |  | VOLUMEN MÁX = |  |  |  | 1154 | MEDIO DÍA |  | VOLUMEN MÁX = |  |  |  | 1181 | TARDE |  | VOLUMEN MÁX = |  |  |  | 1054
|  | HORA MAX VOL |  |  | 7:45 - 8:45 |  |  |  | HORA MAX VOL |  |  | 14:00 - 15:00 |  |  |  | HORA MAX VOL |  |  | 16:45 - 17:45
OBSERVACIONES:
11:00 11:15
11:15 11:30
11:30 11:45
11:45 12:00
12:00 12:15
12:15 12:30
12:30 12:45
12:45 13:00
13:00 13:15
13:15 13:30
13:30 13:45
13:45 14:00
14:00 14:15
14:15 14:30
14:30 14:45
14:45 15:00

## G-3
SDB
Formato Nº 4: VOLUMEN DE ARRIBOS
CONTRATO No. : |  |  |  | DE OBRA
DIRECCIÓN : |  |  | CALLE 82 X CARRERA 52 |  |  |  |  | CRUCE No. : |  |  | 8252 |  |  |  | GRUPO No. : |  |  | 3 (OCC-OR)
AFORADOR : |  |  | IVAN FONSECA |  |  |  |  | No. CARRILES : |  |  | 2 |  |  |  | FECHA : |  |  | 2018-03-23
HORAS | VEHÍCULOS |  |  |  | TOTAL V. Eq. | TOTAL V. Eq/H | HORAS | VEHÍCULOS |  |  |  | TOTAL V. Eq. | TOTAL V. Eq/H | HORAS | VEHÍCULOS |  |  |  | TOTAL V. Eq. | TOTAL V. Eq/H
| M | A | B | C |  |  |  | M | A | B | C |  |  |  | M | A | B | C
7:30 7:45 | 19 | 181 | 0 | 4 | 200.5 |  | 11:45 12:00 | 31 | 128 | 0 | 5 | 156 | 787 | 16:00 16:15 | 28 | 138 | 0 | 3 | 159.5 |  |  |  | 11:15 - 12:15 | 803.5
7:45 8:00 | 22 | 202 | 0 | 0 | 213 |  | 12:00 12:15 | 34 | 133 | 1 | 3 | 159.5 | 723 | 16:15 16:30 | 26 | 141 | 0 | 1 | 156.5 |  |  |  | 13:45 - 14:45 | 804.5
8:00 8:15 | 25 | 210 | 0 | 0 | 222.5 |  | 12:15 12:30 | 19 | 149 | 0 | 3 | 166 | 690.5 | 16:30 16:45 | 21 | 109 | 0 | 3 | 127 |  |  |  | 11:00 - 12:00 | 810
8:15 8:30 | 22 | 214 | 1 | 1 | 229.5 | 865.5 | 12:30 12:45 | 23 | 129 | 0 | 5 | 153 | 634.5 | 16:45 17:00 | 28 | 119 | 0 | 4 | 143 | 586 | 8:00 - 9:00 | 917 | 12:30 - 13:30 | 810.5 | 16:00 - 17:00 | 0
8:30 8:45 | 26 | 195 | 0 | 2 | 213 | 878 | 12:45 13:00 | 19 | 119 | 0 | 4 | 138.5 | 617 | 17:00 17:15 | 27 | 177 | 0 | 3 | 198 | 624.5 | 8:30 - 9:30 | 927.5 | 12:00 - 13:00 | 813 | 16:15 - 17:15 | 0
8:45 9:00 | 30 | 188 | 0 | 1 | 205.5 | 870.5 | 13:00 13:15 | 14 | 118 | 0 | 2 | 130 | 587.5 | 17:15 17:30 | 26 | 139 | 0 | 3 | 159.5 | 627.5 | 7:45 - 8:45 | 941.5 | 12:15 - 13:15 | 813.5 | 16:30 - 17:30 | 0
9:00 9:15 | 30 | 181 | 0 | 1 | 198.5 | 846.5 | 13:15 13:30 | 16 | 115 | 0 | 5 | 135.5 | 557 | 17:30 17:45 | 19 | 154 | 0 | 0 | 163.5 | 664 | 7:30 - 8:30 | 942 | 14:00 - 15:00 | 814 | 16:45 - 17:45 | 0
9:15 9:30 | 33 | 171 | 0 | 1 | 190 | 807 | 13:30 13:45 | 24 | 167 | 0 | 2 | 184 | 588 | 17:45 18:00 | 29 | 145 | 0 | 2 | 164.5 | 685.5 | 8:15 - 9:15 | 946 | 11:45 - 12:45 | 816.5 | 17:00 - 18:00 | 0
9:30 9:45 | 19 | 152 | 0 | 0 | 161.5 | 755.5 | 13:45 14:00 | 19 | 170 | 0 | 7 | 197 | 646.5 | 18:00 18:15 | 28 | 148 | 0 | 1 | 164.5 | 652 | 8:45 - 9:45 | 963 | 11:30 - 12:30 | 817.5 | 17:15 - 18:15 | 0
9:45 10:00 | 29 | 181 | 0 | 5 | 208 | 758 | 14:00 14:15 | 21 | 172 | 0 | 2 | 187.5 | 704 | 18:15 18:30 | 29 | 140 | 0 | 2 | 159.5 | 652 | 9:00 - 10:00 | 967 | 13:15 - 14:15 | 826 | 17:30 - 18:30 | 0
11:00 11:15 | 29 | 194 | 0 | 6 | 223.5 |  | 14:15 14:30 | 22 | 160 | 0 | 2 | 176 | 744.5 | 18:30 18:45 | 16 | 129 | 0 | 1 | 139.5 | 628 |  |  | 13:30 - 14:30 | 830 | 17:45 - 18:45 | 0
11:15 11:30 | 24 | 170 | 2 | 5 | 198.5 |  | 14:30 14:45 | 36 | 159 | 0 | 3 | 184.5 | 745 | 18:45 19:00 | 13 | 117 | 0 | 0 | 123.5 | 587 |  |  | 12:45 - 13:45 | 839.5 | 18:00 - 19:00 | 0
11:30 11:45 | 36 | 181 | 0 | 4 | 209 |  | 14:45 15:00 | 24 | 179 | 0 | 4 | 201 | 749 | [9 empty] | 13:00 - 14:00 | 845.5
MAÑANA |  | VOLUMEN MÁX = |  |  |  | 878 | MEDIO DÍA |  | VOLUMEN MÁX = |  |  |  | 787 | TARDE |  | VOLUMEN MÁX = |  |  |  | 685.5
|  | HORA MAX VOL |  |  | 7:45 - 8:45 |  |  |  | HORA MAX VOL |  |  | 11:00 - 12:00 |  |  |  | HORA MAX VOL |  |  | 17:00 - 18:00 |  |  |  | HORA MAX VOL
OBSERVACIONES:
11:00 11:15
11:15 11:30
11:30 11:45
11:45 12:00
12:00 12:15
12:15 12:30
12:30 12:45
12:45 13:00
13:00 13:15
13:15 13:30
13:30 13:45
13:45 14:00
14:00 14:15
14:15 14:30
14:30 14:45
14:45 15:00

## G-Totales
SDB
Formato Nº 7: VOLUMEN DE ARRIBOS TOTAL DE LA INTERSECCIÓN
CONTRATO No. : |  |  |  | DE OBRA
DIRECCIÓN : |  |  | CALLE 82 X CARRERA 52 |  |  |  |  | CRUCE No. : |  |  | 8252 |  |  |  | FECHA : |  |  | 2018-03-23
HORAS | VEHÍCULOS |  |  |  | TOTAL V. Eq. | TOTAL V. Eq/H | HORAS | VEHÍCULOS |  |  |  | TOTAL V. Eq. | TOTAL V. Eq/H | HORAS | VEHÍCULOS |  |  |  | TOTAL V. Eq. | TOTAL V. Eq/H
| M | A | B | C |  |  |  | M | A | B | C |  |  |  | M | A | B | C
7:30 7:45 | 40 | 412 | 8 | 4 | 458 |  | 11:45 12:00 | 88 | 310 | 9 | 8 | 392 | 1707.5 | 16:00 16:15 | 69 | 309 | 8 | 5 | 372 |  |  |  | 12:00 - 13:00 | 1745.5
7:45 8:00 | 51 | 448 | 11 | 1 | 498 |  | 12:00 12:15 | 83 | 312 | 13 | 6 | 394.5 | 1638.5 | 16:15 16:30 | 70 | 327 | 7 | 2 | 381 |  |  |  | 12:30 - 13:30 | 1755
8:00 8:15 | 72 | 468 | 13 | 1 | 532.5 |  | 12:15 12:30 | 56 | 329 | 9 | 5 | 387.5 | 1602 | 16:30 16:45 | 71 | 285 | 10 | 5 | 353 |  |  |  | 12:15 - 13:15 | 1763.5
8:15 8:30 | 63 | 453 | 13 | 2 | 515.5 | 2004 | 12:30 12:45 | 68 | 325 | 15 | 7 | 406.5 | 1580.5 | 16:45 17:00 | 85 | 305 | 15 | 7 | 395 | 1501 | 8:30 - 9:30 | 2015.5 | 12:45 - 13:45 | 1769 | 16:00 - 17:00 | 0
8:30 8:45 | 65 | 416 | 15 | 3 | 486 | 2032 | 12:45 13:00 | 58 | 295 | 10 | 5 | 356.5 | 1545 | 17:00 17:15 | 107 | 396 | 8 | 6 | 480.5 | 1609.5 | 9:00 - 10:00 | 2044.5 | 11:30 - 12:30 | 1803.5 | 16:15 - 17:15 | 0
8:45 9:00 | 70 | 400 | 14 | 3 | 470.5 | 2004.5 | 13:00 13:15 | 51 | 290 | 11 | 4 | 347.5 | 1498 | 17:15 17:30 | 92 | 334 | 11 | 4 | 412 | 1640.5 | 8:45 - 9:45 | 2047 | 11:15 - 12:15 | 1810.5 | 16:30 - 17:30 | 0
9:00 9:15 | 70 | 383 | 15 | 3 | 455.5 | 1927.5 | 13:15 13:30 | 61 | 283 | 9 | 6 | 346.5 | 1457 | 17:30 17:45 | 77 | 357 | 15 | 2 | 430.5 | 1718 | 8:15 - 9:15 | 2067.5 | 11:45 - 12:45 | 1832 | 16:45 - 17:45 | 0
9:15 9:30 | 75 | 351 | 13 | 3 | 422 | 1834 | 13:30 13:45 | 59 | 377 | 9 | 4 | 434.5 | 1485 | 17:45 18:00 | 75 | 331 | 13 | 2 | 399.5 | 1722.5 | 8:00 - 9:00 | 2079.5 | 11:00 - 12:00 | 1838.5 | 17:00 - 18:00 | 0
9:30 9:45 | 65 | 338 | 11 | 2 | 397.5 | 1745.5 | 13:45 14:00 | 67 | 398 | 10 | 12 | 481.5 | 1610 | 18:00 18:15 | 89 | 331 | 11 | 1 | 400 | 1642 | 7:45 - 8:45 | 2112.5 | 13:15 - 14:15 | 1862.5 | 17:15 - 18:15 | 0
9:45 10:00 | 76 | 395 | 8 | 6 | 464 | 1739 | 14:00 14:15 | 67 | 406 | 8 | 3 | 463 | 1725.5 | 18:15 18:30 | 87 | 293 | 6 | 3 | 356 | 1586 | 7:30 - 8:30 | 2147.5 | 13:00 - 14:00 | 1876.5 | 17:30 - 18:30 | 0
11:00 11:15 | 77 | 378 | 11 | 10 | 463.5 |  | 14:15 14:30 | 66 | 414 | 12 | 4 | 481 | 1860 | 18:30 18:45 | 55 | 292 | 12 | 1 | 346 | 1501.5 |  |  | 13:30 - 14:30 | 1888.5 | 17:45 - 18:45 | 0
11:15 11:30 | 72 | 346 | 11 | 8 | 424 |  | 14:30 14:45 | 106 | 405 | 9 | 6 | 491 | 1916.5 | 18:45 19:00 | 55 | 288 | 13 | 0 | 341.5 | 1443.5 |  |  | 13:45 - 14:45 | 1896 | 18:00 - 19:00 | 0
11:30 11:45 | 87 | 347 | 10 | 7 | 428 |  | 14:45 15:00 | 96 | 410 | 11 | 6 | 495 | 1930 | [9 empty] | 14:00 - 15:00 | 1946
MAÑANA |  | VOLUMEN MÁX = |  |  |  | 2032 | MEDIO DÍA |  | VOLUMEN MÁX = |  |  |  | 1930 | TARDE |  | VOLUMEN MÁX = |  |  |  | 1722.5
|  | HORA MAX VOL |  |  | 8:45 - 9:45 |  |  |  | HORA MAX VOL |  |  | 14:00 -15:00 |  |  |  | HORA MAX VOL |  |  | 17:00 - 18:00 |  |  |  | HORA MAX VOL
OBSERVACIONES:
11:00 11:15
11:15 11:30
11:30 11:45
11:45 12:00
12:00 12:15
12:15 12:30
12:30 12:45
12:45 13:00
13:00 13:15
13:15 13:30
13:30 13:45
13:45 14:00
14:00 14:15
14:15 14:30
14:30 14:45
14:45 15:00

## DIRECCIONALIDAD
SDB
Formato Nº 5: Volumen vehicular direccional
CONTRATO No.: |  | DE OBRA
DIRECCIÓN : |  | CALLE 82 X CARRERA 52 |  |  |  |  | CRUCE No. : | 8252
AFORADOR: |  | GEOVANNIS GONZALEZ |  |  |  |  | FECHA : | 2018-03-23
GRUPO No. | No. CARRILES | PERIODO | MOVIMIENTO | MOTOS | AUTOS | BUS | CAMIÓN | TOTAL EQUIVAL. | % DIRECC.
|  |  |  | M | A | B | C
1 (N-S) | 2 |  | IZQUIERDA | 25 | 235 | 0 | 2 | 252.5 | 15.0611
|  | MAÑANA: | DIRECTOS | 192 | 1172 | 73 | 4 | 1424 | 84.9389
|  | 07:30 - 08:00 | DERECHA | 0 | 0 | 0 | 0 | 0 | 0,00
|  |  | IZQUIERDA | 59 | 242 | 0 | 4 | 281.5 | 15.2286
|  | MEDIO DÍA: | DIRECTOS | 315 | 1197 | 85 | 17 | 1567 | 84.7714
|  | 11:00 - 11:30 | DERECHA | 0 | 0 | 0 | 0 | 0 | 0,00
|  |  | IZQUIERDA | 38 | 154 | 0 | 3 | 180.5 | 12.4483
|  | TARDE: | DIRECTOS | 300 | 979 | 59 | 9 | 1269.5 | 87.5517
|  | 17:00 - 17:30 | DERECHA | 0 | 0 | 0 | 0 | 0 | 0,00
2 (S-N) |  |  | IZQUIERDA | 0 | 0 | 0 | 0 | 0 | 0,00
|  | MAÑANA: | DIRECTOS | 0 | 0 | 0 | 0 | 0 | 0,00
|  | 08:00 - 08:30 | DERECHA | 0 | 0 | 0 | 0 | 0 | 0,00
|  |  | IZQUIERDA | 0 | 0 | 0 | 0 | 0 | 0,00
|  | MEDIO DÍA: | DIRECTOS | 0 | 0 | 0 | 0 | 0 | 0,00
|  | 11:30 - 12:00 | DERECHA | 0 | 0 | 0 | 0 | 0 | 0,00
|  |  | IZQUIERDA | 0 | 0 | 0 | 0 | 0 | 0,00
|  | TARDE: | DIRECTOS | 0 | 0 | 0 | 0 | 0 | 0,00
|  | 17:30 - 18:00 | DERECHA | 0 | 0 | 0 | 0 | 0 | 0,00
3 (OCC-OR) | 2 |  | IZQUIERDA | 0 | 0 | 0 | 0 | 0 | 0,00
|  | MAÑANA: | DIRECTOS | 122 | 814 | 0 | 12 | 905 | 77.1855
|  | 08:30 - 09:00 | DERECHA | 46 | 237 | 0 | 3 | 267.5 | 22.8145
|  |  | IZQUIERDA | 0 | 0 | 0 | 0 | 0 | 0,00
|  | MEDIO DÍA: | DIRECTOS | 95 | 732 | 0 | 11 | 807 | 71.4159
|  | 12:00 - 12:30 | DERECHA | 51 | 275 | 0 | 9 | 323 | 28.5841
|  |  | IZQUIERDA | 0 | 0 | 0 | 0 | 0 | 0,00
|  | TARDE: | DIRECTOS | 94 | 685 | 0 | 5 | 744.5 | 81.3661
|  | 18:00 - 18:30 | DERECHA | 40 | 148 | 0 | 1 | 170.5 | 18.6339
4 (OR-OCC) |  |  | IZQUIERDA | 0 | 0 | 0 | 0 | 0 | 0,00
|  | MAÑANA: | DIRECTOS | 0 | 0 | 0 | 0 | 0 | 0,00
|  | 09:00 - 09:30 | DERECHA | 0 | 0 | 0 | 0 | 0 | 0,00
|  |  | IZQUIERDA | 0 | 0 | 0 | 0 | 0 | 0,00
|  | MEDIO DÍA: | DIRECTOS | 0 | 0 | 0 | 0 | 0 | 0,00
|  | 12:30 - 13:00 | DERECHA | 0 | 0 | 0 | 0 | 0 | 0,00
|  |  | IZQUIERDA | 0 | 0 | 0 | 0 | 0 | 0,00
|  | TARDE: | DIRECTOS | 0 | 0 | 0 | 0 | 0 | 0,00
|  | 18:30 - 19:00 | DERECHA | 0 | 0 | 0 | 0 | 0 | 0,00
OBSERVACIONES:

## DIAGRAMA DE VOL
CONTRATO DE CONCESION DE AMOBLAMIENTO URBANO
SISTEMA DE SEMAFIRIZACION
VOLUMENES VEHICULARES DE INTERSECCION SEMAFORIZADA
CIUDAD |  | BARRANQUILLA | [8 empty] | INTERSECCIÓN |  |  | CALLE 82 X CARRERA 52 | [6 empty] | Nº EXTERNO |  |  | 8252 | [7 empty] | FECHA |  | 2018-03-23
|  |  | MAÑANA | [14 empty] | MEDIO DIA | [13 empty] | TARDE
TIEMPO | 7:45 | 8:00 | 8:15 | 8:30 | 8:45 | 9:00 | 9:15 | 9:30 | 9:45 | 10:00 |  | 11:15 | 11:30 | 11:45 | 12:00 | 12:15 | 12:30 | 12:45 | 13:00 | 13:15 | 13:30 | 13:45 | 14:00 | 14:15 | 14:30 | 14:45 | 15:00 | 16:15 | 16:30 | 16:45 | 17:00 | 17:15 | 17:30 | 17:45 | 18:00 | 18:15 | 18:30 | 18:45 | 19:00 | 7:45 | 8:00 | 8:15 | 8:30 | 8:45 | 9:00 | 9:15 | 9:30 | 9:45 | 10:00 | 11:15 | 11:30 | 11:45 | 12:00 | 12:15 | 12:30 | 12:45 | 13:00 | 13:15 | 13:30 | 13:45 | 14:00 | 14:15 | 14:30 | 14:45 | 15:00 | 16:15 | 16:30 | 16:45 | 17:00 | 17:15 | 17:30 | 17:45 | 18:00 | 18:15 | 18:30 | 18:45 | 19:00
[19 empty] | GRUPO |  | 1 | [21 empty] | 1138.5 | 1154 | 1134 | 1081 | 1027 | 990 | 981 |  |  |  | 920.5 | 915.5 | 911.5 | 946 | 928 | 910.5 | 900 | 897 | 963.5 | 1021.5 | 1115.5 | 1171.5 | 1181 |  |  |  | 915 | 985 | 1013 | 1054 | 1037 | 990 | 934 | 873.5 | 856.5
VOL-15MIN | 257.5 | 285 | 310 | 286 | 273 | 265 | 257 | 232 | 236 | 256 |  | 240 | 225.5 | 219 | 236 | 235 | 221.5 | 253.5 | 218 | 217.5 | 211 | 250.5 | 284.5 | 275.5 | 305 | 306.5 | 294 | 212.5 | 224.5 | 226 | 252 | 282.5 | 252.5 | 267 | 235 | 235.5 | 196.5 | 206.5 | 218
VOL-HORA |  |  |  | 1138.5 | 1154 | 1134 | 1081 | 1027 | 990 | 981 |  |  |  |  | 920.5 | 915.5 | 911.5 | 946 | 928 | 910.5 | 900 | 897 | 963.5 | 1021.5 | 1115.5 | 1171.5 | 1181 |  |  |  | 915 | 985 | 1013 | 1054 | 1037 | 990 | 934 | 873.5 | 856.5
MOV DIRC |  | IZQ | 15.06% |  | DIR | 84.94% |  | DER | 0% |  |  |  |  | IZQ | 15.23% |  |  |  | DIR | 84.77% |  |  |  | DER | 0% |  |  |  | IZQ | 12.45% |  |  |  | DIR | 87.55% |  |  | DER | 0%
VOL MAX | 1154 | IZQ | 173.8055 |  | DIR | 980.1945 |  | DER | 0 |  |  | 1181 |  | IZQ | 179.8493 |  |  |  | DIR | 1001.1507 |  |  |  | DER | 0 |  |  | 1054 | IZQ | 131.2048 |  |  |  | DIR | 922.7952 |  |  | DER | 0
[19 empty] | GRUPO |  | 2
VOL-15MIN | [42 empty] | 0 | 0 | 0 | 0 | 0 | 0 | 0 |  |  |  | 0 | 0 | 0 | 0 | 0 | 0 | 0 | 0 | 0 | 0 | 0 | 0 | 0 |  |  |  | 0 | 0 | 0 | 0 | 0 | 0 | 0 | 0 | 0
VOL-HORA |  |  |  | 0 | 0 | 0 | 0 | 0 | 0 | 0 |  |  |  |  | 0 | 0 | 0 | 0 | 0 | 0 | 0 | 0 | 0 | 0 | 0 | 0 | 0 |  |  |  | 0 | 0 | 0 | 0 | 0 | 0 | 0 | 0 | 0 |  |  |  | 0 | 0 | 0 | 0 | 0 | 0 | 0 |  |  |  | 0 | 0 | 0 | 0 | 0 | 0 | 0 | 0 | 0 | 0 | 0 | 0 | 0 |  |  |  | 0 | 0 | 0 | 0 | 0 | 0 | 0 | 0 | 0
MOV DIRC |  | IZQ | 0% |  | DIR | 0% |  | DER | 0% |  |  |  |  | IZQ | 0% |  |  |  | DIR | 0% |  |  |  | DER | 0% |  |  |  | IZQ | 0% |  |  |  | DIR | 0% |  |  | DER | 0% |  |  |  | 865.5 | 878 | 870.5 | 846.5 | 807 | 755.5 | 758 |  |  |  | 787 | 723 | 690.5 | 634.5 | 617 | 587.5 | 557 | 588 | 646.5 | 704 | 744.5 | 745 | 749 |  |  |  | 586 | 624.5 | 627.5 | 664 | 685.5 | 652 | 652 | 628 | 587
[19 empty] | GRUPO |  | 3 | [21 empty] | 2004 | 2032 | 2004.5 | 1927.5 | 1834 | 1745.5 | 1739 |  |  |  | 1707.5 | 1638.5 | 1602 | 1580.5 | 1545 | 1498 | 1457 | 1485 | 1610 | 1725.5 | 1860 | 1916.5 | 1930 |  |  |  | 1501 | 1609.5 | 1640.5 | 1718 | 1722.5 | 1642 | 1586 | 1501.5 | 1443.5
VOL-15MIN | 200.5 | 213 | 222.5 | 229.5 | 213 | 205.5 | 198.5 | 190 | 161.5 | 208 |  | 223.5 | 198.5 | 209 | 156 | 159.5 | 166 | 153 | 138.5 | 130 | 135.5 | 184 | 197 | 187.5 | 176 | 184.5 | 201 | 159.5 | 156.5 | 127 | 143 | 198 | 159.5 | 163.5 | 164.5 | 164.5 | 159.5 | 139.5 | 123.5
VOL-HORA |  |  |  | 865.5 | 878 | 870.5 | 846.5 | 807 | 755.5 | 758 |  |  |  |  | 787 | 723 | 690.5 | 634.5 | 617 | 587.5 | 557 | 588 | 646.5 | 704 | 744.5 | 745 | 749 |  |  |  | 586 | 624.5 | 627.5 | 664 | 685.5 | 652 | 652 | 628 | 587
MOV DIRC |  | IZQ | 0% |  | DIR | 77.19% |  | DER | 22.81% |  |  |  |  | IZQ | 0% |  |  |  | DIR | 71.42% |  |  |  | DER | 28.58% |  |  |  | IZQ | 0% |  |  |  | DIR | 81.37% |  |  | DER | 18.63%
VOL MAX | 878 | IZQ | 0 |  | DIR | 677.6887 |  | DER | 200.3113 |  |  | 787 |  | IZQ | 0 |  |  |  | DIR | 562.0434 |  |  |  | DER | 224.9566 |  |  | 685.5 | IZQ | 0 |  |  |  | DIR | 557.7648 |  |  | DER | 127.7352
[19 empty] | GRUPO |  | 4
VOL-15MIN
VOL-HORA |  |  |  | 0 | 0 | 0 | 0 | 0 | 0 | 0 |  |  |  |  | 0 | 0 | 0 | 0 | 0 | 0 | 0 | 0 | 0 | 0 | 0 | 0 | 0 |  |  |  | 0 | 0 | 0 | 0 | 0 | 0 | 0 | 0 | 0
MOV DIRC |  | IZQ | 0% |  | DIR | 0% |  | DER | 0% |  |  |  |  | IZQ | 0% |  |  |  | DIR | 0% |  |  |  | DER | 0% |  |  |  | IZQ | 0% |  |  |  | DIR | 0% |  |  | DER | 0%
[19 empty] | GRUPO |  | TOTAL
VOL-15MIN | 458 | 498 | 532.5 | 515.5 | 486 | 470.5 | 455.5 | 422 | 397.5 | 464 |  | 463.5 | 424 | 428 | 392 | 394.5 | 387.5 | 406.5 | 356.5 | 347.5 | 346.5 | 434.5 | 481.5 | 463 | 481 | 491 | 495 | 372 | 381 | 353 | 395 | 480.5 | 412 | 430.5 | 399.5 | 400 | 356 | 346 | 341.5
VOL-HORA |  |  |  | 2004 | 2032 | 2004.5 | 1927.5 | 1834 | 1745.5 | 1739 |  |  |  |  | 1707.5 | 1638.5 | 1602 | 1580.5 | 1545 | 1498 | 1457 | 1485 | 1610 | 1725.5 | 1860 | 1916.5 | 1930 |  |  |  | 1501 | 1609.5 | 1640.5 | 1718 | 1722.5 | 1642 | 1586 | 1501.5 | 1443.5
s
Constru eñales
S.A.