## G-1
SDB
Formato Nº 4: VOLUMEN DE ARRIBOS
CONTRATO No. : |  |  |  | DE OBRA
DIRECCIÓN : |  |  | CL 82 - CR 57 |  |  |  |  | CRUCE No. : |  |  | 8257 |  |  |  | GRUPO No. : |  |  | 1 (N-S)
AFORADOR : |  |  | IVAN FONSECA |  |  |  |  | No. CARRILES : |  |  | 2 |  |  |  | FECHA : |  |  | 2018-03-20
HORAS | VEHÍCULOS |  |  |  | TOTAL V. Eq. | TOTAL V. Eq/H | HORAS | VEHÍCULOS |  |  |  | TOTAL V. Eq. | TOTAL V. Eq/H | HORAS | VEHÍCULOS |  |  |  | TOTAL V. Eq. | TOTAL V. Eq/H
| M | A | B | C |  |  |  | M | A | B | C |  |  |  | M | A | B | C
7:30 7:45 | 27 | 273 | 15 | 2 | 321.5 |  | 11:45 12:00 | 36 | 217 | 10 | 4 | 265 | 867 | 16:00 16:15 | 39 | 227 | 10 | 2 | 271.5
7:45 8:00 | 24 | 272 | 16 | 5 | 328.5 |  | 12:00 12:15 | 31 | 221 | 13 | 3 | 270 | 957.5 | 16:15 16:30 | 36 | 208 | 11 | 4 | 258
8:00 8:15 | 25 | 258 | 12 | 2 | 299.5 |  | 12:15 12:30 | 45 | 212 | 9 | 3 | 260 | 1015 | 16:30 16:45 | 42 | 229 | 14 | 3 | 285.5
8:15 8:30 | 16 | 223 | 12 | 2 | 260 | 1209.5 | 12:30 12:45 | 40 | 240 | 10 | 3 | 287.5 | 1082.5 | 16:45 17:00 | 40 | 219 | 10 | 6 | 274 | 1089 |  | 241
8:30 8:45 | 29 | 218 | 19 | 2 | 275.5 | 1163.5 | 12:45 13:00 | 30 | 204 | 10 | 1 | 241.5 | 1059 | 17:00 17:15 | 48 | 209 | 11 | 7 | 272.5 | 1090 |  | 250
8:45 9:00 | 26 | 204 | 17 | 5 | 263.5 | 1098.5 | 13:00 13:15 | 29 | 201 | 11 | 2 | 242.5 | 1031.5 | 17:15 17:30 | 41 | 174 | 9 | 3 | 220 | 1052 |  | 262
9:00 9:15 | 27 | 170 | 8 | 3 | 207 | 1006 | 13:15 13:30 | 32 | 210 | 10 | 1 | 248.5 | 1020 | 17:30 17:45 | 31 | 167 | 13 | 3 | 216 | 982.5 |  | 270.5
9:15 9:30 | 31 | 168 | 17 | 3 | 225 | 971 | 13:30 13:45 | 34 | 212 | 11 | 1 | 253.5 | 986 | 17:45 18:00 | 30 | 188 | 8 | 1 | 221.5 | 930 |  | 289.5
9:30 9:45 | 33 | 156 | 13 | 4 | 208.5 | 904 | 13:45 14:00 | 35 | 223 | 8 | 3 | 264 | 1008.5 | 18:00 18:15 | 34 | 154 | 9 | 0 | 189 | 846.5 |  | 291
9:45 10:00 | 31 | 154 | 11 | 7 | 209 | 849.5 | 14:00 14:15 | 29 | 50 | 11 | 5 | 99 | 865 | 18:15 18:30 | 39 | 121 | 6 | 3 | 160 | 786.5 |  | 294
11:00 11:15 | 21 | 141 | 9 | 4 | 179.5 |  | 14:15 14:30 | 35 | 269 | 7 | 5 | 313 | 929.5 | 18:30 18:45 | 35 | 214 | 10 | 0 | 251.5 | 822 |  | 299
11:15 11:30 | 26 | 158 | 7 | 7 | 202.5 |  | 14:30 14:45 | 22 | 281 | 10 | 3 | 319.5 | 995.5 | 18:45 19:00 | 30 | 197 | 8 | 0 | 228 | 828.5 |  | 299.5
11:30 11:45 | 29 | 173 | 10 | 5 | 220 |  | 14:45 15:00 | 39 | 307 | 12 | 5 | 363 | 1094.5
MAÑANA |  | VOLUMEN MÁX = |  |  |  | 1209.5 | MEDIO DÍA |  | VOLUMEN MÁX = |  |  |  | 1094.5 | TARDE |  | VOLUMEN MÁX = |  |  |  | 1090
|  | HORA MAX VOL |  |  | 7:30 - 8:30 |  |  |  | HORA MAX VOL |  |  | 14:00 - 15:00 |  |  |  | HORA MAX VOL |  |  | 16:15 - 17:15
OBSERVACIONES:
11:00 11:15
11:15 11:30
11:30 11:45
11:45 12:00
12:00 12:15
12:15 12:30
12:30 12:45
12:45 13:00
13:00 13:15
13:15 13:30
13:30 13:45
13:45 14:00
14:00 14:15
14:15 14:30
14:30 14:45
14:45 15:00

## G-4
SDB
Formato Nº 4: VOLUMEN DE ARRIBOS
CONTRATO No. : |  |  |  | DE OBRA
DIRECCIÓN : |  |  | CL 82 - CR 57 |  |  |  |  | CRUCE No. : |  |  | 8257 |  |  |  | GRUPO No. : |  |  | 4(OR-OCC)
AFORADOR : |  |  | JHONY NAVARRO |  |  |  |  | No. CARRILES : |  |  | 2 |  |  |  | FECHA : |  |  | 2018-03-20
HORAS | VEHÍCULOS |  |  |  | TOTAL V. Eq. | TOTAL V. Eq/H | HORAS | VEHÍCULOS |  |  |  | TOTAL V. Eq. | TOTAL V. Eq/H | HORAS | VEHÍCULOS |  |  |  | TOTAL V. Eq. | TOTAL V. Eq/H
| M | A | B | C |  |  |  | M | A | B | C |  |  |  | M | A | B | C
7:30 7:45 | 5 | 71 | 0 | 0 | 73.5 |  | 11:45 12:00 | 10 | 80 | 0 | 3 | 92.5 | 386 | 16:00 16:15 | 7 | 88 | 0 | 1 | 94 |  |  |  | 12:45 - 13:45 | 929.5
7:45 8:00 | 7 | 88 | 0 | 0 | 91.5 |  | 12:00 12:15 | 14 | 140 | 0 | 4 | 157 | 449.5 | 16:15 16:30 | 4 | 100 | 1 | 0 | 104 |  |  |  | 12:00 - 13:00 | 932.5
8:00 8:15 | 11 | 90 | 0 | 0 | 95.5 |  | 12:15 12:30 | 12 | 123 | 0 | 0 | 129 | 468 | 16:30 16:45 | 11 | 100 | 0 | 3 | 113 |  |  |  | 12:30 - 13:30 | 944.5
8:15 8:30 | 7 | 91 | 0 | 0 | 94.5 | 355 | 12:30 12:45 | 11 | 105 | 0 | 1 | 113 | 491.5 | 16:45 17:00 | 13 | 93 | 0 | 1 | 102 | 413 | 9:00 - 10:00 | 1077.5 | 12:15 - 13:15 | 950 | 16:00 - 17:00 | 0
8:30 8:45 | 11 | 83 | 0 | 1 | 91 | 372.5 | 12:45 13:00 | 17 | 114 | 0 | 2 | 127.5 | 526.5 | 17:00 17:15 | 10 | 105 | 0 | 0 | 110 | 429 | 8:45 - 9:45 | 1084 | 11:30 - 12:30 | 986 | 16:15 - 17:15 | 0
8:45 9:00 | 5 | 72 | 0 | 1 | 77 | 358 | 13:00 13:15 | 12 | 110 | 0 | 0 | 116 | 485.5 | 17:15 17:30 | 18 | 168 | 0 | 1 | 179.5 | 504.5 | 8:30 - 9:30 | 1088 | 11:15 - 12:15 | 1007 | 16:30 - 17:30 | 0
9:00 9:15 | 6 | 71 | 0 | 0 | 74 | 336.5 | 13:15 13:30 | 14 | 112 | 1 | 0 | 121 | 477.5 | 17:30 17:45 | 11 | 130 | 1 | 0 | 137.5 | 529 | 8:15 - 9:15 | 1121.5 | 11:45 - 12:45 | 1015.5 | 16:45 - 17:45 | 0
9:15 9:30 | 6 | 74 | 2 | 0 | 81 | 323 | 13:30 13:45 | 5 | 76 | 0 | 0 | 78.5 | 443 | 17:45 18:00 | 10 | 140 | 0 | 0 | 145 | 572 | 8:00 - 9:00 | 1162.5 | 11:00 - 12:00 | 1028.5 | 17:00 - 18:00 | 0
9:30 9:45 | 8 | 65 | 0 | 1 | 71.5 | 303.5 | 13:45 14:00 | 7 | 90 | 0 | 0 | 93.5 | 409 | 18:00 18:15 | 10 | 154 | 0 | 1 | 161.5 | 623.5 | 7:45 - 8:45 | 1171 | 13:00 - 14:00 | 1031 | 17:15 - 18:15 | 0
9:45 10:00 | 10 | 67 | 0 | 1 | 74.5 | 301 | 14:00 14:15 | 5 | 111 | 1 | 4 | 125.5 | 418.5 | 18:15 18:30 | 16 | 160 | 0 | 0 | 168 | 612 | 7:30 - 8:30 | 1205.5 | 13:15 - 14:15 | 1036.5 | 17:30 - 18:30 | 0
11:00 11:15 | 11 | 88 | 0 | 0 | 93.5 |  | 14:15 14:30 | 7 | 91 | 0 | 2 | 99.5 | 397 | 18:30 18:45 | 11 | 143 | 0 | 0 | 148.5 | 623 |  |  | 13:30 - 14:30 | 1058.5 | 17:45 - 18:45 | 0
11:15 11:30 | 14 | 101 | 0 | 1 | 110.5 |  | 14:30 14:45 | 10 | 94 | 0 | 0 | 99 | 417.5 | 18:45 19:00 | 9 | 136 | 0 | 1 | 143 | 621 |  |  | 13:45 - 14:45 | 1091.5 | 18:00 - 19:00 | 0
11:30 11:45 | 10 | 82 | 0 | 1 | 89.5 |  | 14:45 15:00 | 14 | 117 | 1 | 3 | 133.5 | 457.5 | [9 empty] | 14:00 - 15:00 | 1132
MAÑANA |  | VOLUMEN MÁX = |  |  |  | 372.5 | MEDIO DÍA |  | VOLUMEN MÁX = |  |  |  | 526.5 | TARDE |  | VOLUMEN MÁX = |  |  |  | 623.5
|  | HORA MAX VOL |  |  | 7:45 - 8:45 |  |  |  | HORA MAX VOL |  |  | 12:00 - 13:00 |  |  |  | HORA MAX VOL |  |  | 17:15 - 18:15 |  |  |  | HORA MAX VOL
OBSERVACIONES:
11:00 11:15
11:15 11:30
11:30 11:45
11:45 12:00
12:00 12:15
12:15 12:30
12:30 12:45
12:45 13:00
13:00 13:15
13:15 13:30
13:30 13:45
13:45 14:00
14:00 14:15
14:15 14:30
14:30 14:45
14:45 15:00

## G-Totales
SDB
Formato Nº 7: VOLUMEN DE ARRIBOS TOTAL DE LA INTERSECCIÓN
CONTRATO No. : |  |  |  | DE OBRA
DIRECCIÓN : |  |  | CL 82 - CR 57 |  |  |  |  | CRUCE No. : |  |  | 8257 |  |  |  | FECHA : |  |  | 2018-03-20
HORAS | VEHÍCULOS |  |  |  | TOTAL V. Eq. | TOTAL V. Eq/H | HORAS | VEHÍCULOS |  |  |  | TOTAL V. Eq. | TOTAL V. Eq/H | HORAS | VEHÍCULOS |  |  |  | TOTAL V. Eq. | TOTAL V. Eq/H
| M | A | B | C |  |  |  | M | A | B | C |  |  |  | M | A | B | C
7:30 7:45 | 32 | 344 | 15 | 2 | 395 |  | 11:45 12:00 | 46 | 297 | 10 | 7 | 357.5 | 1253 | 16:00 16:15 | 46 | 315 | 10 | 3 | 365.5 |  |  |  | 12:00 - 13:00 | 1745.5
7:45 8:00 | 31 | 360 | 16 | 5 | 420 |  | 12:00 12:15 | 45 | 361 | 13 | 7 | 427 | 1407 | 16:15 16:30 | 40 | 308 | 12 | 4 | 362 |  |  |  | 12:30 - 13:30 | 1755
8:00 8:15 | 36 | 348 | 12 | 2 | 395 |  | 12:15 12:30 | 57 | 335 | 9 | 3 | 389 | 1483 | 16:30 16:45 | 53 | 329 | 14 | 6 | 398.5 |  |  |  | 12:15 - 13:15 | 1763.5
8:15 8:30 | 23 | 314 | 12 | 2 | 354.5 | 1564.5 | 12:30 12:45 | 51 | 345 | 10 | 4 | 400.5 | 1574 | 16:45 17:00 | 53 | 312 | 10 | 7 | 376 | 1502 | 8:30 - 9:30 | 2015.5 | 12:45 - 13:45 | 1769 | 16:00 - 17:00 | 0
8:30 8:45 | 40 | 301 | 19 | 3 | 366.5 | 1536 | 12:45 13:00 | 47 | 318 | 10 | 3 | 369 | 1585.5 | 17:00 17:15 | 58 | 314 | 11 | 7 | 382.5 | 1519 | 9:00 - 10:00 | 2044.5 | 11:30 - 12:30 | 1803.5 | 16:15 - 17:15 | 0
8:45 9:00 | 31 | 276 | 17 | 6 | 340.5 | 1456.5 | 13:00 13:15 | 41 | 311 | 11 | 2 | 358.5 | 1517 | 17:15 17:30 | 59 | 342 | 9 | 4 | 399.5 | 1556.5 | 8:45 - 9:45 | 2047 | 11:15 - 12:15 | 1810.5 | 16:30 - 17:30 | 0
9:00 9:15 | 33 | 241 | 8 | 3 | 281 | 1342.5 | 13:15 13:30 | 46 | 322 | 11 | 1 | 369.5 | 1497.5 | 17:30 17:45 | 42 | 297 | 14 | 3 | 353.5 | 1511.5 | 8:15 - 9:15 | 2067.5 | 11:45 - 12:45 | 1832 | 16:45 - 17:45 | 0
9:15 9:30 | 37 | 242 | 19 | 3 | 306 | 1294 | 13:30 13:45 | 39 | 288 | 11 | 1 | 332 | 1429 | 17:45 18:00 | 40 | 328 | 8 | 1 | 366.5 | 1502 | 8:00 - 9:00 | 2079.5 | 11:00 - 12:00 | 1838.5 | 17:00 - 18:00 | 0
9:30 9:45 | 41 | 221 | 13 | 5 | 280 | 1207.5 | 13:45 14:00 | 42 | 313 | 8 | 3 | 357.5 | 1417.5 | 18:00 18:15 | 44 | 308 | 9 | 1 | 350.5 | 1470 | 7:45 - 8:45 | 2112.5 | 13:15 - 14:15 | 1862.5 | 17:15 - 18:15 | 0
9:45 10:00 | 41 | 221 | 11 | 8 | 283.5 | 1150.5 | 14:00 14:15 | 34 | 161 | 12 | 9 | 224.5 | 1283.5 | 18:15 18:30 | 55 | 281 | 6 | 3 | 328 | 1398.5 | 7:30 - 8:30 | 2147.5 | 13:00 - 14:00 | 1876.5 | 17:30 - 18:30 | 0
11:00 11:15 | 32 | 229 | 9 | 4 | 273 |  | 14:15 14:30 | 42 | 360 | 7 | 7 | 412.5 | 1326.5 | 18:30 18:45 | 46 | 357 | 10 | 0 | 400 | 1445 |  |  | 13:30 - 14:30 | 1888.5 | 17:45 - 18:45 | 0
11:15 11:30 | 40 | 259 | 7 | 8 | 313 |  | 14:30 14:45 | 32 | 375 | 10 | 3 | 418.5 | 1413 | 18:45 19:00 | 39 | 333 | 8 | 1 | 371 | 1449.5 |  |  | 13:45 - 14:45 | 1896 | 18:00 - 19:00 | 0
11:30 11:45 | 39 | 255 | 10 | 6 | 309.5 |  | 14:45 15:00 | 53 | 424 | 13 | 8 | 496.5 | 1552 | [9 empty] | 14:00 - 15:00 | 1946
MAÑANA |  | VOLUMEN MÁX = |  |  |  | 1564.5 | MEDIO DÍA |  | VOLUMEN MÁX = |  |  |  | 1585.5 | TARDE |  | VOLUMEN MÁX = |  |  |  | 1556.5
|  | HORA MAX VOL |  |  | 7:30 - 8:30 |  |  |  | HORA MAX VOL |  |  | 12:00 - 13:00 |  |  |  | HORA MAX VOL |  |  | 16:30 - 17:30 |  |  |  | HORA MAX VOL
OBSERVACIONES:
11:00 11:15
11:15 11:30
11:30 11:45
11:45 12:00
12:00 12:15
12:15 12:30
12:30 12:45
12:45 13:00
13:00 13:15
13:15 13:30
13:30 13:45
13:45 14:00
14:00 14:15
14:15 14:30
14:30 14:45
14:45 15:00

## DIRECCIONALIDAD
SDB
Formato Nº 5: Volumen vehicular direccional
CONTRATO No.: |  | DE OBRA
DIRECCIÓN : |  | CL 82 - CR 57 |  |  |  |  | CRUCE No. : | 8257
AFORADOR: |  | JULI VASQUEZ |  |  |  |  | FECHA : | 2018-03-20
GRUPO No. | No. CARRILES | PERIODO | MOVIMIENTO | MOTOS | AUTOS | BUS | CAMIÓN | TOTAL EQUIVAL. | % DIRECC.
|  |  |  | M | A | B | C
1 (N-S) | 2 |  | IZQUIERDA | 0 | 0 | 0 | 0 | 0 | 0,00
|  | MAÑANA: | DIRECTOS | 138 | 1299 | 91 | 17 | 1592.5 | 91.0781
|  | 07:30 - 08:00 | DERECHA | 9 | 149 | 0 | 1 | 156 | 8.9219
|  |  | IZQUIERDA | 0 | 0 | 0 | 0 | 0 | 0,00
|  | MEDIO DÍA: | DIRECTOS | 237 | 1303 | 78 | 25 | 1640 | 85.0622
|  | 11:00 - 11:30 | DERECHA | 21 | 265 | 0 | 5 | 288 | 14.9378
|  |  | IZQUIERDA | 0 | 0 | 0 | 0 | 0 | 0,00
|  | TARDE: | DIRECTOS | 231 | 1081 | 64 | 23 | 1382 | 87.3854
|  | 17:00 - 17:30 | DERECHA | 15 | 185 | 1 | 2 | 199.5 | 12.6146
2 (S-N) |  |  | IZQUIERDA | 0 | 0 | 0 | 0 | 0 | 0,00
|  | MAÑANA: | DIRECTOS | 0 | 0 | 0 | 0 | 0 | 0,00
|  | 08:00 - 08:30 | DERECHA | 0 | 0 | 0 | 0 | 0 | 0,00
|  |  | IZQUIERDA | 0 | 0 | 0 | 0 | 0 | 0,00
|  | MEDIO DÍA: | DIRECTOS | 0 | 0 | 0 | 0 | 0 | 0,00
|  | 11:30 - 12:00 | DERECHA | 0 | 0 | 0 | 0 | 0 | 0,00
|  |  | IZQUIERDA | 0 | 0 | 0 | 0 | 0 | 0,00
|  | TARDE: | DIRECTOS | 0 | 0 | 0 | 0 | 0 | 0,00
|  | 17:30 - 18:00 | DERECHA | 0 | 0 | 0 | 0 | 0 | 0,00
3 (OCC-OR) |  |  | IZQUIERDA | 0 | 0 | 0 | 0 | 0 | 0,00
|  | MAÑANA: | DIRECTOS | 0 | 0 | 0 | 0 | 0 | 0,00
|  | 08:30 - 09:00 | DERECHA | 0 | 0 | 0 | 0 | 0 | 0,00
|  |  | IZQUIERDA | 0 | 0 | 0 | 0 | 0 | 0,00
|  | MEDIO DÍA: | DIRECTOS | 0 | 0 | 0 | 0 | 0 | 0,00
|  | 12:00 - 12:30 | DERECHA | 0 | 0 | 0 | 0 | 0 | 0,00
|  |  | IZQUIERDA | 0 | 0 | 0 | 0 | 0 | 0,00
|  | TARDE: | DIRECTOS | 0 | 0 | 0 | 0 | 0 | 0,00
|  | 18:00 - 18:30 | DERECHA | 0 | 0 | 0 | 0 | 0 | 0,00
4 (OR-OCC) | 2 |  | IZQUIERDA | 12 | 89 | 0 | 0 | 95 | 20.4962
|  | MAÑANA: | DIRECTOS | 37 | 340 | 0 | 4 | 368.5 | 79.5038
|  | 09:00 - 09:30 | DERECHA | 0 | 0 | 0 | 0 | 0 | 0,00
|  |  | IZQUIERDA | 7 | 115 | 0 | 3 | 126 | 20.0159
|  | MEDIO DÍA: | DIRECTOS | 41 | 464 | 2 | 6 | 503.5 | 79.9841
|  | 12:30 - 13:00 | DERECHA | 0 | 0 | 0 | 0 | 0 | 0,00
|  |  | IZQUIERDA | 26 | 119 | 1 | 2 | 139 | 15.3846
|  | TARDE: | DIRECTOS | 41 | 744 | 0 | 0 | 764.5 | 84.6154
|  | 18:30 - 19:00 | DERECHA | 0 | 0 | 0 | 0 | 0 | 0,00
OBSERVACIONES:

## DIAGRAMA DE VOL
CONTRATO DE CONCESION DE AMOBLAMIENTO URBANO
SISTEMA DE SEMAFIRIZACION
VOLUMENES VEHICULARES DE INTERSECCION SEMAFORIZADA
CIUDAD |  | BARRANQUILLA | [8 empty] | INTERSECCIÓN |  |  | CL 82 - CR 57 | [6 empty] | Nº EXTERNO |  |  | 8257 | [7 empty] | FECHA |  | 2018-03-20
|  |  | MÑANA | [14 empty] | MEDIO DIA | [13 empty] | TARDE
TIEMPO | 7:45 | 8:00 | 8:15 | 8:30 | 8:45 | 9:00 | 9:15 | 9:30 | 9:45 | 10:00 |  | 11:15 | 11:30 | 11:45 | 12:00 | 12:15 | 12:30 | 12:45 | 13:00 | 13:15 | 13:30 | 13:45 | 14:00 | 14:15 | 14:30 | 14:45 | 15:00 | 16:15 | 16:30 | 16:45 | 17:00 | 17:15 | 17:30 | 17:45 | 18:00 | 18:15 | 18:30 | 18:45 | 19:00 | 7:45 | 8:00 | 8:15 | 8:30 | 8:45 | 9:00 | 9:15 | 9:30 | 9:45 | 10:00 | 11:15 | 11:30 | 11:45 | 12:00 | 12:15 | 12:30 | 12:45 | 13:00 | 13:15 | 13:30 | 13:45 | 14:00 | 14:15 | 14:30 | 14:45 | 15:00 | 16:15 | 16:30 | 16:45 | 17:00 | 17:15 | 17:30 | 17:45 | 18:00 | 18:15 | 18:30 | 18:45 | 19:00
[19 empty] | GRUPO |  | 1 | [21 empty] | 1209.5 | 1163.5 | 1098.5 | 1006 | 971 | 904 | 849.5 |  |  |  | 867 | 957.5 | 1015 | 1082.5 | 1059 | 1031.5 | 1020 | 986 | 1008.5 | 865 | 929.5 | 995.5 | 1094.5 |  |  |  | 1089 | 1090 | 1052 | 982.5 | 930 | 846.5 | 786.5 | 822 | 828.5
VOL-15MIN | 321.5 | 328.5 | 299.5 | 260 | 275.5 | 263.5 | 207 | 225 | 208.5 | 209 |  | 179.5 | 202.5 | 220 | 265 | 270 | 260 | 287.5 | 241.5 | 242.5 | 248.5 | 253.5 | 264 | 99 | 313 | 319.5 | 363 | 271.5 | 258 | 285.5 | 274 | 272.5 | 220 | 216 | 221.5 | 189 | 160 | 251.5 | 228
VOL-HORA |  |  |  | 1209.5 | 1163.5 | 1098.5 | 1006 | 971 | 904 | 849.5 |  |  |  |  | 867 | 957.5 | 1015 | 1082.5 | 1059 | 1031.5 | 1020 | 986 | 1008.5 | 865 | 929.5 | 995.5 | 1094.5 |  |  |  | 1089 | 1090 | 1052 | 982.5 | 930 | 846.5 | 786.5 | 822 | 828.5
MOV DIRC |  | IZQ | 0% |  | DIR | 91.08% |  | DER | 8.922% |  |  |  |  | IZQ | 0% |  |  |  | DIR | 85.06% |  |  |  | DER | 14.94% |  |  |  | IZQ | 0% |  |  |  | DIR | 87.39% |  |  | DER | 12.61%
[19 empty] | GRUPO |  | 2
VOL-15MIN | [42 empty] | 0 | 0 | 0 | 0 | 0 | 0 | 0 |  |  |  | 0 | 0 | 0 | 0 | 0 | 0 | 0 | 0 | 0 | 0 | 0 | 0 | 0 |  |  |  | 0 | 0 | 0 | 0 | 0 | 0 | 0 | 0 | 0
VOL-HORA |  |  |  | 0 | 0 | 0 | 0 | 0 | 0 | 0 |  |  |  |  | 0 | 0 | 0 | 0 | 0 | 0 | 0 | 0 | 0 | 0 | 0 | 0 | 0 |  |  |  | 0 | 0 | 0 | 0 | 0 | 0 | 0 | 0 | 0 |  |  |  | 355 | 372.5 | 358 | 336.5 | 323 | 303.5 | 301 |  |  |  | 386 | 449.5 | 468 | 491.5 | 526.5 | 485.5 | 477.5 | 443 | 409 | 418.5 | 397 | 417.5 | 457.5 |  |  |  | 413 | 429 | 504.5 | 529 | 572 | 623.5 | 612 | 623 | 621
MOV DIRC |  | IZQ | 0% |  | DIR | 0% |  | DER | 0% |  |  |  |  | IZQ | 0% |  |  |  | DIR | 0% |  |  |  | DER | 0% |  |  |  | IZQ | 0% |  |  |  | DIR | 0% |  |  | DER | 0% |  |  |  | 0 | 0 | 0 | 0 | 0 | 0 | 0 |  |  |  | 0 | 0 | 0 | 0 | 0 | 0 | 0 | 0 | 0 | 0 | 0 | 0 | 0 |  |  |  | 0 | 0 | 0 | 0 | 0 | 0 | 0 | 0 | 0
[19 empty] | GRUPO |  | 3 | [21 empty] | 1564.5 | 1536 | 1456.5 | 1342.5 | 1294 | 1207.5 | 1150.5 |  |  |  | 1253 | 1407 | 1483 | 1574 | 1585.5 | 1517 | 1497.5 | 1429 | 1417.5 | 1283.5 | 1326.5 | 1413 | 1552 |  |  |  | 1502 | 1519 | 1556.5 | 1511.5 | 1502 | 1470 | 1398.5 | 1445 | 1449.5
VOL-15MIN
VOL-HORA |  |  |  | 0 | 0 | 0 | 0 | 0 | 0 | 0 |  |  |  |  | 0 | 0 | 0 | 0 | 0 | 0 | 0 | 0 | 0 | 0 | 0 | 0 | 0 |  |  |  | 0 | 0 | 0 | 0 | 0 | 0 | 0 | 0 | 0
MOV DIRC |  | IZQ | 0% |  | DIR | 0% |  | DER | 0% |  |  |  |  | IZQ | 0% |  |  |  | DIR | 0% |  |  |  | DER | 0% |  |  |  | IZQ | 0% |  |  |  | DIR | 0% |  |  | DER | 0%
[19 empty] | GRUPO |  | 4
VOL-15MIN | 73.5 | 91.5 | 95.5 | 94.5 | 91 | 77 | 74 | 81 | 71.5 | 74.5 |  | 93.5 | 110.5 | 89.5 | 92.5 | 157 | 129 | 113 | 127.5 | 116 | 121 | 78.5 | 93.5 | 125.5 | 99.5 | 99 | 133.5 | 94 | 104 | 113 | 102 | 110 | 179.5 | 137.5 | 145 | 161.5 | 168 | 148.5 | 143
VOL-HORA |  |  |  | 355 | 372.5 | 358 | 336.5 | 323 | 303.5 | 301 |  |  |  |  | 386 | 449.5 | 468 | 491.5 | 526.5 | 485.5 | 477.5 | 443 | 409 | 418.5 | 397 | 417.5 | 457.5 |  |  |  | 413 | 429 | 504.5 | 529 | 572 | 623.5 | 612 | 623 | 621
MOV DIRC |  | IZQ | 20.5% |  | DIR | 79.5% |  | DER | 0% |  |  |  |  | IZQ | 20.02% |  |  |  | DIR | 79.98% |  |  |  | DER | 0% |  |  |  | IZQ | 15.38% |  |  |  | DIR | 84.62% |  |  | DER | 0%
[19 empty] | GRUPO |  | TOTAL
VOL-15MIN | 395 | 420 | 395 | 354.5 | 366.5 | 340.5 | 281 | 306 | 280 | 283.5 |  | 273 | 313 | 309.5 | 357.5 | 427 | 389 | 400.5 | 369 | 358.5 | 369.5 | 332 | 357.5 | 224.5 | 412.5 | 418.5 | 496.5 | 365.5 | 362 | 398.5 | 376 | 382.5 | 399.5 | 353.5 | 366.5 | 350.5 | 328 | 400 | 371
VOL-HORA |  |  |  | 1564.5 | 1536 | 1456.5 | 1342.5 | 1294 | 1207.5 | 1150.5 |  |  |  |  | 1253 | 1407 | 1483 | 1574 | 1585.5 | 1517 | 1497.5 | 1429 | 1417.5 | 1283.5 | 1326.5 | 1413 | 1552 |  |  |  | 1502 | 1519 | 1556.5 | 1511.5 | 1502 | 1470 | 1398.5 | 1445 | 1449.5
s
Constru eñales
S.A.