## G-2
SDB
Formato Nº 4: VOLUMEN DE ARRIBOS
CONTRATO No. : |  |  |  | DE OBRA
DIRECCIÓN : |  |  | CALLE 84 X CARRERA 47 |  |  |  |  | CRUCE No. : |  |  | 1228 |  |  |  | GRUPO No. : |  |  | 2 (S-N)
AFORADOR : |  |  | IVAN FONSECA |  |  |  |  | No. CARRILES : |  |  | 3 |  |  |  | FECHA : |  |  | 2018-03-09
HORAS | VEHÍCULOS |  |  |  | TOTAL V. Eq. | TOTAL V. Eq/H | HORAS | VEHÍCULOS |  |  |  | TOTAL V. Eq. | TOTAL V. Eq/H | HORAS | VEHÍCULOS |  |  |  | TOTAL V. Eq. | TOTAL V. Eq/H
| M | A | B | C |  |  |  | M | A | B | C |  |  |  | M | A | B | C
7:30 7:45 | 129 | 318 | 17 | 2 | 421.5 |  | 11:45 12:00 | 50 | 221 | 10 | 1 | 268.5 | 1157.5 | 16:00 16:15 | 56 | 174 | 10 | 2 | 227
7:45 8:00 | 126 | 344 | 19 | 1 | 447.5 |  | 12:00 12:15 | 62 | 234 | 14 | 7 | 310.5 | 1175.5 | 16:15 16:30 | 81 | 190 | 12 | 1 | 257
8:00 8:15 | 135 | 321 | 23 | 3 | 442 |  | 12:15 12:30 | 52 | 233 | 13 | 3 | 292.5 | 1187.5 | 16:30 16:45 | 90 | 283 | 17 | 5 | 374.5
8:15 8:30 | 88 | 340 | 18 | 1 | 422.5 | 1733.5 | 12:30 12:45 | 47 | 209 | 16 | 3 | 272 | 1143.5 | 16:45 17:00 | 77 | 241 | 14 | 3 | 315 | 1173.5 |  | 212.5
8:30 8:45 | 91 | 312 | 19 | 5 | 408 | 1720 | 12:45 13:00 | 64 | 234 | 17 | 4 | 310 | 1185 | 17:00 17:15 | 67 | 250 | 14 | 1 | 314 | 1260.5 |  | 226
8:45 9:00 | 90 | 301 | 12 | 2 | 375 | 1647.5 | 13:00 13:15 | 75 | 222 | 18 | 5 | 308 | 1182.5 | 17:15 17:30 | 59 | 259 | 15 | 2 | 323.5 | 1327 |  | 233.5
9:00 9:15 | 81 | 283 | 15 | 4 | 363.5 | 1569 | 13:15 13:30 | 82 | 235 | 15 | 2 | 311 | 1201 | 17:30 17:45 | 69 | 279 | 2 | 2 | 322.5 | 1275 |  | 234
9:15 9:30 | 56 | 270 | 14 | 7 | 343.5 | 1490 | 13:30 13:45 | 97 | 344 | 13 | 1 | 421 | 1350 | 17:45 18:00 | 84 | 260 | 15 | 3 | 339.5 | 1299.5 |  | 248
9:30 9:45 | 74 | 207 | 14 | 3 | 279.5 | 1361.5 | 13:45 14:00 | 89 | 336 | 14 | 1 | 411 | 1451 | 18:00 18:15 | 64 | 203 | 12 | 0 | 259 | 1244.5 |  | 248
9:45 10:00 | 60 | 272 | 17 | 5 | 348.5 | 1335 | 14:00 14:15 | 85 | 308 | 13 | 9 | 399 | 1542 | 18:15 18:30 | 54 | 218 | 15 | 2 | 280 | 1201 |  | 262
11:00 11:15 | 59 | 219 | 17 | 4 | 292.5 |  | 14:15 14:30 | 68 | 270 | 15 | 2 | 339 | 1570 | 18:30 18:45 | 59 | 241 | 16 | 0 | 302.5 | 1181 |  | 275
11:15 11:30 | 52 | 209 | 14 | 7 | 280.5 |  | 14:30 14:45 | 77 | 313 | 13 | 5 | 390 | 1539 | 18:45 19:00 | 41 | 227 | 13 | 0 | 273.5 | 1115 |  | 276
11:30 11:45 | 59 | 253 | 13 | 3 | 316 |  | 14:45 15:00 | 70 | 311 | 14 | 6 | 389 | 1517
MAÑANA |  | VOLUMEN MÁX = |  |  |  | 1733.5 | MEDIO DÍA |  | VOLUMEN MÁX = |  |  |  | 1570 | TARDE |  | VOLUMEN MÁX = |  |  |  | 1327
|  | HORA MAX VOL |  |  | 7:30 - 8:30 |  |  |  | HORA MAX VOL |  |  | 13:30 - 14:30 |  |  |  | HORA MAX VOL |  |  | 16:30 - 17:30
OBSERVACIONES:
11:00 11:15
11:15 11:30
11:30 11:45
11:45 12:00
12:00 12:15
12:15 12:30
12:30 12:45
12:45 13:00
13:00 13:15
13:15 13:30
13:30 13:45
13:45 14:00
14:00 14:15
14:15 14:30
14:30 14:45
14:45 15:00

## G-4
SDB
Formato Nº 4: VOLUMEN DE ARRIBOS
CONTRATO No. : |  |  |  | DE OBRA
DIRECCIÓN : |  |  | CALLE 84 X CARRERA 47 |  |  |  |  | CRUCE No. : |  |  | 1228 |  |  |  | GRUPO No. : |  |  | 4(OR-OCC)
AFORADOR : |  |  | JHONY NAVARRO |  |  |  |  | No. CARRILES : |  |  | 2 |  |  |  | FECHA : |  |  | 2018-03-09
HORAS | VEHÍCULOS |  |  |  | TOTAL V. Eq. | TOTAL V. Eq/H | HORAS | VEHÍCULOS |  |  |  | TOTAL V. Eq. | TOTAL V. Eq/H | HORAS | VEHÍCULOS |  |  |  | TOTAL V. Eq. | TOTAL V. Eq/H
| M | A | B | C |  |  |  | M | A | B | C |  |  |  | M | A | B | C
7:30 7:45 | 31 | 150 | 1 | 0 | 167.5 |  | 11:45 12:00 | 42 | 168 | 0 | 2 | 194 | 773.5 | 16:00 16:15 | 30 | 174 | 0 | 4 | 199 |  |  |  | 12:45 - 13:45 | 929.5
7:45 8:00 | 36 | 163 | 3 | 1 | 189.5 |  | 12:00 12:15 | 30 | 156 | 0 | 8 | 191 | 778.5 | 16:15 16:30 | 33 | 187 | 0 | 2 | 208.5 |  |  |  | 12:00 - 13:00 | 932.5
8:00 8:15 | 36 | 138 | 0 | 3 | 163.5 |  | 12:15 12:30 | 30 | 160 | 1 | 4 | 187 | 774.5 | 16:30 16:45 | 43 | 175 | 0 | 4 | 206.5 |  |  |  | 12:30 - 13:30 | 944.5
8:15 8:30 | 39 | 150 | 0 | 2 | 174.5 | 695 | 12:30 12:45 | 20 | 168 | 0 | 1 | 180.5 | 752.5 | 16:45 17:00 | 39 | 203 | 0 | 3 | 230 | 844 | 9:00 - 10:00 | 1077.5 | 12:15 - 13:15 | 950 | 16:00 - 17:00 | 0
8:30 8:45 | 30 | 147 | 1 | 2 | 169 | 696.5 | 12:45 13:00 | 23 | 151 | 0 | 3 | 170 | 728.5 | 17:00 17:15 | 42 | 181 | 0 | 2 | 207 | 852 | 8:45 - 9:45 | 1084 | 11:30 - 12:30 | 986 | 16:15 - 17:15 | 0
8:45 9:00 | 37 | 167 | 1 | 5 | 200 | 707 | 13:00 13:15 | 20 | 148 | 0 | 2 | 163 | 700.5 | 17:15 17:30 | 40 | 176 | 1 | 2 | 203 | 846.5 | 8:30 - 9:30 | 1088 | 11:15 - 12:15 | 1007 | 16:30 - 17:30 | 0
9:00 9:15 | 40 | 176 | 0 | 2 | 201 | 744.5 | 13:15 13:30 | 19 | 151 | 0 | 1 | 163 | 676.5 | 17:30 17:45 | 36 | 175 | 0 | 4 | 203 | 843 | 8:15 - 9:15 | 1121.5 | 11:45 - 12:45 | 1015.5 | 16:45 - 17:45 | 0
9:15 9:30 | 39 | 174 | 0 | 3 | 201 | 771 | 13:30 13:45 | 40 | 166 | 0 | 2 | 191 | 687 | 17:45 18:00 | 26 | 171 | 1 | 2 | 191 | 804 | 8:00 - 9:00 | 1162.5 | 11:00 - 12:00 | 1028.5 | 17:00 - 18:00 | 0
9:30 9:45 | 42 | 183 | 0 | 8 | 224 | 826 | 13:45 14:00 | 42 | 175 | 0 | 2 | 201 | 718 | 18:00 18:15 | 30 | 178 | 0 | 1 | 195.5 | 792.5 | 7:45 - 8:45 | 1171 | 13:00 - 14:00 | 1031 | 17:15 - 18:15 | 0
9:45 10:00 | 47 | 166 | 0 | 3 | 197 | 823 | 14:00 14:15 | 38 | 150 | 0 | 1 | 171.5 | 726.5 | 18:15 18:30 | 39 | 161 | 1 | 0 | 182.5 | 772 | 7:30 - 8:30 | 1205.5 | 13:15 - 14:15 | 1036.5 | 17:30 - 18:30 | 0
11:00 11:15 | 40 | 156 | 0 | 4 | 186 |  | 14:15 14:30 | 44 | 158 | 0 | 2 | 185 | 748.5 | 18:30 18:45 | 33 | 153 | 1 | 1 | 174 | 743 |  |  | 13:30 - 14:30 | 1058.5 | 17:45 - 18:45 | 0
11:15 11:30 | 46 | 163 | 0 | 2 | 191 |  | 14:30 14:45 | 50 | 166 | 0 | 5 | 203.5 | 761 | 18:45 19:00 | 30 | 140 | 0 | 0 | 155 | 707 |  |  | 13:45 - 14:45 | 1091.5 | 18:00 - 19:00 | 0
11:30 11:45 | 36 | 177 | 0 | 3 | 202.5 |  | 14:45 15:00 | 40 | 131 | 0 | 1 | 153.5 | 713.5 | [9 empty] | 14:00 - 15:00 | 1132
MAÑANA |  | VOLUMEN MÁX = |  |  |  | 826 | MEDIO DÍA |  | VOLUMEN MÁX = |  |  |  | 778.5 | TARDE |  | VOLUMEN MÁX = |  |  |  | 852
|  | HORA MAX VOL |  |  | 8:45 - 9:45 |  |  |  | HORA MAX VOL |  |  | 11:15 - 12:15 |  |  |  | HORA MAX VOL |  |  | 16:15 - 17:15 |  |  |  | HORA MAX VOL
OBSERVACIONES:
11:00 11:15
11:15 11:30
11:30 11:45
11:45 12:00
12:00 12:15
12:15 12:30
12:30 12:45
12:45 13:00
13:00 13:15
13:15 13:30
13:30 13:45
13:45 14:00
14:00 14:15
14:15 14:30
14:30 14:45
14:45 15:00

## G-Totales
SDB
Formato Nº 7: VOLUMEN DE ARRIBOS TOTAL DE LA INTERSECCIÓN
CONTRATO No. : |  |  |  | DE OBRA
DIRECCIÓN : |  |  | CALLE 84 X CARRERA 47 |  |  |  |  | CRUCE No. : |  |  | 1228 |  |  |  | FECHA : |  |  | 2018-03-09
HORAS | VEHÍCULOS |  |  |  | TOTAL V. Eq. | TOTAL V. Eq/H | HORAS | VEHÍCULOS |  |  |  | TOTAL V. Eq. | TOTAL V. Eq/H | HORAS | VEHÍCULOS |  |  |  | TOTAL V. Eq. | TOTAL V. Eq/H
| M | A | B | C |  |  |  | M | A | B | C |  |  |  | M | A | B | C
7:30 7:45 | 160 | 468 | 18 | 2 | 589 |  | 11:45 12:00 | 92 | 389 | 10 | 3 | 462.5 | 1931 | 16:00 16:15 | 86 | 348 | 10 | 6 | 426 |  |  |  | 12:00 - 13:00 | 1745.5
7:45 8:00 | 162 | 507 | 22 | 2 | 637 |  | 12:00 12:15 | 92 | 390 | 14 | 15 | 501.5 | 1954 | 16:15 16:30 | 114 | 377 | 12 | 3 | 465.5 |  |  |  | 12:30 - 13:30 | 1755
8:00 8:15 | 171 | 459 | 23 | 6 | 605.5 |  | 12:15 12:30 | 82 | 393 | 14 | 7 | 479.5 | 1962 | 16:30 16:45 | 133 | 458 | 17 | 9 | 581 |  |  |  | 12:15 - 13:15 | 1763.5
8:15 8:30 | 127 | 490 | 18 | 3 | 597 | 2428.5 | 12:30 12:45 | 67 | 377 | 16 | 4 | 452.5 | 1896 | 16:45 17:00 | 116 | 444 | 14 | 6 | 545 | 2017.5 | 8:30 - 9:30 | 2015.5 | 12:45 - 13:45 | 1769 | 16:00 - 17:00 | 0
8:30 8:45 | 121 | 459 | 20 | 7 | 577 | 2416.5 | 12:45 13:00 | 87 | 385 | 17 | 7 | 480 | 1913.5 | 17:00 17:15 | 109 | 431 | 14 | 3 | 521 | 2112.5 | 9:00 - 10:00 | 2044.5 | 11:30 - 12:30 | 1803.5 | 16:15 - 17:15 | 0
8:45 9:00 | 127 | 468 | 13 | 7 | 575 | 2354.5 | 13:00 13:15 | 95 | 370 | 18 | 7 | 471 | 1883 | 17:15 17:30 | 99 | 435 | 16 | 4 | 526.5 | 2173.5 | 8:45 - 9:45 | 2047 | 11:15 - 12:15 | 1810.5 | 16:30 - 17:30 | 0
9:00 9:15 | 121 | 459 | 15 | 6 | 564.5 | 2313.5 | 13:15 13:30 | 101 | 386 | 15 | 3 | 474 | 1877.5 | 17:30 17:45 | 105 | 454 | 2 | 6 | 525.5 | 2118 | 8:15 - 9:15 | 2067.5 | 11:45 - 12:45 | 1832 | 16:45 - 17:45 | 0
9:15 9:30 | 95 | 444 | 14 | 10 | 544.5 | 2261 | 13:30 13:45 | 137 | 510 | 13 | 3 | 612 | 2037 | 17:45 18:00 | 110 | 431 | 16 | 5 | 530.5 | 2103.5 | 8:00 - 9:00 | 2079.5 | 11:00 - 12:00 | 1838.5 | 17:00 - 18:00 | 0
9:30 9:45 | 116 | 390 | 14 | 11 | 503.5 | 2187.5 | 13:45 14:00 | 131 | 511 | 14 | 3 | 612 | 2169 | 18:00 18:15 | 94 | 381 | 12 | 1 | 454.5 | 2037 | 7:45 - 8:45 | 2112.5 | 13:15 - 14:15 | 1862.5 | 17:15 - 18:15 | 0
9:45 10:00 | 107 | 438 | 17 | 8 | 545.5 | 2158 | 14:00 14:15 | 123 | 458 | 13 | 10 | 570.5 | 2268.5 | 18:15 18:30 | 93 | 379 | 16 | 2 | 462.5 | 1973 | 7:30 - 8:30 | 2147.5 | 13:00 - 14:00 | 1876.5 | 17:30 - 18:30 | 0
11:00 11:15 | 99 | 375 | 17 | 8 | 478.5 |  | 14:15 14:30 | 112 | 428 | 15 | 4 | 524 | 2318.5 | 18:30 18:45 | 92 | 394 | 17 | 1 | 476.5 | 1924 |  |  | 13:30 - 14:30 | 1888.5 | 17:45 - 18:45 | 0
11:15 11:30 | 98 | 372 | 14 | 9 | 471.5 |  | 14:30 14:45 | 127 | 479 | 13 | 10 | 593.5 | 2300 | 18:45 19:00 | 71 | 367 | 13 | 0 | 428.5 | 1822 |  |  | 13:45 - 14:45 | 1896 | 18:00 - 19:00 | 0
11:30 11:45 | 95 | 430 | 13 | 6 | 518.5 |  | 14:45 15:00 | 110 | 442 | 14 | 7 | 542.5 | 2230.5 | [9 empty] | 14:00 - 15:00 | 1946
MAÑANA |  | VOLUMEN MÁX = |  |  |  | 2428.5 | MEDIO DÍA |  | VOLUMEN MÁX = |  |  |  | 2318.5 | TARDE |  | VOLUMEN MÁX = |  |  |  | 2173.5
|  | HORA MAX VOL |  |  | 7:30 - 8:30 |  |  |  | HORA MAX VOL |  |  | 13:30 - 14:30 |  |  |  | HORA MAX VOL |  |  | 16:30 - 17:30 |  |  |  | HORA MAX VOL
OBSERVACIONES:
11:00 11:15
11:15 11:30
11:30 11:45
11:45 12:00
12:00 12:15
12:15 12:30
12:30 12:45
12:45 13:00
13:00 13:15
13:15 13:30
13:30 13:45
13:45 14:00
14:00 14:15
14:15 14:30
14:30 14:45
14:45 15:00

## DIRECCIONALIDAD
SDB
Formato Nº 5: Volumen vehicular direccional
CONTRATO No.: |  | DE OBRA
DIRECCIÓN : |  | CALLE 84 X CARRERA 47 |  |  |  |  | CRUCE No. : | 1228
AFORADOR: |  | JULIO VASQUEZ |  |  |  |  | FECHA : | 2018-03-09
GRUPO No. | No. CARRILES | PERIODO | MOVIMIENTO | MOTOS | AUTOS | BUS | CAMIÓN | TOTAL EQUIVAL. | % DIRECC.
|  |  |  | M | A | B | C
1 (N-S) |  |  | IZQUIERDA | 0 | 0 | 0 | 0 | 0 | 0,00
|  | MAÑANA: | DIRECTOS | 0 | 0 | 0 | 0 | 0 | 0,00
|  | 07:30 - 08:00 | DERECHA | 0 | 0 | 0 | 0 | 0 | 0,00
|  |  | IZQUIERDA | 0 | 0 | 0 | 0 | 0 | 0,00
|  | MEDIO DÍA: | DIRECTOS | 0 | 0 | 0 | 0 | 0 | 0,00
|  | 11:00 - 11:30 | DERECHA | 0 | 0 | 0 | 0 | 0 | 0,00
|  |  | IZQUIERDA | 0 | 0 | 0 | 0 | 0 | 0,00
|  | TARDE: | DIRECTOS | 0 | 0 | 0 | 0 | 0 | 0,00
|  | 17:00 - 17:30 | DERECHA | 0 | 0 | 0 | 0 | 0 | 0,00
2 (S-N) | 3 |  | IZQUIERDA | 59 | 236 | 0 | 2 | 270.5 | 10.7491
|  | MAÑANA: | DIRECTOS | 600 | 1700 | 108 | 12 | 2246 | 89.2509
|  | 08:00 - 08:30 | DERECHA | 0 | 0 | 0 | 0 | 0 | 0,00
|  |  | IZQUIERDA | 16 | 102 | 0 | 2 | 115 | 14.7815
|  | MEDIO DÍA: | DIRECTOS | 131 | 521 | 27 | 9 | 663 | 85.2185
|  | 11:30 - 12:00 | DERECHA | 0 | 0 | 0 | 0 | 0 | 0,00
|  |  | IZQUIERDA | 14 | 94 | 0 | 0 | 101 | 17.5347
|  | TARDE: | DIRECTOS | 86 | 374 | 29 | 0 | 475 | 82.4653
|  | 17:30 - 18:00 | DERECHA | 0 | 0 | 0 | 0 | 0 | 0,00
3 (OCC-OR) |  |  | IZQUIERDA | 0 | 0 | 0 | 0 | 0 | 0,00
|  | MAÑANA: | DIRECTOS | 0 | 0 | 0 | 0 | 0 | 0,00
|  | 08:30 - 09:00 | DERECHA | 0 | 0 | 0 | 0 | 0 | 0,00
|  |  | IZQUIERDA | 0 | 0 | 0 | 0 | 0 | 0,00
|  | MEDIO DÍA: | DIRECTOS | 0 | 0 | 0 | 0 | 0 | 0,00
|  | 12:00 - 12:30 | DERECHA | 0 | 0 | 0 | 0 | 0 | 0,00
|  |  | IZQUIERDA | 0 | 0 | 0 | 0 | 0 | 0,00
|  | TARDE: | DIRECTOS | 0 | 0 | 0 | 0 | 0 | 0,00
|  | 18:00 - 18:30 | DERECHA | 0 | 0 | 0 | 0 | 0 | 0,00
4 (OR-OCC) | 2 |  | IZQUIERDA | 0 | 0 | 0 | 0 | 0 | 0,00
|  | MAÑANA: | DIRECTOS | 179 | 678 | 0 | 18 | 812.5 | 65.052
|  | 09:00 - 09:30 | DERECHA | 78 | 375 | 0 | 9 | 436.5 | 34.948
|  |  | IZQUIERDA | 0 | 0 | 0 | 0 | 0 | 0,00
|  | MEDIO DÍA: | DIRECTOS | 55 | 193 | 0 | 5 | 233 | 65.2661
|  | 12:30 - 13:00 | DERECHA | 35 | 104 | 0 | 1 | 124 | 34.7339
|  |  | IZQUIERDA | 0 | 0 | 0 | 0 | 0 | 0,00
|  | TARDE: | DIRECTOS | 39 | 202 | 1 | 1 | 226 | 68.693
|  | 18:30 - 19:00 | DERECHA | 24 | 91 | 0 | 0 | 103 | 31.307
OBSERVACIONES:

## DIAGRAMA DE VOL
CONTRATO DE CONCESION DE AMOBLAMIENTO URBANO
SISTEMA DE SEMAFIRIZACION
VOLUMENES VEHICULARES DE INTERSECCION SEMAFORIZADA
CIUDAD |  | BARRANQUILLA | [8 empty] | INTERSECCIÓN |  |  | CALLE 84 X CARRERA 47 | [6 empty] | Nº EXTERNO |  |  | 1228 | [7 empty] | FECHA |  | 2018-03-09
|  |  | MAÑANA | [14 empty] | MEDIO DIA | [13 empty] | TARDE
TIEMPO | 7:45 | 8:00 | 8:15 | 8:30 | 8:45 | 9:00 | 9:15 | 9:30 | 9:45 | 10:00 |  | 11:15 | 11:30 | 11:45 | 12:00 | 12:15 | 12:30 | 12:45 | 13:00 | 13:15 | 13:30 | 13:45 | 14:00 | 14:15 | 14:30 | 14:45 | 15:00 | 16:15 | 16:30 | 16:45 | 17:00 | 17:15 | 17:30 | 17:45 | 18:00 | 18:15 | 18:30 | 18:45 | 19:00 | 7:45 | 8:00 | 8:15 | 8:30 | 8:45 | 9:00 | 9:15 | 9:30 | 9:45 | 10:00 | 11:15 | 11:30 | 11:45 | 12:00 | 12:15 | 12:30 | 12:45 | 13:00 | 13:15 | 13:30 | 13:45 | 14:00 | 14:15 | 14:30 | 14:45 | 15:00 | 16:15 | 16:30 | 16:45 | 17:00 | 17:15 | 17:30 | 17:45 | 18:00 | 18:15 | 18:30 | 18:45 | 19:00
[19 empty] | GRUPO |  | 1 | [21 empty] | 0 | 0 | 0 | 0 | 0 | 0 | 0 |  |  |  | 0 | 0 | 0 | 0 | 0 | 0 | 0 | 0 | 0 | 0 | 0 | 0 | 0 |  |  |  | 0 | 0 | 0 | 0 | 0 | 0 | 0 | 0 | 0
VOL-15MIN
VOL-HORA |  |  |  | 0 | 0 | 0 | 0 | 0 | 0 | 0 |  |  |  |  | 0 | 0 | 0 | 0 | 0 | 0 | 0 | 0 | 0 | 0 | 0 | 0 | 0 |  |  |  | 0 | 0 | 0 | 0 | 0 | 0 | 0 | 0 | 0
MOV DIRC |  | IZQ | 0% |  | DIR | 0% |  | DER | 0% |  |  |  |  | IZQ | 0% |  |  |  | DIR | 0% |  |  |  | DER | 0% |  |  |  | IZQ | 0% |  |  |  | DIR | 0% |  |  | DER | 0%
VOL MAX | 0 | IZQ | 0 |  | DIR | 0 |  | DER | 0 |  |  | 0 |  | IZQ | 0 |  |  |  | DIR | 0 |  |  |  | DER | 0 |  |  | 0 | IZQ | 0 |  |  |  | DIR | 0 |  |  | DER | 0
[19 empty] | GRUPO |  | 2
VOL-15MIN | 421.5 | 447.5 | 442 | 422.5 | 408 | 375 | 363.5 | 343.5 | 279.5 | 348.5 |  | 292.5 | 280.5 | 316 | 268.5 | 310.5 | 292.5 | 272 | 310 | 308 | 311 | 421 | 411 | 399 | 339 | 390 | 389 | 227 | 257 | 374.5 | 315 | 314 | 323.5 | 322.5 | 339.5 | 259 | 280 | 302.5 | 273.5 |  |  |  | 1733.5 | 1720 | 1647.5 | 1569 | 1490 | 1361.5 | 1335 |  |  |  | 1157.5 | 1175.5 | 1187.5 | 1143.5 | 1185 | 1182.5 | 1201 | 1350 | 1451 | 1542 | 1570 | 1539 | 1517 |  |  |  | 1173.5 | 1260.5 | 1327 | 1275 | 1299.5 | 1244.5 | 1201 | 1181 | 1115
VOL-HORA |  |  |  | 1733.5 | 1720 | 1647.5 | 1569 | 1490 | 1361.5 | 1335 |  |  |  |  | 1157.5 | 1175.5 | 1187.5 | 1143.5 | 1185 | 1182.5 | 1201 | 1350 | 1451 | 1542 | 1570 | 1539 | 1517 |  |  |  | 1173.5 | 1260.5 | 1327 | 1275 | 1299.5 | 1244.5 | 1201 | 1181 | 1115 |  |  |  | 695 | 696.5 | 707 | 744.5 | 771 | 826 | 823 |  |  |  | 773.5 | 778.5 | 774.5 | 752.5 | 728.5 | 700.5 | 676.5 | 687 | 718 | 726.5 | 748.5 | 761 | 713.5 |  |  |  | 844 | 852 | 846.5 | 843 | 804 | 792.5 | 772 | 743 | 707
MOV DIRC |  | IZQ | 10.75% |  | DIR | 89.25% |  | DER | 0% |  |  |  |  | IZQ | 14.78% |  |  |  | DIR | 85.22% |  |  |  | DER | 0% |  |  |  | IZQ | 17.53% |  |  |  | DIR | 82.47% |  |  | DER | 0% |  |  |  | 0 | 0 | 0 | 0 | 0 | 0 | 0 |  |  |  | 0 | 0 | 0 | 0 | 0 | 0 | 0 | 0 | 0 | 0 | 0 | 0 | 0 |  |  |  | 0 | 0 | 0 | 0 | 0 | 0 | 0 | 0 | 0
VOL MAX | 1733.5 | IZQ | 186.3349 |  | DIR | 1547.1651 |  | DER | 0 |  |  | 1570 |  | IZQ | 232.0694 |  |  |  | DIR | 1337.9306 |  |  |  | DER | 0 |  |  | 1327 | IZQ | 232.6858 |  |  |  | DIR | 1094.3142 |  |  | DER | 0
[19 empty] | GRUPO |  | 3 | [21 empty] | 2428.5 | 2416.5 | 2354.5 | 2313.5 | 2261 | 2187.5 | 2158 |  |  |  | 1931 | 1954 | 1962 | 1896 | 1913.5 | 1883 | 1877.5 | 2037 | 2169 | 2268.5 | 2318.5 | 2300 | 2230.5 |  |  |  | 2017.5 | 2112.5 | 2173.5 | 2118 | 2103.5 | 2037 | 1973 | 1924 | 1822
VOL-15MIN
VOL-HORA |  |  |  | 0 | 0 | 0 | 0 | 0 | 0 | 0 |  |  |  |  | 0 | 0 | 0 | 0 | 0 | 0 | 0 | 0 | 0 | 0 | 0 | 0 | 0 |  |  |  | 0 | 0 | 0 | 0 | 0 | 0 | 0 | 0 | 0
MOV DIRC |  | IZQ | 0% |  | DIR | 0% |  | DER | 0% |  |  |  |  | IZQ | 0% |  |  |  | DIR | 0% |  |  |  | DER | 0% |  |  |  | IZQ | 0% |  |  |  | DIR | 0% |  |  | DER | 0%
VOL MAX | 0 | IZQ | 0 |  | DIR | 0 |  | DER | 0 |  |  | 0 |  | IZQ | 0 |  |  |  | DIR | 0 |  |  |  | DER | 0 |  |  | 0 | IZQ | 0 |  |  |  | DIR | 0 |  |  | DER | 0
[19 empty] | GRUPO |  | 4
VOL-15MIN | 167.5 | 189.5 | 163.5 | 174.5 | 169 | 200 | 201 | 201 | 224 | 197 |  | 186 | 191 | 202.5 | 194 | 191 | 187 | 180.5 | 170 | 163 | 163 | 191 | 201 | 171.5 | 185 | 203.5 | 153.5 | 199 | 208.5 | 206.5 | 230 | 207 | 203 | 203 | 191 | 195.5 | 182.5 | 174 | 155
VOL-HORA |  |  |  | 695 | 696.5 | 707 | 744.5 | 771 | 826 | 823 |  |  |  |  | 773.5 | 778.5 | 774.5 | 752.5 | 728.5 | 700.5 | 676.5 | 687 | 718 | 726.5 | 748.5 | 761 | 713.5 |  |  |  | 844 | 852 | 846.5 | 843 | 804 | 792.5 | 772 | 743 | 707
MOV DIRC |  | IZQ | 0% |  | DIR | 65.05% |  | DER | 34.95% |  |  |  |  | IZQ | 0% |  |  |  | DIR | 65.27% |  |  |  | DER | 34.73% |  |  |  | IZQ | 0% |  |  |  | DIR | 68.69% |  |  | DER | 31.31%
VOL MAX | 826 | IZQ | 0 |  | DIR | 537.3299 |  | DER | 288.6701 |  |  | 778.5 |  | IZQ | 0 |  |  |  | DIR | 508.0966 |  |  |  | DER | 270.4034 |  |  | 852 | IZQ | 0 |  |  |  | DIR | 585.2644 |  |  | DER | 266.7356
[19 empty] | GRUPO |  | TOTAL
VOL-15MIN | 589 | 637 | 605.5 | 597 | 577 | 575 | 564.5 | 544.5 | 503.5 | 545.5 |  | 478.5 | 471.5 | 518.5 | 462.5 | 501.5 | 479.5 | 452.5 | 480 | 471 | 474 | 612 | 612 | 570.5 | 524 | 593.5 | 542.5 | 426 | 465.5 | 581 | 545 | 521 | 526.5 | 525.5 | 530.5 | 454.5 | 462.5 | 476.5 | 428.5
VOL-HORA |  |  |  | 2428.5 | 2416.5 | 2354.5 | 2313.5 | 2261 | 2187.5 | 2158 |  |  |  |  | 1931 | 1954 | 1962 | 1896 | 1913.5 | 1883 | 1877.5 | 2037 | 2169 | 2268.5 | 2318.5 | 2300 | 2230.5 |  |  |  | 2017.5 | 2112.5 | 2173.5 | 2118 | 2103.5 | 2037 | 1973 | 1924 | 1822
s
Constru eñales
S.A.