## G-1
SDB
Formato Nº 4: VOLUMEN DE ARRIBOS
CONTRATO No. : |  |  |  | DE OBRA
DIRECCIÓN : |  |  | CL 85 - CR 49C |  |  |  |  | CRUCE No. : |  |  | 8549C |  |  |  | GRUPO No. : |  |  | 1 (N-S)
AFORADOR : |  |  | GEOVANNIS GONZALEZ |  |  |  |  | No. CARRILES : |  |  | 2 |  |  |  | FECHA : |  |  | 2018-03-02
HORAS | VEHÍCULOS |  |  |  | TOTAL V. Eq. | TOTAL V. Eq/H | HORAS | VEHÍCULOS |  |  |  | TOTAL V. Eq. | TOTAL V. Eq/H | HORAS | VEHÍCULOS |  |  |  | TOTAL V. Eq. | TOTAL V. Eq/H
| M | A | B | C |  |  |  | M | A | B | C |  |  |  | M | A | B | C
7:30 7:45 | 38 | 201 | 5 | 3 | 237.5 |  | 11:45 12:00 | 70 | 271 | 2 | 5 | 322.5 | 1222 | 16:00 16:15 | 51 | 258 | 3 | 2 | 294.5
7:45 8:00 | 54 | 250 | 4 | 5 | 297.5 |  | 12:00 12:15 | 65 | 255 | 4 | 4 | 305.5 | 1223 | 16:15 16:30 | 63 | 249 | 3 | 3 | 294
8:00 8:15 | 42 | 258 | 4 | 3 | 294.5 |  | 12:15 12:30 | 50 | 168 | 3 | 6 | 214 | 1138 | 16:30 16:45 | 65 | 253 | 3 | 2 | 296.5
8:15 8:30 | 25 | 266 | 3 | 2 | 289.5 | 1119 | 12:30 12:45 | 54 | 257 | 3 | 4 | 300 | 1142 | 16:45 17:00 | 68 | 263 | 3 | 4 | 313 | 1198 |  | 241
8:30 8:45 | 48 | 249 | 5 | 2 | 288 | 1169.5 | 12:45 13:00 | 52 | 281 | 4 | 6 | 330 | 1149.5 | 17:00 17:15 | 54 | 251 | 4 | 3 | 293.5 | 1197 |  | 250
8:45 9:00 | 50 | 276 | 6 | 5 | 325.5 | 1197.5 | 13:00 13:15 | 51 | 277 | 2 | 4 | 316.5 | 1160.5 | 17:15 17:30 | 48 | 236 | 4 | 3 | 275.5 | 1178.5 |  | 262
9:00 9:15 | 36 | 251 | 7 | 4 | 293 | 1196 | 13:15 13:30 | 49 | 268 | 3 | 2 | 303.5 | 1250 | 17:30 17:45 | 89 | 284 | 2 | 2 | 337.5 | 1219.5 |  | 270.5
9:15 9:30 | 50 | 241 | 3 | 7 | 289.5 | 1196 | 13:30 13:45 | 37 | 220 | 3 | 2 | 249.5 | 1199.5 | 17:45 18:00 | 86 | 252 | 3 | 2 | 306 | 1212.5 |  | 289.5
9:30 9:45 | 50 | 247 | 6 | 3 | 291.5 | 1199.5 | 13:45 14:00 | 51 | 227 | 3 | 1 | 261 | 1130.5 | 18:00 18:15 | 73 | 263 | 1 | 1 | 304 | 1223 |  | 291
9:45 10:00 | 39 | 265 | 3 | 2 | 295.5 | 1169.5 | 14:00 14:15 | 58 | 236 | 4 | 6 | 288 | 1102 | 18:15 18:30 | 70 | 261 | 3 | 0 | 302 | 1249.5 |  | 294
11:00 11:15 | 55 | 261 | 3 | 4 | 304.5 |  | 14:15 14:30 | 47 | 250 | 1 | 2 | 280.5 | 1079 | 18:30 18:45 | 53 | 272 | 3 | 5 | 317 | 1229 |  | 299
11:15 11:30 | 64 | 258 | 2 | 2 | 299 |  | 14:30 14:45 | 52 | 235 | 3 | 5 | 279.5 | 1109 | 18:45 19:00 | 60 | 286 | 3 | 2 | 327 | 1250 |  | 299.5
11:30 11:45 | 46 | 252 | 3 | 6 | 296 |  | 14:45 15:00 | 47 | 255 | 3 | 2 | 289.5 | 1137.5
MAÑANA |  | VOLUMEN MÁX = |  |  |  | 1199.5 | MEDIO DÍA |  | VOLUMEN MÁX = |  |  |  | 1250 | TARDE |  | VOLUMEN MÁX = |  |  |  | 1250
|  | HORA MAX VOL |  |  | 8:45 - 9:45 |  |  |  | HORA MAX VOL |  |  | 12:30 - 13:30 |  |  |  | HORA MAX VOL |  |  | 18:00 - 19:00
OBSERVACIONES:
11:00 11:15
11:15 11:30
11:30 11:45
11:45 12:00
12:00 12:15
12:15 12:30
12:30 12:45
12:45 13:00
13:00 13:15
13:15 13:30
13:30 13:45
13:45 14:00
14:00 14:15
14:15 14:30
14:30 14:45
14:45 15:00

## G-3
SDB
Formato Nº 4: VOLUMEN DE ARRIBOS
CONTRATO No. : |  |  |  | DE OBRA
DIRECCIÓN : |  |  | CL 85 - CR 49C |  |  |  |  | CRUCE No. : |  |  | 8549C |  |  |  | GRUPO No. : |  |  | 3 (OCC-OR)
AFORADOR : |  |  | ADOLFREDO FLOREZ |  |  |  |  | No. CARRILES : |  |  | 2 |  |  |  | FECHA : |  |  | 2018-03-02
HORAS | VEHÍCULOS |  |  |  | TOTAL V. Eq. | TOTAL V. Eq/H | HORAS | VEHÍCULOS |  |  |  | TOTAL V. Eq. | TOTAL V. Eq/H | HORAS | VEHÍCULOS |  |  |  | TOTAL V. Eq. | TOTAL V. Eq/H
| M | A | B | C |  |  |  | M | A | B | C |  |  |  | M | A | B | C
7:30 7:45 | 21 | 210 | 5 | 0 | 230.5 |  | 11:45 12:00 | 36 | 170 | 10 | 3 | 215.5 | 824 | 16:00 16:15 | 45 | 185 | 26 | 1 | 262 |  |  |  | 11:15 - 12:15 | 803.5
7:45 8:00 | 30 | 246 | 7 | 1 | 277.5 |  | 12:00 12:15 | 50 | 187 | 13 | 7 | 255.5 | 889.5 | 16:15 16:30 | 41 | 191 | 29 | 0 | 269.5 |  |  |  | 13:45 - 14:45 | 804.5
8:00 8:15 | 30 | 218 | 12 | 0 | 257 |  | 12:15 12:30 | 47 | 189 | 14 | 0 | 240.5 | 916.5 | 16:30 16:45 | 35 | 201 | 20 | 2 | 263.5 |  |  |  | 11:00 - 12:00 | 810
8:15 8:30 | 26 | 194 | 16 | 1 | 241.5 | 1006.5 | 12:30 12:45 | 31 | 169 | 13 | 3 | 218 | 929.5 | 16:45 17:00 | 35 | 188 | 13 | 2 | 236.5 | 1031.5 | 8:00 - 9:00 | 917 | 12:30 - 13:30 | 810.5 | 16:00 - 17:00 | 0
8:30 8:45 | 31 | 210 | 11 | 2 | 252.5 | 1028.5 | 12:45 13:00 | 26 | 141 | 12 | 0 | 178 | 892 | 17:00 17:15 | 40 | 180 | 14 | 3 | 235.5 | 1005 | 8:30 - 9:30 | 927.5 | 12:00 - 13:00 | 813 | 16:15 - 17:15 | 0
8:45 9:00 | 26 | 201 | 18 | 0 | 250 | 1001 | 13:00 13:15 | 22 | 139 | 10 | 2 | 175 | 811.5 | 17:15 17:30 | 41 | 185 | 15 | 3 | 243 | 978.5 | 7:45 - 8:45 | 941.5 | 12:15 - 13:15 | 813.5 | 16:30 - 17:30 | 0
9:00 9:15 | 38 | 197 | 22 | 0 | 260 | 1004 | 13:15 13:30 | 20 | 130 | 11 | 1 | 164.5 | 735.5 | 17:30 17:45 | 42 | 185 | 13 | 0 | 232 | 947 | 7:30 - 8:30 | 942 | 14:00 - 15:00 | 814 | 16:45 - 17:45 | 0
9:15 9:30 | 25 | 194 | 18 | 1 | 245 | 1007.5 | 13:30 13:45 | 21 | 153 | 13 | 2 | 194.5 | 712 | 17:45 18:00 | 43 | 180 | 15 | 0 | 231.5 | 942 | 8:15 - 9:15 | 946 | 11:45 - 12:45 | 816.5 | 17:00 - 18:00 | 0
9:30 9:45 | 18 | 182 | 20 | 1 | 233.5 | 988.5 | 13:45 14:00 | 28 | 168 | 15 | 1 | 214.5 | 748.5 | 18:00 18:15 | 48 | 185 | 12 | 0 | 233 | 939.5 | 8:45 - 9:45 | 963 | 11:30 - 12:30 | 817.5 | 17:15 - 18:15 | 0
9:45 10:00 | 29 | 207 | 13 | 3 | 255 | 993.5 | 14:00 14:15 | 27 | 202 | 17 | 4 | 259.5 | 833 | 18:15 18:30 | 38 | 171 | 14 | 0 | 218 | 914.5 | 9:00 - 10:00 | 967 | 13:15 - 14:15 | 826 | 17:30 - 18:30 | 0
11:00 11:15 | 21 | 157 | 10 | 1 | 190 |  | 14:15 14:30 | 38 | 202 | 12 | 4 | 255 | 923.5 | 18:30 18:45 | 36 | 165 | 15 | 1 | 215.5 | 898 |  |  | 13:30 - 14:30 | 830 | 17:45 - 18:45 | 0
11:15 11:30 | 28 | 166 | 13 | 3 | 213.5 |  | 14:30 14:45 | 40 | 210 | 10 | 5 | 262.5 | 991.5 | 18:45 19:00 | 33 | 136 | 12 | 0 | 176.5 | 843 |  |  | 12:45 - 13:45 | 839.5 | 18:00 - 19:00 | 0
11:30 11:45 | 30 | 164 | 8 | 4 | 205 |  | 14:45 15:00 | 35 | 197 | 9 | 1 | 235 | 1012 | [9 empty] | 13:00 - 14:00 | 845.5
MAÑANA |  | VOLUMEN MÁX = |  |  |  | 1028.5 | MEDIO DÍA |  | VOLUMEN MÁX = |  |  |  | 1012 | TARDE |  | VOLUMEN MÁX = |  |  |  | 1031.5
|  | HORA MAX VOL |  |  | 7:45 - 8:45 |  |  |  | HORA MAX VOL |  |  | 14:00 - 15:00 |  |  |  | HORA MAX VOL |  |  | 16:00 - 17:00 |  |  |  | HORA MAX VOL
OBSERVACIONES:
11:00 11:15
11:15 11:30
11:30 11:45
11:45 12:00
12:00 12:15
12:15 12:30
12:30 12:45
12:45 13:00
13:00 13:15
13:15 13:30
13:30 13:45
13:45 14:00
14:00 14:15
14:15 14:30
14:30 14:45
14:45 15:00

## G-Totales
SDB
Formato Nº 7: VOLUMEN DE ARRIBOS TOTAL DE LA INTERSECCIÓN
CONTRATO No. : |  |  |  | DE OBRA
DIRECCIÓN : |  |  | CL 85 - CR 49C |  |  |  |  | CRUCE No. : |  |  | 8549C |  |  |  | FECHA : |  |  | 2018-03-02
HORAS | VEHÍCULOS |  |  |  | TOTAL V. Eq. | TOTAL V. Eq/H | HORAS | VEHÍCULOS |  |  |  | TOTAL V. Eq. | TOTAL V. Eq/H | HORAS | VEHÍCULOS |  |  |  | TOTAL V. Eq. | TOTAL V. Eq/H
| M | A | B | C |  |  |  | M | A | B | C |  |  |  | M | A | B | C
7:30 7:45 | 59 | 411 | 10 | 3 | 468 |  | 11:45 12:00 | 106 | 441 | 12 | 8 | 538 | 2046 | 16:00 16:15 | 96 | 443 | 29 | 3 | 556.5 |  |  |  | 12:00 - 13:00 | 1745.5
7:45 8:00 | 84 | 496 | 11 | 6 | 575 |  | 12:00 12:15 | 115 | 442 | 17 | 11 | 561 | 2112.5 | 16:15 16:30 | 104 | 440 | 32 | 3 | 563.5 |  |  |  | 12:30 - 13:30 | 1755
8:00 8:15 | 72 | 476 | 16 | 3 | 551.5 |  | 12:15 12:30 | 97 | 357 | 17 | 6 | 454.5 | 2054.5 | 16:30 16:45 | 100 | 454 | 23 | 4 | 560 |  |  |  | 12:15 - 13:15 | 1763.5
8:15 8:30 | 51 | 460 | 19 | 3 | 531 | 2125.5 | 12:30 12:45 | 85 | 426 | 16 | 7 | 518 | 2071.5 | 16:45 17:00 | 103 | 451 | 16 | 6 | 549.5 | 2229.5 | 8:30 - 9:30 | 2015.5 | 12:45 - 13:45 | 1769 | 16:00 - 17:00 | 0
8:30 8:45 | 79 | 459 | 16 | 4 | 540.5 | 2198 | 12:45 13:00 | 78 | 422 | 16 | 6 | 508 | 2041.5 | 17:00 17:15 | 94 | 431 | 18 | 6 | 529 | 2202 | 9:00 - 10:00 | 2044.5 | 11:30 - 12:30 | 1803.5 | 16:15 - 17:15 | 0
8:45 9:00 | 76 | 477 | 24 | 5 | 575.5 | 2198.5 | 13:00 13:15 | 73 | 416 | 12 | 6 | 491.5 | 1972 | 17:15 17:30 | 89 | 421 | 19 | 6 | 518.5 | 2157 | 8:45 - 9:45 | 2047 | 11:15 - 12:15 | 1810.5 | 16:30 - 17:30 | 0
9:00 9:15 | 74 | 448 | 29 | 4 | 553 | 2200 | 13:15 13:30 | 69 | 398 | 14 | 3 | 468 | 1985.5 | 17:30 17:45 | 131 | 469 | 15 | 2 | 569.5 | 2166.5 | 8:15 - 9:15 | 2067.5 | 11:45 - 12:45 | 1832 | 16:45 - 17:45 | 0
9:15 9:30 | 75 | 435 | 21 | 8 | 534.5 | 2203.5 | 13:30 13:45 | 58 | 373 | 16 | 4 | 444 | 1911.5 | 17:45 18:00 | 129 | 432 | 18 | 2 | 537.5 | 2154.5 | 8:00 - 9:00 | 2079.5 | 11:00 - 12:00 | 1838.5 | 17:00 - 18:00 | 0
9:30 9:45 | 68 | 429 | 26 | 4 | 525 | 2188 | 13:45 14:00 | 79 | 395 | 18 | 2 | 475.5 | 1879 | 18:00 18:15 | 121 | 448 | 13 | 1 | 537 | 2162.5 | 7:45 - 8:45 | 2112.5 | 13:15 - 14:15 | 1862.5 | 17:15 - 18:15 | 0
9:45 10:00 | 68 | 472 | 16 | 5 | 550.5 | 2163 | 14:00 14:15 | 85 | 438 | 21 | 10 | 547.5 | 1935 | 18:15 18:30 | 108 | 432 | 17 | 0 | 520 | 2164 | 7:30 - 8:30 | 2147.5 | 13:00 - 14:00 | 1876.5 | 17:30 - 18:30 | 0
11:00 11:15 | 76 | 418 | 13 | 5 | 494.5 |  | 14:15 14:30 | 85 | 452 | 13 | 6 | 535.5 | 2002.5 | 18:30 18:45 | 89 | 437 | 18 | 6 | 532.5 | 2127 |  |  | 13:30 - 14:30 | 1888.5 | 17:45 - 18:45 | 0
11:15 11:30 | 92 | 424 | 15 | 5 | 512.5 |  | 14:30 14:45 | 92 | 445 | 13 | 10 | 542 | 2100.5 | 18:45 19:00 | 93 | 422 | 15 | 2 | 503.5 | 2093 |  |  | 13:45 - 14:45 | 1896 | 18:00 - 19:00 | 0
11:30 11:45 | 76 | 416 | 11 | 10 | 501 |  | 14:45 15:00 | 82 | 452 | 12 | 3 | 524.5 | 2149.5 | [9 empty] | 14:00 - 15:00 | 1946
MAÑANA |  | VOLUMEN MÁX = |  |  |  | 2203.5 | MEDIO DÍA |  | VOLUMEN MÁX = |  |  |  | 2149.5 | TARDE |  | VOLUMEN MÁX = |  |  |  | 2229.5
|  | HORA MAX VOL |  |  | 8:30 - 9:30 |  |  |  | HORA MAX VOL |  |  | 14:00 - 15:00 |  |  |  | HORA MAX VOL |  |  | 16:00 - 17:00 |  |  |  | HORA MAX VOL
OBSERVACIONES:
11:00 11:15
11:15 11:30
11:30 11:45
11:45 12:00
12:00 12:15
12:15 12:30
12:30 12:45
12:45 13:00
13:00 13:15
13:15 13:30
13:30 13:45
13:45 14:00
14:00 14:15
14:15 14:30
14:30 14:45
14:45 15:00

## DIRECCIONALIDAD
SDB
Formato Nº 5: Volumen vehicular direccional
CONTRATO No.: |  | DE OBRA
DIRECCIÓN : |  | CL 85 - CR 49C |  |  |  |  | CRUCE No. : | 8549C
AFORADOR: |  | JULIO VASQUEZ |  |  |  |  | FECHA : | 2018-03-02
GRUPO No. | No. CARRILES | PERIODO | MOVIMIENTO | MOTOS | AUTOS | BUS | CAMIÓN | TOTAL EQUIVAL. | % DIRECC.
|  |  |  | M | A | B | C
1 (N-S) | 2 |  | IZQUIERDA | 34 | 260 | 0 | 3 | 284.5 | 16.4214
|  | MAÑANA: | DIRECTOS | 223 | 1240 | 27 | 17 | 1448 | 83.5786
|  | 07:30 - 08:00 | DERECHA | 0 | 0 | 0 | 0 | 0 | 0,00
|  |  | IZQUIERDA | 69 | 306 | 0 | 0 | 340.5 | 14.3883
|  | MEDIO DÍA: | DIRECTOS | 387 | 1697 | 24 | 35 | 2026 | 85.6117
|  | 11:00 - 11:30 | DERECHA | 0 | 0 | 0 | 0 | 0 | 0,00
|  |  | IZQUIERDA | 66 | 183 | 0 | 1 | 218.5 | 12.3656
|  | TARDE: | DIRECTOS | 283 | 1327 | 20 | 16 | 1548.5 | 87.6344
|  | 17:00 - 17:30 | DERECHA | 0 | 0 | 0 | 0 | 0 | 0,00
2 (S-N) |  |  | IZQUIERDA | 0 | 0 | 0 | 0 | 0 | 0,00
|  | MAÑANA: | DIRECTOS | 0 | 0 | 0 | 0 | 0 | 0,00
|  | 08:00 - 08:30 | DERECHA | 0 | 0 | 0 | 0 | 0 | 0,00
|  |  | IZQUIERDA | 0 | 0 | 0 | 0 | 0 | 0,00
|  | MEDIO DÍA: | DIRECTOS | 0 | 0 | 0 | 0 | 0 | 0,00
|  | 11:30 - 12:00 | DERECHA | 0 | 0 | 0 | 0 | 0 | 0,00
|  |  | IZQUIERDA | 0 | 0 | 0 | 0 | 0 | 0,00
|  | TARDE: | DIRECTOS | 0 | 0 | 0 | 0 | 0 | 0,00
|  | 17:30 - 18:00 | DERECHA | 0 | 0 | 0 | 0 | 0 | 0,00
3 (OCC-OR) | 2 |  | IZQUIERDA | 0 | 0 | 0 | 0 | 0 | 0,00
|  | MAÑANA: | DIRECTOS | 127 | 780 | 110 | 5 | 1076 | 79.7628
|  | 08:30 - 09:00 | DERECHA | 45 | 243 | 0 | 3 | 273 | 20.2372
|  |  | IZQUIERDA | 0 | 0 | 0 | 0 | 0 | 0,00
|  | MEDIO DÍA: | DIRECTOS | 143 | 854 | 76 | 12 | 1107.5 | 77.9381
|  | 12:00 - 12:30 | DERECHA | 46 | 278 | 0 | 5 | 313.5 | 22.0619
|  |  | IZQUIERDA | 0 | 0 | 0 | 0 | 0 | 0,00
|  | TARDE: | DIRECTOS | 207 | 801 | 81 | 1 | 1069 | 81.8217
|  | 18:00 - 18:30 | DERECHA | 33 | 221 | 0 | 0 | 237.5 | 18.1783
4 (OR-OCC) |  |  | IZQUIERDA | 0 | 0 | 0 | 0 | 0 | 0,00
|  | MAÑANA: | DIRECTOS | 0 | 0 | 0 | 0 | 0 | 0,00
|  | 09:00 - 09:30 | DERECHA | 0 | 0 | 0 | 0 | 0 | 0,00
|  |  | IZQUIERDA | 0 | 0 | 0 | 0 | 0 | 0,00
|  | MEDIO DÍA: | DIRECTOS | 0 | 0 | 0 | 0 | 0 | 0,00
|  | 12:30 - 13:00 | DERECHA | 0 | 0 | 0 | 0 | 0 | 0,00
|  |  | IZQUIERDA | 0 | 0 | 0 | 0 | 0 | 0,00
|  | TARDE: | DIRECTOS | 0 | 0 | 0 | 0 | 0 | 0,00
|  | 18:30 - 19:00 | DERECHA | 0 | 0 | 0 | 0 | 0 | 0,00
OBSERVACIONES:

## DIAGRAMA DE VOL
CONTRATO DE CONCESION DE AMOBLAMIENTO URBANO
SISTEMA DE SEMAFIRIZACION
VOLUMENES VEHICULARES DE INTERSECCION SEMAFORIZADA
CIUDAD |  | BARRANQUILLA | [8 empty] | INTERSECCIÓN |  |  | CL 85 - CR 49C | [6 empty] | Nº EXTERNO |  |  | 8549C | [7 empty] | FECHA |  | 2018-03-02
|  |  | MÑANA | [14 empty] | MEDIO DIA | [13 empty] | TARDE
TIEMPO | 7:45 | 8:00 | 8:15 | 8:30 | 8:45 | 9:00 | 9:15 | 9:30 | 9:45 | 10:00 |  | 11:15 | 11:30 | 11:45 | 12:00 | 12:15 | 12:30 | 12:45 | 13:00 | 13:15 | 13:30 | 13:45 | 14:00 | 14:15 | 14:30 | 14:45 | 15:00 | 16:15 | 16:30 | 16:45 | 17:00 | 17:15 | 17:30 | 17:45 | 18:00 | 18:15 | 18:30 | 18:45 | 19:00 | 7:45 | 8:00 | 8:15 | 8:30 | 8:45 | 9:00 | 9:15 | 9:30 | 9:45 | 10:00 | 11:15 | 11:30 | 11:45 | 12:00 | 12:15 | 12:30 | 12:45 | 13:00 | 13:15 | 13:30 | 13:45 | 14:00 | 14:15 | 14:30 | 14:45 | 15:00 | 16:15 | 16:30 | 16:45 | 17:00 | 17:15 | 17:30 | 17:45 | 18:00 | 18:15 | 18:30 | 18:45 | 19:00
[19 empty] | GRUPO |  | 1 | [21 empty] | 1119 | 1169.5 | 1197.5 | 1196 | 1196 | 1199.5 | 1169.5 |  |  |  | 1222 | 1223 | 1138 | 1142 | 1149.5 | 1160.5 | 1250 | 1199.5 | 1130.5 | 1102 | 1079 | 1109 | 1137.5 |  |  |  | 1198 | 1197 | 1178.5 | 1219.5 | 1212.5 | 1223 | 1249.5 | 1229 | 1250
VOL-15MIN | 237.5 | 297.5 | 294.5 | 289.5 | 288 | 325.5 | 293 | 289.5 | 291.5 | 295.5 |  | 304.5 | 299 | 296 | 322.5 | 305.5 | 214 | 300 | 330 | 316.5 | 303.5 | 249.5 | 261 | 288 | 280.5 | 279.5 | 289.5 | 294.5 | 294 | 296.5 | 313 | 293.5 | 275.5 | 337.5 | 306 | 304 | 302 | 317 | 327
VOL-HORA |  |  |  | 1119 | 1169.5 | 1197.5 | 1196 | 1196 | 1199.5 | 1169.5 |  |  |  |  | 1222 | 1223 | 1138 | 1142 | 1149.5 | 1160.5 | 1250 | 1199.5 | 1130.5 | 1102 | 1079 | 1109 | 1137.5 |  |  |  | 1198 | 1197 | 1178.5 | 1219.5 | 1212.5 | 1223 | 1249.5 | 1229 | 1250
MOV DIRC |  | IZQ | 16.42% |  | DIR | 83.58% |  | DER | 0% |  |  |  |  | IZQ | 14.39% |  |  |  | DIR | 85.61% |  |  |  | DER | 0% |  |  |  | IZQ | 12.37% |  |  |  | DIR | 87.63% |  |  | DER | 0%
[19 empty] | GRUPO |  | 2
VOL-15MIN | [42 empty] | 0 | 0 | 0 | 0 | 0 | 0 | 0 |  |  |  | 0 | 0 | 0 | 0 | 0 | 0 | 0 | 0 | 0 | 0 | 0 | 0 | 0 |  |  |  | 0 | 0 | 0 | 0 | 0 | 0 | 0 | 0 | 0
VOL-HORA |  |  |  | 0 | 0 | 0 | 0 | 0 | 0 | 0 |  |  |  |  | 0 | 0 | 0 | 0 | 0 | 0 | 0 | 0 | 0 | 0 | 0 | 0 | 0 |  |  |  | 0 | 0 | 0 | 0 | 0 | 0 | 0 | 0 | 0 |  |  |  | 0 | 0 | 0 | 0 | 0 | 0 | 0 |  |  |  | 0 | 0 | 0 | 0 | 0 | 0 | 0 | 0 | 0 | 0 | 0 | 0 | 0 |  |  |  | 0 | 0 | 0 | 0 | 0 | 0 | 0 | 0 | 0
MOV DIRC |  | IZQ | 0% |  | DIR | 0% |  | DER | 0% |  |  |  |  | IZQ | 0% |  |  |  | DIR | 0% |  |  |  | DER | 0% |  |  |  | IZQ | 0% |  |  |  | DIR | 0% |  |  | DER | 0% |  |  |  | 1006.5 | 1028.5 | 1001 | 1004 | 1007.5 | 988.5 | 993.5 |  |  |  | 824 | 889.5 | 916.5 | 929.5 | 892 | 811.5 | 735.5 | 712 | 748.5 | 833 | 923.5 | 991.5 | 1012 |  |  |  | 1031.5 | 1005 | 978.5 | 947 | 942 | 939.5 | 914.5 | 898 | 843
[19 empty] | GRUPO |  | 3 | [21 empty] | 2125.5 | 2198 | 2198.5 | 2200 | 2203.5 | 2188 | 2163 |  |  |  | 2046 | 2112.5 | 2054.5 | 2071.5 | 2041.5 | 1972 | 1985.5 | 1911.5 | 1879 | 1935 | 2002.5 | 2100.5 | 2149.5 |  |  |  | 2229.5 | 2202 | 2157 | 2166.5 | 2154.5 | 2162.5 | 2164 | 2127 | 2093
VOL-15MIN | 230.5 | 277.5 | 257 | 241.5 | 252.5 | 250 | 260 | 245 | 233.5 | 255 |  | 190 | 213.5 | 205 | 215.5 | 255.5 | 240.5 | 218 | 178 | 175 | 164.5 | 194.5 | 214.5 | 259.5 | 255 | 262.5 | 235 | 262 | 269.5 | 263.5 | 236.5 | 235.5 | 243 | 232 | 231.5 | 233 | 218 | 215.5 | 176.5
VOL-HORA |  |  |  | 1006.5 | 1028.5 | 1001 | 1004 | 1007.5 | 988.5 | 993.5 |  |  |  |  | 824 | 889.5 | 916.5 | 929.5 | 892 | 811.5 | 735.5 | 712 | 748.5 | 833 | 923.5 | 991.5 | 1012 |  |  |  | 1031.5 | 1005 | 978.5 | 947 | 942 | 939.5 | 914.5 | 898 | 843
MOV DIRC |  | IZQ | 0% |  | DIR | 79.76% |  | DER | 20.24% |  |  |  |  | IZQ | 0% |  |  |  | DIR | 77.94% |  |  |  | DER | 22.06% |  |  |  | IZQ | 0% |  |  |  | DIR | 81.82% |  |  | DER | 18.18%
[19 empty] | GRUPO |  | 4
VOL-15MIN
VOL-HORA |  |  |  | 0 | 0 | 0 | 0 | 0 | 0 | 0 |  |  |  |  | 0 | 0 | 0 | 0 | 0 | 0 | 0 | 0 | 0 | 0 | 0 | 0 | 0 |  |  |  | 0 | 0 | 0 | 0 | 0 | 0 | 0 | 0 | 0
MOV DIRC |  | IZQ | 0% |  | DIR | 0% |  | DER | 0% |  |  |  |  | IZQ | 0% |  |  |  | DIR | 0% |  |  |  | DER | 0% |  |  |  | IZQ | 0% |  |  |  | DIR | 0% |  |  | DER | 0%
[19 empty] | GRUPO |  | TOTAL
VOL-15MIN | 468 | 575 | 551.5 | 531 | 540.5 | 575.5 | 553 | 534.5 | 525 | 550.5 |  | 494.5 | 512.5 | 501 | 538 | 561 | 454.5 | 518 | 508 | 491.5 | 468 | 444 | 475.5 | 547.5 | 535.5 | 542 | 524.5 | 556.5 | 563.5 | 560 | 549.5 | 529 | 518.5 | 569.5 | 537.5 | 537 | 520 | 532.5 | 503.5
VOL-HORA |  |  |  | 2125.5 | 2198 | 2198.5 | 2200 | 2203.5 | 2188 | 2163 |  |  |  |  | 2046 | 2112.5 | 2054.5 | 2071.5 | 2041.5 | 1972 | 1985.5 | 1911.5 | 1879 | 1935 | 2002.5 | 2100.5 | 2149.5 |  |  |  | 2229.5 | 2202 | 2157 | 2166.5 | 2154.5 | 2162.5 | 2164 | 2127 | 2093
s
Constru eñales
S.A.