## G-1
SDB
Formato Nº 4: VOLUMEN DE ARRIBOS
CONTRATO No. : |  |  |  | DE OBRA
DIRECCIÓN : |  |  | CALLE 45 X CARRERA 50 |  |  |  |  | CRUCE No. : |  |  | 1148 |  |  |  | GRUPO No. : |  |  | 1 (N-S)
AFORADOR : |  |  | JHONY NAVARRO |  |  |  |  | No. CARRILES : |  |  | 2 |  |  |  | FECHA : |  |  | 2018-04-16
HORAS | VEHÍCULOS |  |  |  | TOTAL V. Eq. | TOTAL V. Eq/H | HORAS | VEHÍCULOS |  |  |  | TOTAL V. Eq. | TOTAL V. Eq/H | HORAS | VEHÍCULOS |  |  |  | TOTAL V. Eq. | TOTAL V. Eq/H
| M | A | B | C |  |  |  | M | A | B | C |  |  |  | M | A | B | C
7:30 7:45 | 17 | 215 | 3 | 4 | 239.5 |  | 11:45 12:00 | 8 | 160 | 0 | 6 | 179 | 794 | 16:00 16:15 | 8 | 161 | 0 | 9 | 187.5
7:45 8:00 | 14 | 221 | 5 | 6 | 253 |  | 12:00 12:15 | 18 | 188 | 0 | 14 | 232 | 820.5 | 16:15 16:30 | 10 | 152 | 1 | 14 | 194
8:00 8:15 | 15 | 258 | 3 | 9 | 294 |  | 12:15 12:30 | 19 | 201 | 1 | 6 | 227.5 | 832 | 16:30 16:45 | 7 | 197 | 0 | 13 | 233
8:15 8:30 | 15 | 240 | 5 | 11 | 285 | 1071.5 | 12:30 12:45 | 13 | 211 | 0 | 4 | 227.5 | 866 | 16:45 17:00 | 19 | 162 | 2 | 13 | 208 | 822.5 |  | 241
8:30 8:45 | 7 | 192 | 5 | 10 | 230.5 | 1062.5 | 12:45 13:00 | 9 | 200 | 0 | 7 | 222 | 909 | 17:00 17:15 | 16 | 181 | 4 | 12 | 227 | 862 |  | 250
8:45 9:00 | 5 | 201 | 2 | 9 | 230 | 1039.5 | 13:00 13:15 | 8 | 198 | 2 | 5 | 218.5 | 895.5 | 17:15 17:30 | 22 | 182 | 1 | 12 | 225 | 893 |  | 262
9:00 9:15 | 4 | 180 | 4 | 15 | 227.5 | 973 | 13:15 13:30 | 9 | 196 | 3 | 6 | 221.5 | 889.5 | 17:30 17:45 | 21 | 238 | 3 | 6 | 269.5 | 929.5 |  | 270.5
9:15 9:30 | 12 | 160 | 3 | 14 | 207 | 895 | 13:30 13:45 | 12 | 158 | 1 | 4 | 176 | 838 | 17:45 18:00 | 19 | 201 | 1 | 4 | 222.5 | 944 |  | 289.5
9:30 9:45 | 5 | 188 | 0 | 17 | 233 | 897.5 | 13:45 14:00 | 10 | 170 | 0 | 7 | 192.5 | 808.5 | 18:00 18:15 | 20 | 23 | 5 | 7 | 60.5 | 777.5 |  | 291
9:45 10:00 | 22 | 166 | 2 | 12 | 211 | 878.5 | 14:00 14:15 | 9 | 179 | 1 | 9 | 208 | 798 | 18:15 18:30 | 18 | 233 | 3 | 4 | 258 | 810.5 |  | 294
11:00 11:15 | 15 | 169 | 2 | 10 | 205.5 |  | 14:15 14:30 | 10 | 173 | 2 | 6 | 197 | 773.5 | 18:30 18:45 | 3 | 210 | 0 | 11 | 239 | 780 |  | 299
11:15 11:30 | 12 | 176 | 2 | 12 | 216 |  | 14:30 14:45 | 7 | 152 | 0 | 15 | 193 | 790.5 | 18:45 19:00 | 5 | 215 | 1 | 9 | 242 | 799.5 |  | 299.5
11:30 11:45 | 9 | 164 | 0 | 10 | 193.5 |  | 14:45 15:00 | 9 | 161 | 1 | 11 | 195 | 793
MAÑANA |  | VOLUMEN MÁX = |  |  |  | 1071.5 | MEDIO DÍA |  | VOLUMEN MÁX = |  |  |  | 909 | TARDE |  | VOLUMEN MÁX = |  |  |  | 944
|  | HORA MAX VOL |  |  | 7:30 - 8:30 |  |  |  | HORA MAX VOL |  |  | 12:00 - 13:00 |  |  |  | HORA MAX VOL |  |  | 17:00 - 18:00
OBSERVACIONES:
11:00 11:15
11:15 11:30
11:30 11:45
11:45 12:00
12:00 12:15
12:15 12:30
12:30 12:45
12:45 13:00
13:00 13:15
13:15 13:30
13:30 13:45
13:45 14:00
14:00 14:15
14:15 14:30
14:30 14:45
14:45 15:00

## G-2
SDB
Formato Nº 4: VOLUMEN DE ARRIBOS
CONTRATO No. : |  |  |  | DE OBRA
DIRECCIÓN : |  |  | CALLE 45 X CARRERA 50 |  |  |  |  | CRUCE No. : |  |  | 1148 |  |  |  | GRUPO No. : |  |  | 2 (S-N)
AFORADOR : |  |  | ADOLFREDO FLOREZ |  |  |  |  | No. CARRILES : |  |  | 3 |  |  |  | FECHA : |  |  | 2018-04-16
HORAS | VEHÍCULOS |  |  |  | TOTAL V. Eq. | TOTAL V. Eq/H | HORAS | VEHÍCULOS |  |  |  | TOTAL V. Eq. | TOTAL V. Eq/H | HORAS | VEHÍCULOS |  |  |  | TOTAL V. Eq. | TOTAL V. Eq/H
| M | A | B | C |  |  |  | M | A | B | C |  |  |  | M | A | B | C
7:30 7:45 | 11 | 233 | 3 | 3 | 252 |  | 11:45 12:00 | 8 | 210 | 3 | 15 | 257.5 | 832.5 | 16:00 16:15 | 12 | 177 | 0 | 10 | 208
7:45 8:00 | 17 | 246 | 4 | 5 | 275 |  | 12:00 12:15 | 11 | 243 | 1 | 10 | 275.5 | 918.5 | 16:15 16:30 | 8 | 199 | 0 | 12 | 233
8:00 8:15 | 13 | 233 | 4 | 10 | 272.5 |  | 12:15 12:30 | 6 | 198 | 2 | 9 | 227.5 | 954 | 16:30 16:45 | 7 | 183 | 1 | 10 | 213.5
8:15 8:30 | 14 | 244 | 5 | 9 | 283.5 | 1083 | 12:30 12:45 | 4 | 202 | 1 | 4 | 216 | 976.5 | 16:45 17:00 | 12 | 190 | 1 | 9 | 220.5 | 875 |  | 212.5
8:30 8:45 | 8 | 197 | 3 | 11 | 234.5 | 1065.5 | 12:45 13:00 | 6 | 187 | 0 | 3 | 197.5 | 916.5 | 17:00 17:15 | 14 | 225 | 1 | 11 | 261.5 | 928.5 |  | 226
8:45 9:00 | 10 | 181 | 1 | 6 | 203 | 993.5 | 13:00 13:15 | 5 | 180 | 1 | 2 | 189.5 | 830.5 | 17:15 17:30 | 9 | 211 | 0 | 9 | 238 | 933.5 |  | 233.5
9:00 9:15 | 8 | 206 | 3 | 11 | 243.5 | 964.5 | 13:15 13:30 | 6 | 186 | 1 | 5 | 203.5 | 806.5 | 17:30 17:45 | 13 | 185 | 1 | 7 | 211 | 931 |  | 234
9:15 9:30 | 11 | 186 | 1 | 6 | 208.5 | 889.5 | 13:30 13:45 | 8 | 195 | 1 | 6 | 216 | 806.5 | 17:45 18:00 | 7 | 199 | 0 | 6 | 217.5 | 928 |  | 248
9:30 9:45 | 6 | 183 | 1 | 10 | 213 | 868 | 13:45 14:00 | 7 | 215 | 0 | 8 | 238.5 | 847.5 | 18:00 18:15 | 7 | 210 | 0 | 15 | 251 | 917.5 |  | 248
9:45 10:00 | 10 | 170 | 0 | 10 | 200 | 865 | 14:00 14:15 | 6 | 179 | 1 | 9 | 206.5 | 864.5 | 18:15 18:30 | 10 | 206 | 0 | 4 | 221 | 900.5 |  | 262
11:00 11:15 | 12 | 171 | 0 | 5 | 189.5 |  | 14:15 14:30 | 6 | 185 | 0 | 9 | 210.5 | 871.5 | 18:30 18:45 | 8 | 193 | 2 | 4 | 211 | 900.5 |  | 275
11:15 11:30 | 9 | 170 | 0 | 7 | 192 |  | 14:30 14:45 | 11 | 180 | 1 | 13 | 220 | 875.5 | 18:45 19:00 | 6 | 185 | 0 | 3 | 195.5 | 878.5 |  | 276
11:30 11:45 | 9 | 174 | 0 | 6 | 193.5 |  | 14:45 15:00 | 5 | 211 | 0 | 15 | 251 | 888
MAÑANA |  | VOLUMEN MÁX = |  |  |  | 1083 | MEDIO DÍA |  | VOLUMEN MÁX = |  |  |  | 976.5 | TARDE |  | VOLUMEN MÁX = |  |  |  | 933.5
|  | HORA MAX VOL |  |  | 7:30 - 8:30 |  |  |  | HORA MAX VOL |  |  | 11:45 - 12:45 |  |  |  | HORA MAX VOL |  |  | 16:30 - 17:30
OBSERVACIONES:
11:00 11:15
11:15 11:30
11:30 11:45
11:45 12:00
12:00 12:15
12:15 12:30
12:30 12:45
12:45 13:00
13:00 13:15
13:15 13:30
13:30 13:45
13:45 14:00
14:00 14:15
14:15 14:30
14:30 14:45
14:45 15:00

## G-3
SDB
Formato Nº 4: VOLUMEN DE ARRIBOS
CONTRATO No. : |  |  |  | DE OBRA
DIRECCIÓN : |  |  | CALLE 45 X CARRERA 50 |  |  |  |  | CRUCE No. : |  |  | 1148 |  |  |  | GRUPO No. : |  |  | 3 (OCC-OR)
AFORADOR : |  |  | GEOVANNIS GONZALEZ |  |  |  |  | No. CARRILES : |  |  | 2 |  |  |  | FECHA : |  |  | 2018-04-16
HORAS | VEHÍCULOS |  |  |  | TOTAL V. Eq. | TOTAL V. Eq/H | HORAS | VEHÍCULOS |  |  |  | TOTAL V. Eq. | TOTAL V. Eq/H | HORAS | VEHÍCULOS |  |  |  | TOTAL V. Eq. | TOTAL V. Eq/H
| M | A | B | C |  |  |  | M | A | B | C |  |  |  | M | A | B | C
7:30 7:45 | 88 | 161 | 5 | 7 | 232.5 |  | 11:45 12:00 | 56 | 125 | 4 | 7 | 178.5 | 865.5 | 16:00 16:15 | 61 | 126 | 2 | 4 | 170.5 |  |  |  | 11:15 - 12:15 | 803.5
7:45 8:00 | 79 | 143 | 3 | 5 | 201 |  | 12:00 12:15 | 57 | 127 | 2 | 6 | 174.5 | 818 | 16:15 16:30 | 73 | 132 | 3 | 5 | 187 |  |  |  | 13:45 - 14:45 | 804.5
8:00 8:15 | 68 | 182 | 8 | 3 | 239.5 |  | 12:15 12:30 | 57 | 113 | 3 | 7 | 165 | 757.5 | 16:30 16:45 | 58 | 119 | 4 | 6 | 171 |  |  |  | 11:00 - 12:00 | 810
8:15 8:30 | 66 | 165 | 11 | 6 | 235 | 908 | 12:30 12:45 | 52 | 133 | 3 | 5 | 177.5 | 695.5 | 16:45 17:00 | 61 | 114 | 2 | 7 | 166 | 694.5 | 8:00 - 9:00 | 917 | 12:30 - 13:30 | 810.5 | 16:00 - 17:00 | 0
8:30 8:45 | 69 | 224 | 15 | 5 | 301 | 976.5 | 12:45 13:00 | 43 | 111 | 2 | 1 | 139 | 656 | 17:00 17:15 | 33 | 131 | 2 | 5 | 164 | 688 | 8:30 - 9:30 | 927.5 | 12:00 - 13:00 | 813 | 16:15 - 17:15 | 0
8:45 9:00 | 64 | 165 | 16 | 5 | 241.5 | 1017 | 13:00 13:15 | 47 | 125 | 4 | 5 | 169 | 650.5 | 17:15 17:30 | 62 | 125 | 2 | 2 | 165 | 666 | 7:45 - 8:45 | 941.5 | 12:15 - 13:15 | 813.5 | 16:30 - 17:30 | 0
9:00 9:15 | 60 | 148 | 16 | 6 | 225 | 1002.5 | 13:15 13:30 | 45 | 124 | 5 | 4 | 166.5 | 652 | 17:30 17:45 | 52 | 122 | 3 | 5 | 166.5 | 661.5 | 7:30 - 8:30 | 942 | 14:00 - 15:00 | 814 | 16:45 - 17:45 | 0
9:15 9:30 | 79 | 178 | 19 | 6 | 270.5 | 1038 | 13:30 13:45 | 47 | 109 | 2 | 3 | 144 | 618.5 | 17:45 18:00 | 57 | 124 | 2 | 3 | 164 | 659.5 | 8:15 - 9:15 | 946 | 11:45 - 12:45 | 816.5 | 17:00 - 18:00 | 0
9:30 9:45 | 60 | 166 | 20 | 5 | 248.5 | 985.5 | 13:45 14:00 | 51 | 128 | 3 | 1 | 162 | 641.5 | 18:00 18:15 | 47 | 135 | 6 | 2 | 175.5 | 671 | 8:45 - 9:45 | 963 | 11:30 - 12:30 | 817.5 | 17:15 - 18:15 | 0
9:45 10:00 | 65 | 189 | 20 | 11 | 289 | 1033 | 14:00 14:15 | 59 | 149 | 3 | 7 | 202 | 674.5 | 18:15 18:30 | 43 | 127 | 2 | 1 | 155 | 661 | 9:00 - 10:00 | 967 | 13:15 - 14:15 | 826 | 17:30 - 18:30 | 0
11:00 11:15 | 66 | 147 | 11 | 8 | 222 |  | 14:15 14:30 | 48 | 114 | 1 | 9 | 162.5 | 670.5 | 18:30 18:45 | 41 | 130 | 4 | 2 | 163.5 | 658 |  |  | 13:30 - 14:30 | 830 | 17:45 - 18:45 | 0
11:15 11:30 | 51 | 159 | 13 | 6 | 225.5 |  | 14:30 14:45 | 66 | 142 | 3 | 7 | 198.5 | 725 | 18:45 19:00 | 40 | 128 | 2 | 1 | 154.5 | 648.5 |  |  | 12:45 - 13:45 | 839.5 | 18:00 - 19:00 | 0
11:30 11:45 | 58 | 162 | 13 | 9 | 239.5 |  | 14:45 15:00 | 74 | 129 | 1 | 4 | 178 | 741 | [9 empty] | 13:00 - 14:00 | 845.5
MAÑANA |  | VOLUMEN MÁX = |  |  |  | 1038 | MEDIO DÍA |  | VOLUMEN MÁX = |  |  |  | 865.5 | TARDE |  | VOLUMEN MÁX = |  |  |  | 694.5
|  | HORA MAX VOL |  |  | 8:30 - 9:30 |  |  |  | HORA MAX VOL |  |  | 14:00 - 15:00 |  |  |  | HORA MAX VOL |  |  | 16:00 - 17:00 |  |  |  | HORA MAX VOL
OBSERVACIONES:
11:00 11:15
11:15 11:30
11:30 11:45
11:45 12:00
12:00 12:15
12:15 12:30
12:30 12:45
12:45 13:00
13:00 13:15
13:15 13:30
13:30 13:45
13:45 14:00
14:00 14:15
14:15 14:30
14:30 14:45
14:45 15:00

## G-Totales
SDB
Formato Nº 7: VOLUMEN DE ARRIBOS TOTAL DE LA INTERSECCIÓN
CONTRATO No. : |  |  |  | DE OBRA
DIRECCIÓN : |  |  | CALLE 45 X CARRERA 50 |  |  |  |  | CRUCE No. : |  |  | 1148 |  |  |  | FECHA : |  |  | 2018-04-16
HORAS | VEHÍCULOS |  |  |  | TOTAL V. Eq. | TOTAL V. Eq/H | HORAS | VEHÍCULOS |  |  |  | TOTAL V. Eq. | TOTAL V. Eq/H | HORAS | VEHÍCULOS |  |  |  | TOTAL V. Eq. | TOTAL V. Eq/H
| M | A | B | C |  |  |  | M | A | B | C |  |  |  | M | A | B | C
7:30 7:45 | 116 | 609 | 11 | 14 | 724 |  | 11:45 12:00 | 72 | 495 | 7 | 28 | 615 | 2492 | 16:00 16:15 | 81 | 464 | 2 | 23 | 566 |  |  |  | 12:00 - 13:00 | 1745.5
7:45 8:00 | 110 | 610 | 12 | 16 | 729 |  | 12:00 12:15 | 86 | 558 | 3 | 30 | 682 | 2557 | 16:15 16:30 | 91 | 483 | 4 | 31 | 614 |  |  |  | 12:30 - 13:30 | 1755
8:00 8:15 | 96 | 673 | 15 | 22 | 806 |  | 12:15 12:30 | 82 | 512 | 6 | 22 | 620 | 2543.5 | 16:30 16:45 | 72 | 499 | 5 | 29 | 617.5 |  |  |  | 12:15 - 13:15 | 1763.5
8:15 8:30 | 95 | 649 | 21 | 26 | 803.5 | 3062.5 | 12:30 12:45 | 69 | 546 | 4 | 13 | 621 | 2538 | 16:45 17:00 | 92 | 466 | 5 | 29 | 594.5 | 2392 | 8:30 - 9:30 | 2015.5 | 12:45 - 13:45 | 1769 | 16:00 - 17:00 | 0
8:30 8:45 | 84 | 613 | 23 | 26 | 766 | 3104.5 | 12:45 13:00 | 58 | 498 | 2 | 11 | 558.5 | 2481.5 | 17:00 17:15 | 63 | 537 | 7 | 28 | 652.5 | 2478.5 | 9:00 - 10:00 | 2044.5 | 11:30 - 12:30 | 1803.5 | 16:15 - 17:15 | 0
8:45 9:00 | 79 | 547 | 19 | 20 | 674.5 | 3050 | 13:00 13:15 | 60 | 503 | 7 | 12 | 577 | 2376.5 | 17:15 17:30 | 93 | 518 | 3 | 23 | 628 | 2492.5 | 8:45 - 9:45 | 2047 | 11:15 - 12:15 | 1810.5 | 16:30 - 17:30 | 0
9:00 9:15 | 72 | 534 | 23 | 32 | 696 | 2940 | 13:15 13:30 | 60 | 506 | 9 | 15 | 591.5 | 2348 | 17:30 17:45 | 86 | 545 | 7 | 18 | 647 | 2522 | 8:15 - 9:15 | 2067.5 | 11:45 - 12:45 | 1832 | 16:45 - 17:45 | 0
9:15 9:30 | 102 | 524 | 23 | 26 | 686 | 2822.5 | 13:30 13:45 | 67 | 462 | 4 | 13 | 536 | 2263 | 17:45 18:00 | 83 | 524 | 3 | 13 | 604 | 2531.5 | 8:00 - 9:00 | 2079.5 | 11:00 - 12:00 | 1838.5 | 17:00 - 18:00 | 0
9:30 9:45 | 71 | 537 | 21 | 32 | 694.5 | 2751 | 13:45 14:00 | 68 | 513 | 3 | 16 | 593 | 2297.5 | 18:00 18:15 | 74 | 368 | 11 | 24 | 487 | 2366 | 7:45 - 8:45 | 2112.5 | 13:15 - 14:15 | 1862.5 | 17:15 - 18:15 | 0
9:45 10:00 | 97 | 525 | 22 | 33 | 700 | 2776.5 | 14:00 14:15 | 74 | 507 | 5 | 25 | 616.5 | 2337 | 18:15 18:30 | 71 | 566 | 5 | 9 | 634 | 2372 | 7:30 - 8:30 | 2147.5 | 13:00 - 14:00 | 1876.5 | 17:30 - 18:30 | 0
11:00 11:15 | 93 | 487 | 13 | 23 | 617 |  | 14:15 14:30 | 64 | 472 | 3 | 24 | 570 | 2315.5 | 18:30 18:45 | 52 | 533 | 6 | 17 | 613.5 | 2338.5 |  |  | 13:30 - 14:30 | 1888.5 | 17:45 - 18:45 | 0
11:15 11:30 | 72 | 505 | 15 | 25 | 633.5 |  | 14:30 14:45 | 84 | 474 | 4 | 35 | 611.5 | 2391 | 18:45 19:00 | 51 | 528 | 3 | 13 | 592 | 2326.5 |  |  | 13:45 - 14:45 | 1896 | 18:00 - 19:00 | 0
11:30 11:45 | 76 | 500 | 13 | 25 | 626.5 |  | 14:45 15:00 | 88 | 501 | 2 | 30 | 624 | 2422 | [9 empty] | 14:00 - 15:00 | 1946
MAÑANA |  | VOLUMEN MÁX = |  |  |  | 3104.5 | MEDIO DÍA |  | VOLUMEN MÁX = |  |  |  | 2557 | TARDE |  | VOLUMEN MÁX = |  |  |  | 2531.5
|  | HORA MAX VOL |  |  | 7:45 - 8:45 |  |  |  | HORA MAX VOL |  |  | 11:15 - 12:15 |  |  |  | HORA MAX VOL |  |  | 17:00 - 18:00 |  |  |  | HORA MAX VOL
OBSERVACIONES:
11:00 11:15
11:15 11:30
11:30 11:45
11:45 12:00
12:00 12:15
12:15 12:30
12:30 12:45
12:45 13:00
13:00 13:15
13:15 13:30
13:30 13:45
13:45 14:00
14:00 14:15
14:15 14:30
14:30 14:45
14:45 15:00

## G-5
SDB
Formato Nº 4: VOLUMEN DE ARRIBOS
CONTRATO No. : |  |  |  | DE OBRA
DIRECCIÓN : |  |  | CALLE 45 X CARRERA 50 |  |  |  |  | CRUCE No. : |  |  | 4550 |  |  |  | GRUPO No. : |  |  | 5 (N-ORI)
AFORADOR : |  |  | IVAN FONSECA |  |  |  |  | No. CARRILES : |  |  | 2 |  |  |  | FECHA : |  |  | 2018-04-16
HORAS | VEHÍCULOS |  |  |  | TOTAL V. Eq. | TOTAL V. Eq/H | HORAS | VEHÍCULOS |  |  |  | TOTAL V. Eq. | TOTAL V. Eq/H | HORAS | VEHÍCULOS |  |  |  | TOTAL V. Eq. | TOTAL V. Eq/H
| M | A | B | C |  |  |  | M | A | B | C |  |  |  | M | A | B | C
7:30 7:45 | 58 | 79 | 0 | 4 | 118 |  | 11:45 12:00 | 59 | 121 | 0 | 5 | 163 | 598.5 | 16:00 16:15 | 61 | 92 | 0 | 7 | 140
7:45 8:00 | 45 | 93 | 0 | 3 | 123 |  | 12:00 12:15 | 54 | 119 | 0 | 3 | 153.5 | 600 | 16:15 16:30 | 90 | 135 | 0 | 6 | 195
8:00 8:15 | 58 | 108 | 0 | 3 | 144.5 |  | 12:15 12:30 | 46 | 142 | 0 | 8 | 185 | 617.5 | 16:30 16:45 | 64 | 118 | 0 | 4 | 160
8:15 8:30 | 53 | 98 | 0 | 4 | 134.5 | 520 | 12:30 12:45 | 41 | 96 | 0 | 3 | 124 | 625.5 | 16:45 17:00 | 74 | 107 | 0 | 3 | 151.5 | 646.5 |  | 241
8:30 8:45 | 26 | 87 | 0 | 5 | 112.5 | 514.5 | 12:45 13:00 | 39 | 89 | 0 | 1 | 111 | 573.5 | 17:00 17:15 | 73 | 130 | 0 | 1 | 169 | 675.5 |  | 250
8:45 9:00 | 33 | 107 | 2 | 5 | 140 | 531.5 | 13:00 13:15 | 32 | 85 | 0 | 2 | 106 | 526 | 17:15 17:30 | 89 | 165 | 0 | 3 | 217 | 697.5 |  | 262
9:00 9:15 | 46 | 70 | 0 | 2 | 98 | 485 | 13:15 13:30 | 30 | 76 | 0 | 2 | 96 | 437 | 17:30 17:45 | 94 | 159 | 0 | 1 | 208.5 | 746 |  | 270.5
9:15 9:30 | 55 | 91 | 0 | 4 | 128.5 | 479 | 13:30 13:45 | 34 | 94 | 0 | 2 | 116 | 429 | 17:45 18:00 | 68 | 131 | 0 | 2 | 170 | 764.5 |  | 289.5
9:30 9:45 | 52 | 79 | 0 | 7 | 122.5 | 489 | 13:45 14:00 | 54 | 105 | 0 | 3 | 139.5 | 457.5 | 18:00 18:15 | 99 | 141 | 0 | 2 | 195.5 | 791 |  | 291
9:45 10:00 | 50 | 89 | 0 | 5 | 126.5 | 475.5 | 14:00 14:15 | 41 | 123 | 0 | 6 | 158.5 | 510 | 18:15 18:30 | 64 | 104 | 0 | 1 | 138.5 | 712.5 |  | 294
11:00 11:15 | 68 | 108 | 0 | 4 | 152 |  | 14:15 14:30 | 56 | 93 | 0 | 2 | 126 | 540 | 18:30 18:45 | 47 | 77 | 0 | 2 | 105.5 | 609.5 |  | 299
11:15 11:30 | 70 | 115 | 0 | 7 | 167.5 |  | 14:30 14:45 | 72 | 103 | 0 | 6 | 154 | 578 | 18:45 19:00 | 34 | 69 | 0 | 1 | 88.5 | 528 |  | 299.5
11:30 11:45 | 61 | 78 | 0 | 3 | 116 |  | 14:45 15:00 | 64 | 70 | 0 | 5 | 114.5 | 553
MAÑANA |  | VOLUMEN MÁX = |  |  |  | 531.5 | MEDIO DÍA |  | VOLUMEN MÁX = |  |  |  | 625.5 | TARDE |  | VOLUMEN MÁX = |  |  |  | 791
|  | HORA MAX VOL |  |  | 8:00 - 9:00 |  |  |  | HORA MAX VOL |  |  | 11:45 - 12:45 |  |  |  | HORA MAX VOL |  |  | 17:15 - 18:15
OBSERVACIONES:
11:00 11:15
11:15 11:30
11:30 11:45
11:45 12:00
12:00 12:15
12:15 12:30
12:30 12:45
12:45 13:00
13:00 13:15
13:15 13:30
13:30 13:45
13:45 14:00
14:00 14:15
14:15 14:30
14:30 14:45
14:45 15:00

## DIRECCIONALIDAD
SDB
Formato Nº 5: Volumen vehicular direccional
CONTRATO No.: |  | DE OBRA
DIRECCIÓN : |  | CALLE 45 X CARRERA 50 |  |  |  |  | CRUCE No. : | 1148
AFORADOR: |  | JHONY NAVARRO |  |  |  |  | FECHA : | 2018-04-16
GRUPO No. | No. CARRILES | PERIODO | MOVIMIENTO | MOTOS | AUTOS | BUS | CAMIÓN | TOTAL EQUIVAL. | % DIRECC.
|  |  |  | M | A | B | C
1 (N-S) | 2 |  | IZQUIERDA | 0 | 0 | 0 | 0 | 0 | 0,00
|  | MAÑANA: | DIRECTOS | 15 | 280 | 1 | 11 | 317 | 87.3278
|  | 07:30 - 08:00 | DERECHA | 7 | 40 | 0 | 1 | 46 | 12.6722
|  |  | IZQUIERDA | 2 | 0 | 0 | 0 | 1 | 0.26385
|  | MEDIO DÍA: | DIRECTOS | 12 | 265 | 1 | 24 | 333 | 87.8628
|  | 11:00 - 11:30 | DERECHA | 4 | 38 | 0 | 2 | 45 | 11.8734
|  |  | IZQUIERDA | 0 | 0 | 0 | 1 | 2.5 | 0.51706
|  | TARDE: | DIRECTOS | 5 | 383 | 1 | 18 | 432.5 | 89.4519
|  | 17:00 - 17:30 | DERECHA | 3 | 42 | 0 | 2 | 48.5 | 10.031
2 (S-N) | 2 |  | IZQUIERDA | 0 | 0 | 0 | 0 | 0 | 0,00
|  | MAÑANA: | DIRECTOS | 10 | 293 | 0 | 20 | 348 | 82.0755
|  | 08:00 - 08:30 | DERECHA | 12 | 65 | 0 | 2 | 76 | 17.9245
|  |  | IZQUIERDA | 0 | 0 | 0 | 0 | 0 | 0,00
|  | MEDIO DÍA: | DIRECTOS | 14 | 326 | 1 | 26 | 400 | 84.9257
|  | 11:30 - 12:00 | DERECHA | 2 | 65 | 0 | 2 | 71 | 15.0743
|  |  | IZQUIERDA | 0 | 0 | 0 | 0 | 0 | 0,00
|  | TARDE: | DIRECTOS | 10 | 308 | 2 | 7 | 334.5 | 82.2878
|  | 17:30 - 18:00 | DERECHA | 4 | 70 | 0 | 0 | 72 | 17.7122
3 (OCC-OR) | 2 |  | IZQUIERDA | 0 | 0 | 0 | 0 | 0 | 0,00
|  | MAÑANA: | DIRECTOS | 116 | 248 | 38 | 4 | 392 | 79.9185
|  | 08:30 - 09:00 | DERECHA | 9 | 76 | 4 | 4 | 98.5 | 20.0815
|  |  | IZQUIERDA | 0 | 0 | 0 | 0 | 0 | 0,00
|  | MEDIO DÍA: | DIRECTOS | 147 | 261 | 23 | 12 | 410.5 | 81.7729
|  | 12:00 - 12:30 | DERECHA | 11 | 72 | 2 | 4 | 91.5 | 18.2271
|  |  | IZQUIERDA | 0 | 0 | 0 | 0 | 0 | 0,00
|  | TARDE: | DIRECTOS | 96 | 128 | 34 | 5 | 256.5 | 79.7823
|  | 18:00 - 18:30 | DERECHA | 15 | 53 | 1 | 1 | 65 | 20.2177
4 (OR-OCC) | 2 |  | IZQUIERDA | 0 | 0 | 0 | 0 | 0 | 0,00
|  | MAÑANA: | DIRECTOS | 74 | 144 | 0 | 4 | 191 | 90.9524
|  | 09:00 - 09:30 | DERECHA | 7 | 13 | 0 | 1 | 19 | 9.0476
|  |  | IZQUIERDA | 0 | 0 | 0 | 0 | 0 | 0,00
|  | MEDIO DÍA: | DIRECTOS | 123 | 155 | 0 | 9 | 239 | 89.013
|  | 12:30 - 13:00 | DERECHA | 13 | 18 | 0 | 2 | 29.5 | 10.987
|  |  | IZQUIERDA | 0 | 0 | 0 | 0 | 0 | 0,00
|  | TARDE: | DIRECTOS | 77 | 130 | 0 | 3 | 176 | 90.7216
|  | 18:30 - 19:00 | DERECHA | 4 | 16 | 0 | 0 | 18 | 9.2784
OBSERVACIONES:

## DIAGRAMA DE VOL
CONTRATO DE CONCESION DE AMOBLAMIENTO URBANO
SISTEMA DE SEMAFIRIZACION
VOLUMENES VEHICULARES DE INTERSECCION SEMAFORIZADA
CIUDAD |  | BARRANQUILLA | [8 empty] | INTERSECCIÓN |  |  | CALLE 45 X CARRERA 50 | [6 empty] | Nº EXTERNO |  |  | 1148 | [7 empty] | FECHA |  | 2018-04-16
|  |  | MAÑANA | [14 empty] | MEDIO DIA | [13 empty] | TARDE
TIEMPO | 7:45 | 8:00 | 8:15 | 8:30 | 8:45 | 9:00 | 9:15 | 9:30 | 9:45 | 10:00 |  | 11:15 | 11:30 | 11:45 | 12:00 | 12:15 | 12:30 | 12:45 | 13:00 | 13:15 | 13:30 | 13:45 | 14:00 | 14:15 | 14:30 | 14:45 | 15:00 | 16:15 | 16:30 | 16:45 | 17:00 | 17:15 | 17:30 | 17:45 | 18:00 | 18:15 | 18:30 | 18:45 | 19:00 | 7:45 | 8:00 | 8:15 | 8:30 | 8:45 | 9:00 | 9:15 | 9:30 | 9:45 | 10:00 | 11:15 | 11:30 | 11:45 | 12:00 | 12:15 | 12:30 | 12:45 | 13:00 | 13:15 | 13:30 | 13:45 | 14:00 | 14:15 | 14:30 | 14:45 | 15:00 | 16:15 | 16:30 | 16:45 | 17:00 | 17:15 | 17:30 | 17:45 | 18:00 | 18:15 | 18:30 | 18:45 | 19:00
[19 empty] | GRUPO |  | 1 | [21 empty] | 1071.5 | 1062.5 | 1039.5 | 973 | 895 | 897.5 | 878.5 |  |  |  | 794 | 820.5 | 832 | 866 | 909 | 895.5 | 889.5 | 838 | 808.5 | 798 | 773.5 | 790.5 | 793 |  |  |  | 822.5 | 862 | 893 | 929.5 | 944 | 777.5 | 810.5 | 780 | 799.5
VOL-15MIN | 239.5 | 253 | 294 | 285 | 230.5 | 230 | 227.5 | 207 | 233 | 211 |  | 205.5 | 216 | 193.5 | 179 | 232 | 227.5 | 227.5 | 222 | 218.5 | 221.5 | 176 | 192.5 | 208 | 197 | 193 | 195 | 187.5 | 194 | 233 | 208 | 227 | 225 | 269.5 | 222.5 | 60.5 | 258 | 239 | 242
VOL-HORA |  |  |  | 1071.5 | 1062.5 | 1039.5 | 973 | 895 | 897.5 | 878.5 |  |  |  |  | 794 | 820.5 | 832 | 866 | 909 | 895.5 | 889.5 | 838 | 808.5 | 798 | 773.5 | 790.5 | 793 |  |  |  | 822.5 | 862 | 893 | 929.5 | 944 | 777.5 | 810.5 | 780 | 799.5
MOV DIRC |  | IZQ | 0% |  | DIR | 87.33% |  | DER | 12.67% |  |  |  |  | IZQ | 0.2639% |  |  |  | DIR | 87.86% |  |  |  | DER | 11.87% |  |  |  | IZQ | 0.5171% |  |  |  | DIR | 89.45% |  |  | DER | 10.03%
VOL MAX | 1071.5 | IZQ | 0 |  | DIR | 935.7176 |  | DER | 135.7824 |  |  | 909 |  | IZQ | 2.3984 |  |  |  | DIR | 798.6728 |  |  |  | DER | 107.9288 |  |  | 944 | IZQ | 4.8811 |  |  |  | DIR | 844.4261 |  |  | DER | 94.6929
[19 empty] | GRUPO |  | 2
VOL-15MIN | 252 | 275 | 272.5 | 283.5 | 234.5 | 203 | 243.5 | 208.5 | 213 | 200 |  | 189.5 | 192 | 193.5 | 257.5 | 275.5 | 227.5 | 216 | 197.5 | 189.5 | 203.5 | 216 | 238.5 | 206.5 | 210.5 | 220 | 251 | 208 | 233 | 213.5 | 220.5 | 261.5 | 238 | 211 | 217.5 | 251 | 221 | 211 | 195.5 |  |  |  | 1083 | 1065.5 | 993.5 | 964.5 | 889.5 | 868 | 865 |  |  |  | 832.5 | 918.5 | 954 | 976.5 | 916.5 | 830.5 | 806.5 | 806.5 | 847.5 | 864.5 | 871.5 | 875.5 | 888 |  |  |  | 875 | 928.5 | 933.5 | 931 | 928 | 917.5 | 900.5 | 900.5 | 878.5
VOL-HORA |  |  |  | 1083 | 1065.5 | 993.5 | 964.5 | 889.5 | 868 | 865 |  |  |  |  | 832.5 | 918.5 | 954 | 976.5 | 916.5 | 830.5 | 806.5 | 806.5 | 847.5 | 864.5 | 871.5 | 875.5 | 888 |  |  |  | 875 | 928.5 | 933.5 | 931 | 928 | 917.5 | 900.5 | 900.5 | 878.5 |  |  |  | 0 | 0 | 0 | 0 | 0 | 0 | 0 |  |  |  | 0 | 0 | 0 | 0 | 0 | 0 | 0 | 0 | 0 | 0 | 0 | 0 | 0 |  |  |  | 0 | 0 | 0 | 0 | 0 | 0 | 0 | 0 | 0
MOV DIRC |  | IZQ | 0% |  | DIR | 82.08% |  | DER | 17.92% |  |  |  |  | IZQ | 0% |  |  |  | DIR | 84.93% |  |  |  | DER | 15.07% |  |  |  | IZQ | 0% |  |  |  | DIR | 82.29% |  |  | DER | 17.71% |  |  |  | 908 | 976.5 | 1017 | 1002.5 | 1038 | 985.5 | 1033 |  |  |  | 865.5 | 818 | 757.5 | 695.5 | 656 | 650.5 | 652 | 618.5 | 641.5 | 674.5 | 670.5 | 725 | 741 |  |  |  | 694.5 | 688 | 666 | 661.5 | 659.5 | 671 | 661 | 658 | 648.5
VOL MAX | 1083 | IZQ | 0 |  | DIR | 888.8774 |  | DER | 194.1226 |  |  | 976.5 |  | IZQ | 0 |  |  |  | DIR | 829.2994 |  |  |  | DER | 147.2006 |  |  | 933.5 | IZQ | 0 |  |  |  | DIR | 768.1568 |  |  | DER | 165.3432
[19 empty] | GRUPO |  | 3 | [21 empty] | 3062.5 | 3104.5 | 3050 | 2940 | 2822.5 | 2751 | 2776.5 |  |  |  | 2492 | 2557 | 2543.5 | 2538 | 2481.5 | 2376.5 | 2348 | 2263 | 2297.5 | 2337 | 2315.5 | 2391 | 2422 |  |  |  | 2392 | 2478.5 | 2492.5 | 2522 | 2531.5 | 2366 | 2372 | 2338.5 | 2326.5
VOL-15MIN | 232.5 | 201 | 239.5 | 235 | 301 | 241.5 | 225 | 270.5 | 248.5 | 289 |  | 222 | 225.5 | 239.5 | 178.5 | 174.5 | 165 | 177.5 | 139 | 169 | 166.5 | 144 | 162 | 202 | 162.5 | 198.5 | 178 | 170.5 | 187 | 171 | 166 | 164 | 165 | 166.5 | 164 | 175.5 | 155 | 163.5 | 154.5
VOL-HORA |  |  |  | 908 | 976.5 | 1017 | 1002.5 | 1038 | 985.5 | 1033 |  |  |  |  | 865.5 | 818 | 757.5 | 695.5 | 656 | 650.5 | 652 | 618.5 | 641.5 | 674.5 | 670.5 | 725 | 741 |  |  |  | 694.5 | 688 | 666 | 661.5 | 659.5 | 671 | 661 | 658 | 648.5
MOV DIRC |  | IZQ | 0% |  | DIR | 79.92% |  | DER | 20.08% |  |  |  |  | IZQ | 0% |  |  |  | DIR | 81.77% |  |  |  | DER | 18.23% |  |  |  | IZQ | 0% |  |  |  | DIR | 79.78% |  |  | DER | 20.22%
VOL MAX | 1038 | IZQ | 0 |  | DIR | 829.5535 |  | DER | 208.4465 |  |  | 865.5 |  | IZQ | 0 |  |  |  | DIR | 707.7445 |  |  |  | DER | 157.7555 |  |  | 694.5 | IZQ | 0 |  |  |  | DIR | 554.0879 |  |  | DER | 140.4121
[19 empty] | GRUPO |  | 4
VOL-15MIN
VOL-HORA
MOV DIRC |  | IZQ | 0% |  | DIR | 90.95% |  | DER | 9.048% |  |  |  |  | IZQ | 0% |  |  |  | DIR | 89.01% |  |  |  | DER | 10.99% |  |  |  | IZQ | 0% |  |  |  | DIR | 90.72% |  |  | DER | 9.278%
[19 empty] | GRUPO |  | TOTAL
VOL-15MIN | 724 | 729 | 806 | 803.5 | 766 | 674.5 | 696 | 686 | 694.5 | 700 |  | 617 | 633.5 | 626.5 | 615 | 682 | 620 | 621 | 558.5 | 577 | 591.5 | 536 | 593 | 616.5 | 570 | 611.5 | 624 | 566 | 614 | 617.5 | 594.5 | 652.5 | 628 | 647 | 604 | 487 | 634 | 613.5 | 592
VOL-HORA |  |  |  | 3062.5 | 3104.5 | 3050 | 2940 | 2822.5 | 2751 | 2776.5 |  |  |  |  | 2492 | 2557 | 2543.5 | 2538 | 2481.5 | 2376.5 | 2348 | 2263 | 2297.5 | 2337 | 2315.5 | 2391 | 2422 |  |  |  | 2392 | 2478.5 | 2492.5 | 2522 | 2531.5 | 2366 | 2372 | 2338.5 | 2326.5
s
Constru eñales
S.A.