## G-2
SDB
Formato Nº 4: VOLUMEN DE ARRIBOS
CONTRATO No. : |  |  |  | DE OBRA
DIRECCIÓN : |  |  | CL 53 - CR 50 |  |  |  |  | CRUCE No. : |  |  | 2350 |  |  |  | GRUPO No. : |  |  | 2 (S-N)
AFORADOR : |  |  | JHONY NAVARRO |  |  |  |  | No. CARRILES : |  |  | 2 |  |  |  | FECHA : |  |  | 2018-04-11
HORAS | VEHÍCULOS |  |  |  | TOTAL V. Eq. | TOTAL V. Eq/H | HORAS | VEHÍCULOS |  |  |  | TOTAL V. Eq. | TOTAL V. Eq/H | HORAS | VEHÍCULOS |  |  |  | TOTAL V. Eq. | TOTAL V. Eq/H
| M | A | B | C |  |  |  | M | A | B | C |  |  |  | M | A | B | C
7:30 7:45 | 161 | 183 | 31 | 4 | 335.5 |  | 11:45 12:00 | 68 | 177 | 26 | 3 | 270.5 | 1076.5 | 16:00 16:15 | 62 | 173 | 19 | 5 | 254.5
7:45 8:00 | 177 | 191 | 37 | 4 | 363.5 |  | 12:00 12:15 | 62 | 219 | 27 | 4 | 314 | 1121 | 16:15 16:30 | 60 | 189 | 16 | 5 | 263.5
8:00 8:15 | 120 | 159 | 37 | 3 | 300.5 |  | 12:15 12:30 | 46 | 170 | 22 | 3 | 244.5 | 1087.5 | 16:30 16:45 | 58 | 201 | 22 | 4 | 284
8:15 8:30 | 78 | 158 | 38 | 7 | 290.5 | 1290 | 12:30 12:45 | 16 | 143 | 19 | 2 | 194 | 1023 | 16:45 17:00 | 64 | 190 | 17 | 5 | 268.5 | 1070.5 |  | 212.5
8:30 8:45 | 84 | 161 | 30 | 5 | 275.5 | 1230 | 12:45 13:00 | 8 | 128 | 14 | 0 | 160 | 912.5 | 17:00 17:15 | 74 | 206 | 26 | 4 | 305 | 1121 |  | 226
8:45 9:00 | 100 | 145 | 32 | 4 | 269 | 1135.5 | 13:00 13:15 | 9 | 122 | 13 | 2 | 157.5 | 756 | 17:15 17:30 | 67 | 196 | 23 | 2 | 280.5 | 1138 |  | 233.5
9:00 9:15 | 80 | 151 | 29 | 5 | 261.5 | 1096.5 | 13:15 13:30 | 12 | 132 | 12 | 3 | 169.5 | 681 | 17:30 17:45 | 99 | 184 | 21 | 3 | 283 | 1137 |  | 234
9:15 9:30 | 65 | 145 | 22 | 7 | 239 | 1045 | 13:30 13:45 | 28 | 115 | 14 | 2 | 162 | 649 | 17:45 18:00 | 77 | 211 | 18 | 2 | 290.5 | 1159 |  | 248
9:30 9:45 | 87 | 174 | 29 | 5 | 288 | 1057.5 | 13:45 14:00 | 34 | 130 | 12 | 2 | 176 | 665 | 18:00 18:15 | 108 | 222 | 23 | 3 | 329.5 | 1183.5 |  | 248
9:45 10:00 | 89 | 190 | 29 | 4 | 302.5 | 1091 | 14:00 14:15 | 36 | 102 | 17 | 5 | 166.5 | 674 | 18:15 18:30 | 91 | 210 | 25 | 2 | 310.5 | 1213.5 |  | 262
11:00 11:15 | 71 | 174 | 25 | 4 | 269.5 |  | 14:15 14:30 | 49 | 135 | 27 | 3 | 221 | 725.5 | 18:30 18:45 | 96 | 183 | 27 | 3 | 292.5 | 1223 |  | 275
11:15 11:30 | 69 | 178 | 24 | 7 | 278 |  | 14:30 14:45 | 56 | 137 | 24 | 2 | 218 | 781.5 | 18:45 19:00 | 87 | 188 | 24 | 1 | 282 | 1214.5 |  | 276
11:30 11:45 | 61 | 170 | 24 | 4 | 258.5 |  | 14:45 15:00 | 60 | 141 | 26 | 4 | 233 | 838.5
MAÑANA |  | VOLUMEN MÁX = |  |  |  | 1290 | MEDIO DÍA |  | VOLUMEN MÁX = |  |  |  | 1121 | TARDE |  | VOLUMEN MÁX = |  |  |  | 1223
|  | HORA MAX VOL |  |  | 7:30 - 8:30 |  |  |  | HORA MAX VOL |  |  | 11:15 - 12:15 |  |  |  | HORA MAX VOL |  |  | 17:45 - 18:45
OBSERVACIONES:
11:00 11:15
11:15 11:30
11:30 11:45
11:45 12:00
12:00 12:15
12:15 12:30
12:30 12:45
12:45 13:00
13:00 13:15
13:15 13:30
13:30 13:45
13:45 14:00
14:00 14:15
14:15 14:30
14:30 14:45
14:45 15:00

## G-3
SDB
Formato Nº 4: VOLUMEN DE ARRIBOS
CONTRATO No. : |  |  |  | DE OBRA
DIRECCIÓN : |  |  | CL 53 - CR 50 |  |  |  |  | CRUCE No. : |  |  | 2350 |  |  |  | GRUPO No. : |  |  | 3 (OCC-OR)
AFORADOR : |  |  | ADOLFREDO FLOREZ |  |  |  |  | No. CARRILES : |  |  | 1 |  |  |  | FECHA : |  |  | 2018-04-11
HORAS | VEHÍCULOS |  |  |  | TOTAL V. Eq. | TOTAL V. Eq/H | HORAS | VEHÍCULOS |  |  |  | TOTAL V. Eq. | TOTAL V. Eq/H | HORAS | VEHÍCULOS |  |  |  | TOTAL V. Eq. | TOTAL V. Eq/H
| M | A | B | C |  |  |  | M | A | B | C |  |  |  | M | A | B | C
7:30 7:45 | 42 | 231 | 7 | 4 | 276 |  | 11:45 12:00 | 46 | 141 | 11 | 0 | 186 | 776 | 16:00 16:15 | 46 | 117 | 8 | 1 | 158.5 |  |  |  | 11:15 - 12:15 | 803.5
7:45 8:00 | 49 | 210 | 5 | 2 | 249.5 |  | 12:00 12:15 | 52 | 147 | 7 | 1 | 189.5 | 757.5 | 16:15 16:30 | 60 | 123 | 4 | 2 | 166 |  |  |  | 13:45 - 14:45 | 804.5
8:00 8:15 | 64 | 234 | 6 | 0 | 278 |  | 12:15 12:30 | 30 | 143 | 9 | 3 | 183.5 | 728.5 | 16:30 16:45 | 59 | 131 | 9 | 3 | 186 |  |  |  | 11:00 - 12:00 | 810
8:15 8:30 | 46 | 195 | 9 | 3 | 243.5 | 1047 | 12:30 12:45 | 41 | 136 | 11 | 1 | 181 | 740 | 16:45 17:00 | 43 | 134 | 9 | 4 | 183.5 | 694 | 8:00 - 9:00 | 917 | 12:30 - 13:30 | 810.5 | 16:00 - 17:00 | 0
8:30 8:45 | 39 | 161 | 11 | 5 | 215 | 986 | 12:45 13:00 | 34 | 131 | 8 | 1 | 166.5 | 720.5 | 17:00 17:15 | 46 | 131 | 7 | 3 | 175.5 | 711 | 8:30 - 9:30 | 927.5 | 12:00 - 13:00 | 813 | 16:15 - 17:15 | 0
8:45 9:00 | 52 | 156 | 15 | 2 | 217 | 953.5 | 13:00 13:15 | 32 | 129 | 9 | 2 | 168 | 699 | 17:15 17:30 | 58 | 134 | 9 | 1 | 183.5 | 728.5 | 7:45 - 8:45 | 941.5 | 12:15 - 13:15 | 813.5 | 16:30 - 17:30 | 0
9:00 9:15 | 37 | 139 | 15 | 1 | 190 | 865.5 | 13:15 13:30 | 30 | 120 | 7 | 2 | 154 | 669.5 | 17:30 17:45 | 64 | 111 | 5 | 3 | 160.5 | 703 | 7:30 - 8:30 | 942 | 14:00 - 15:00 | 814 | 16:45 - 17:45 | 0
9:15 9:30 | 42 | 127 | 25 | 4 | 208 | 830 | 13:30 13:45 | 47 | 109 | 9 | 2 | 155.5 | 644 | 17:45 18:00 | 50 | 113 | 10 | 1 | 160.5 | 680 | 8:15 - 9:15 | 946 | 11:45 - 12:45 | 816.5 | 17:00 - 18:00 | 0
9:30 9:45 | 63 | 160 | 22 | 3 | 243 | 858 | 13:45 14:00 | 42 | 97 | 7 | 0 | 132 | 609.5 | 18:00 18:15 | 53 | 116 | 5 | 2 | 157.5 | 662 | 8:45 - 9:45 | 963 | 11:30 - 12:30 | 817.5 | 17:15 - 18:15 | 0
9:45 10:00 | 53 | 193 | 16 | 6 | 266.5 | 907.5 | 14:00 14:15 | 29 | 129 | 12 | 1 | 170 | 611.5 | 18:15 18:30 | 58 | 141 | 8 | 0 | 186 | 664.5 | 9:00 - 10:00 | 967 | 13:15 - 14:15 | 826 | 17:30 - 18:30 | 0
11:00 11:15 | 59 | 142 | 17 | 1 | 208 |  | 14:15 14:30 | 48 | 124 | 6 | 4 | 170 | 627.5 | 18:30 18:45 | 49 | 162 | 15 | 2 | 221.5 | 725.5 |  |  | 13:30 - 14:30 | 830 | 17:45 - 18:45 | 0
11:15 11:30 | 56 | 139 | 19 | 3 | 212.5 |  | 14:30 14:45 | 36 | 144 | 19 | 4 | 210 | 682 | 18:45 19:00 | 42 | 170 | 12 | 1 | 217.5 | 782.5 |  |  | 12:45 - 13:45 | 839.5 | 18:00 - 19:00 | 0
11:30 11:45 | 49 | 119 | 8 | 4 | 169.5 |  | 14:45 15:00 | 49 | 204 | 15 | 6 | 273.5 | 823.5 | [9 empty] | 13:00 - 14:00 | 845.5
MAÑANA |  | VOLUMEN MÁX = |  |  |  | 1047 | MEDIO DÍA |  | VOLUMEN MÁX = |  |  |  | 823.5 | TARDE |  | VOLUMEN MÁX = |  |  |  | 782.5
|  | HORA MAX VOL |  |  | 7:30 - 8:30 |  |  |  | HORA MAX VOL |  |  | 14:00 - 15:00 |  |  |  | HORA MAX VOL |  |  | 18:00 - 19:00 |  |  |  | HORA MAX VOL
OBSERVACIONES:
11:00 11:15
11:15 11:30
11:30 11:45
11:45 12:00
12:00 12:15
12:15 12:30
12:30 12:45
12:45 13:00
13:00 13:15
13:15 13:30
13:30 13:45
13:45 14:00
14:00 14:15
14:15 14:30
14:30 14:45
14:45 15:00

## G-4
SDB
Formato Nº 4: VOLUMEN DE ARRIBOS
CONTRATO No. : |  |  |  | DE OBRA
DIRECCIÓN : |  |  | CL 53 - CR 50 |  |  |  |  | CRUCE No. : |  |  | 2350 |  |  |  | GRUPO No. : |  |  | 4(OR-OCC)
AFORADOR : |  |  | JULIO VASQUEZ |  |  |  |  | No. CARRILES : |  |  | 2 |  |  |  | FECHA : |  |  | 2018-04-11
HORAS | VEHÍCULOS |  |  |  | TOTAL V. Eq. | TOTAL V. Eq/H | HORAS | VEHÍCULOS |  |  |  | TOTAL V. Eq. | TOTAL V. Eq/H | HORAS | VEHÍCULOS |  |  |  | TOTAL V. Eq. | TOTAL V. Eq/H
| M | A | B | C |  |  |  | M | A | B | C |  |  |  | M | A | B | C
7:30 7:45 | 64 | 121 | 4 | 3 | 168.5 |  | 11:45 12:00 | 67 | 178 | 3 | 6 | 232.5 | 823.5 | 16:00 16:15 | 64 | 124 | 2 | 2 | 165 |  |  |  | 12:45 - 13:45 | 929.5
7:45 8:00 | 67 | 144 | 3 | 2 | 188.5 |  | 12:00 12:15 | 90 | 212 | 6 | 3 | 276.5 | 895 | 16:15 16:30 | 61 | 107 | 1 | 1 | 142 |  |  |  | 12:00 - 13:00 | 932.5
8:00 8:15 | 55 | 185 | 5 | 4 | 232.5 |  | 12:15 12:30 | 84 | 191 | 4 | 4 | 251 | 969 | 16:30 16:45 | 70 | 139 | 3 | 1 | 182.5 |  |  |  | 12:30 - 13:30 | 944.5
8:15 8:30 | 55 | 138 | 6 | 3 | 185 | 774.5 | 12:30 12:45 | 16 | 184 | 3 | 2 | 203 | 963 | 16:45 17:00 | 77 | 134 | 3 | 2 | 183.5 | 673 | 9:00 - 10:00 | 1077.5 | 12:15 - 13:15 | 950 | 16:00 - 17:00 | 0
8:30 8:45 | 49 | 164 | 3 | 7 | 212 | 818 | 12:45 13:00 | 21 | 177 | 5 | 0 | 197.5 | 928 | 17:00 17:15 | 97 | 166 | 2 | 2 | 223.5 | 731.5 | 8:45 - 9:45 | 1084 | 11:30 - 12:30 | 986 | 16:15 - 17:15 | 0
8:45 9:00 | 54 | 125 | 5 | 5 | 174.5 | 804 | 13:00 13:15 | 20 | 165 | 2 | 2 | 184 | 835.5 | 17:15 17:30 | 77 | 176 | 5 | 3 | 232 | 821.5 | 8:30 - 9:30 | 1088 | 11:15 - 12:15 | 1007 | 16:30 - 17:30 | 0
9:00 9:15 | 65 | 137 | 5 | 3 | 187 | 758.5 | 13:15 13:30 | 25 | 145 | 4 | 1 | 168 | 752.5 | 17:30 17:45 | 85 | 204 | 8 | 2 | 267.5 | 906.5 | 8:15 - 9:15 | 1121.5 | 11:45 - 12:45 | 1015.5 | 16:45 - 17:45 | 0
9:15 9:30 | 67 | 122 | 7 | 8 | 189.5 | 763 | 13:30 13:45 | 36 | 149 | 4 | 2 | 180 | 729.5 | 17:45 18:00 | 96 | 221 | 7 | 3 | 290.5 | 1013.5 | 8:00 - 9:00 | 1162.5 | 11:00 - 12:00 | 1028.5 | 17:00 - 18:00 | 0
9:30 9:45 | 73 | 173 | 4 | 6 | 232.5 | 783.5 | 13:45 14:00 | 33 | 144 | 3 | 3 | 174 | 706 | 18:00 18:15 | 100 | 235 | 9 | 1 | 305.5 | 1095.5 | 7:45 - 8:45 | 1171 | 13:00 - 14:00 | 1031 | 17:15 - 18:15 | 0
9:45 10:00 | 76 | 147 | 3 | 4 | 201 | 810 | 14:00 14:15 | 39 | 154 | 3 | 6 | 194.5 | 716.5 | 18:15 18:30 | 79 | 206 | 2 | 3 | 257 | 1120.5 | 7:30 - 8:30 | 1205.5 | 13:15 - 14:15 | 1036.5 | 17:30 - 18:30 | 0
11:00 11:15 | 57 | 161 | 4 | 3 | 205 |  | 14:15 14:30 | 32 | 167 | 4 | 2 | 196 | 744.5 | 18:30 18:45 | 75 | 157 | 4 | 3 | 210 | 1063 |  |  | 13:30 - 14:30 | 1058.5 | 17:45 - 18:45 | 0
11:15 11:30 | 62 | 133 | 4 | 2 | 177 |  | 14:30 14:45 | 55 | 124 | 1 | 0 | 153.5 | 718 | 18:45 19:00 | 60 | 133 | 3 | 2 | 174 | 946.5 |  |  | 13:45 - 14:45 | 1091.5 | 18:00 - 19:00 | 0
11:30 11:45 | 69 | 157 | 5 | 3 | 209 |  | 14:45 15:00 | 54 | 163 | 2 | 1 | 196.5 | 740.5 | [9 empty] | 14:00 - 15:00 | 1132
MAÑANA |  | VOLUMEN MÁX = |  |  |  | 818 | MEDIO DÍA |  | VOLUMEN MÁX = |  |  |  | 969 | TARDE |  | VOLUMEN MÁX = |  |  |  | 1120.5
|  | HORA MAX VOL |  |  | 7:45 - 8:45 |  |  |  | HORA MAX VOL |  |  | 11:30 - 12:30 |  |  |  | HORA MAX VOL |  |  | 17:30 - 18:30 |  |  |  | HORA MAX VOL
OBSERVACIONES:
11:00 11:15
11:15 11:30
11:30 11:45
11:45 12:00
12:00 12:15
12:15 12:30
12:30 12:45
12:45 13:00
13:00 13:15
13:15 13:30
13:30 13:45
13:45 14:00
14:00 14:15
14:15 14:30
14:30 14:45
14:45 15:00

## G-Totales
SDB
Formato Nº 7: VOLUMEN DE ARRIBOS TOTAL DE LA INTERSECCIÓN
CONTRATO No. : |  |  |  | DE OBRA
DIRECCIÓN : |  |  | CL 53 - CR 50 |  |  |  |  | CRUCE No. : |  |  | 2350 |  |  |  | FECHA : |  |  | 2018-04-11
HORAS | VEHÍCULOS |  |  |  | TOTAL V. Eq. | TOTAL V. Eq/H | HORAS | VEHÍCULOS |  |  |  | TOTAL V. Eq. | TOTAL V. Eq/H | HORAS | VEHÍCULOS |  |  |  | TOTAL V. Eq. | TOTAL V. Eq/H
| M | A | B | C |  |  |  | M | A | B | C |  |  |  | M | A | B | C
7:30 7:45 | 267 | 535 | 42 | 11 | 780 |  | 11:45 12:00 | 181 | 496 | 40 | 9 | 689 | 2676 | 16:00 16:15 | 172 | 414 | 29 | 8 | 578 |  |  |  | 12:00 - 13:00 | 1745.5
7:45 8:00 | 293 | 545 | 45 | 8 | 801.5 |  | 12:00 12:15 | 204 | 578 | 40 | 8 | 780 | 2773.5 | 16:15 16:30 | 181 | 419 | 21 | 8 | 571.5 |  |  |  | 12:30 - 13:30 | 1755
8:00 8:15 | 239 | 578 | 48 | 7 | 811 |  | 12:15 12:30 | 160 | 504 | 35 | 10 | 679 | 2785 | 16:30 16:45 | 187 | 471 | 34 | 8 | 652.5 |  |  |  | 12:15 - 13:15 | 1763.5
8:15 8:30 | 179 | 491 | 53 | 13 | 719 | 3111.5 | 12:30 12:45 | 73 | 463 | 33 | 5 | 578 | 2726 | 16:45 17:00 | 184 | 458 | 29 | 11 | 635.5 | 2437.5 | 8:30 - 9:30 | 2015.5 | 12:45 - 13:45 | 1769 | 16:00 - 17:00 | 0
8:30 8:45 | 172 | 486 | 44 | 17 | 702.5 | 3034 | 12:45 13:00 | 63 | 436 | 27 | 1 | 524 | 2561 | 17:00 17:15 | 217 | 503 | 35 | 9 | 704 | 2563.5 | 9:00 - 10:00 | 2044.5 | 11:30 - 12:30 | 1803.5 | 16:15 - 17:15 | 0
8:45 9:00 | 206 | 426 | 52 | 11 | 660.5 | 2893 | 13:00 13:15 | 61 | 416 | 24 | 6 | 509.5 | 2290.5 | 17:15 17:30 | 202 | 506 | 37 | 6 | 696 | 2688 | 8:45 - 9:45 | 2047 | 11:15 - 12:15 | 1810.5 | 16:30 - 17:30 | 0
9:00 9:15 | 182 | 427 | 49 | 9 | 638.5 | 2720.5 | 13:15 13:30 | 67 | 397 | 23 | 6 | 491.5 | 2103 | 17:30 17:45 | 248 | 499 | 34 | 8 | 711 | 2746.5 | 8:15 - 9:15 | 2067.5 | 11:45 - 12:45 | 1832 | 16:45 - 17:45 | 0
9:15 9:30 | 174 | 394 | 54 | 19 | 636.5 | 2638 | 13:30 13:45 | 111 | 373 | 27 | 6 | 497.5 | 2022.5 | 17:45 18:00 | 223 | 545 | 35 | 6 | 741.5 | 2852.5 | 8:00 - 9:00 | 2079.5 | 11:00 - 12:00 | 1838.5 | 17:00 - 18:00 | 0
9:30 9:45 | 223 | 507 | 55 | 14 | 763.5 | 2699 | 13:45 14:00 | 109 | 371 | 22 | 5 | 482 | 1980.5 | 18:00 18:15 | 261 | 573 | 37 | 6 | 792.5 | 2941 | 7:45 - 8:45 | 2112.5 | 13:15 - 14:15 | 1862.5 | 17:15 - 18:15 | 0
9:45 10:00 | 218 | 530 | 48 | 14 | 770 | 2808.5 | 14:00 14:15 | 104 | 385 | 32 | 12 | 531 | 2002 | 18:15 18:30 | 228 | 557 | 35 | 5 | 753.5 | 2998.5 | 7:30 - 8:30 | 2147.5 | 13:00 - 14:00 | 1876.5 | 17:30 - 18:30 | 0
11:00 11:15 | 187 | 477 | 46 | 8 | 682.5 |  | 14:15 14:30 | 129 | 426 | 37 | 9 | 587 | 2097.5 | 18:30 18:45 | 220 | 502 | 46 | 8 | 724 | 3011.5 |  |  | 13:30 - 14:30 | 1888.5 | 17:45 - 18:45 | 0
11:15 11:30 | 187 | 450 | 47 | 12 | 667.5 |  | 14:30 14:45 | 147 | 405 | 44 | 6 | 581.5 | 2181.5 | 18:45 19:00 | 189 | 491 | 39 | 4 | 673.5 | 2943.5 |  |  | 13:45 - 14:45 | 1896 | 18:00 - 19:00 | 0
11:30 11:45 | 179 | 446 | 37 | 11 | 637 |  | 14:45 15:00 | 163 | 508 | 43 | 11 | 703 | 2402.5 | [9 empty] | 14:00 - 15:00 | 1946
MAÑANA |  | VOLUMEN MÁX = |  |  |  | 3111.5 | MEDIO DÍA |  | VOLUMEN MÁX = |  |  |  | 2785 | TARDE |  | VOLUMEN MÁX = |  |  |  | 3011.5
|  | HORA MAX VOL |  |  | 7:30 - 8:30 |  |  |  | HORA MAX VOL |  |  | 11:30 - 12:30 |  |  |  | HORA MAX VOL |  |  | 17:45 - 18:45 |  |  |  | HORA MAX VOL
OBSERVACIONES:
11:00 11:15
11:15 11:30
11:30 11:45
11:45 12:00
12:00 12:15
12:15 12:30
12:30 12:45
12:45 13:00
13:00 13:15
13:15 13:30
13:30 13:45
13:45 14:00
14:00 14:15
14:15 14:30
14:30 14:45
14:45 15:00

## DIRECCIONALIDAD
SDB
Formato Nº 5: Volumen vehicular direccional
CONTRATO No.: |  | DE OBRA
DIRECCIÓN : |  | CL 53 - CR 50 |  |  |  |  | CRUCE No. : | 2350
AFORADOR: |  | JHONY NAVARRO |  |  |  |  | FECHA : | 2018-04-11
GRUPO No. | No. CARRILES | PERIODO | MOVIMIENTO | MOTOS | AUTOS | BUS | CAMIÓN | TOTAL EQUIVAL. | % DIRECC.
|  |  |  | M | A | B | C
1 (N-S) |  |  | IZQUIERDA | 0 | 0 | 0 | 0 | 0 | 0,00
|  | MAÑANA: | DIRECTOS | 0 | 0 | 0 | 0 | 0 | 0,00
|  | 07:30 - 08:00 | DERECHA | 0 | 0 | 0 | 0 | 0 | 0,00
|  |  | IZQUIERDA | 0 | 0 | 0 | 0 | 0 | 0,00
|  | MEDIO DÍA: | DIRECTOS | 0 | 0 | 0 | 0 | 0 | 0,00
|  | 11:00 - 11:30 | DERECHA | 0 | 0 | 0 | 0 | 0 | 0,00
|  |  | IZQUIERDA | 0 | 0 | 0 | 0 | 0 | 0,00
|  | TARDE: | DIRECTOS | 0 | 0 | 0 | 0 | 0 | 0,00
|  | 17:00 - 17:30 | DERECHA | 0 | 0 | 0 | 0 | 0 | 0,00
2 (S-N) | 1 |  | IZQUIERDA | 20 | 59 | 7 | 0 | 83 | 14.1156
|  | MAÑANA: | DIRECTOS | 69 | 193 | 32 | 9 | 314 | 53.4014
|  | 08:00 - 08:30 | DERECHA | 62 | 140 | 0 | 8 | 191 | 32.483
|  |  | IZQUIERDA | 14 | 43 | 9 | 0 | 68 | 15.0776
|  | MEDIO DÍA: | DIRECTOS | 68 | 154 | 41 | 2 | 275 | 60.9756
|  | 11:30 - 12:00 | DERECHA | 34 | 81 | 0 | 4 | 108 | 23.9468
|  |  | IZQUIERDA | 10 | 76 | 5 | 0 | 91 | 15.8399
|  | TARDE: | DIRECTOS | 145 | 189 | 46 | 3 | 361 | 62.8372
|  | 17:30 - 18:00 | DERECHA | 28 | 106 | 0 | 1 | 122.5 | 21.3229
3 (OCC-OR) | 1 |  | IZQUIERDA | 5 | 2 | 0 | 2 | 9.5 | 1.9447
|  | MAÑANA: | DIRECTOS | 110 | 313 | 43 | 10 | 479 | 98.0553
|  | 08:30 - 09:00 | DERECHA | 0 | 0 | 0 | 0 | 0 | 0,00
|  |  | IZQUIERDA | 43 | 115 | 5 | 5 | 159 | 11.8701
|  | MEDIO DÍA: | DIRECTOS | 326 | 968 | 16 | 7 | 1180.5 | 88.1299
|  | 12:00 - 12:30 | DERECHA | 0 | 0 | 0 | 0 | 0 | 0,00
|  |  | IZQUIERDA | 62 | 120 | 6 | 5 | 175.5 | 11.6534
|  | TARDE: | DIRECTOS | 523 | 1012 | 16 | 10 | 1330.5 | 88.3466
|  | 18:00 - 18:30 | DERECHA | 0 | 0 | 0 | 0 | 0 | 0,00
4 (OR-OCC) | 1 |  | IZQUIERDA | 0 | 0 | 0 | 0 | 0 | 0,00
|  | MAÑANA: | DIRECTOS | 127 | 190 | 0 | 4 | 263.5 | 81.0769
|  | 09:00 - 09:30 | DERECHA | 15 | 43 | 3 | 2 | 61.5 | 18.9231
|  |  | IZQUIERDA | 0 | 0 | 0 | 0 | 0 | 0,00
|  | MEDIO DÍA: | DIRECTOS | 84 | 232 | 0 | 0 | 274 | 78.2857
|  | 12:30 - 13:00 | DERECHA | 25 | 55 | 3 | 1 | 76 | 21.7143
|  |  | IZQUIERDA | 0 | 0 | 0 | 0 | 0 | 0,00
|  | TARDE: | DIRECTOS | 108 | 249 | 0 | 4 | 313 | 81.5104
|  | 18:30 - 19:00 | DERECHA | 27 | 41 | 7 | 1 | 71 | 18.4896
OBSERVACIONES:

## DIAGRAMA DE VOL
CONTRATO DE CONCESION DE AMOBLAMIENTO URBANO
SISTEMA DE SEMAFIRIZACION
VOLUMENES VEHICULARES DE INTERSECCION SEMAFORIZADA
CIUDAD |  | BARRANQUILLA | [8 empty] | INTERSECCIÓN |  |  | CL 53 - CR 50 | [6 empty] | Nº EXTERNO |  |  | 2350 | [7 empty] | FECHA |  | 2018-04-11
|  |  | MÑANA | [14 empty] | MEDIO DIA | [13 empty] | TARDE
TIEMPO | 7:45 | 8:00 | 8:15 | 8:30 | 8:45 | 9:00 | 9:15 | 9:30 | 9:45 | 10:00 |  | 11:15 | 11:30 | 11:45 | 12:00 | 12:15 | 12:30 | 12:45 | 13:00 | 13:15 | 13:30 | 13:45 | 14:00 | 14:15 | 14:30 | 14:45 | 15:00 | 16:15 | 16:30 | 16:45 | 17:00 | 17:15 | 17:30 | 17:45 | 18:00 | 18:15 | 18:30 | 18:45 | 19:00 | 7:45 | 8:00 | 8:15 | 8:30 | 8:45 | 9:00 | 9:15 | 9:30 | 9:45 | 10:00 | 11:15 | 11:30 | 11:45 | 12:00 | 12:15 | 12:30 | 12:45 | 13:00 | 13:15 | 13:30 | 13:45 | 14:00 | 14:15 | 14:30 | 14:45 | 15:00 | 16:15 | 16:30 | 16:45 | 17:00 | 17:15 | 17:30 | 17:45 | 18:00 | 18:15 | 18:30 | 18:45 | 19:00
[19 empty] | GRUPO |  | 1 | [21 empty] | 0 | 0 | 0 | 0 | 0 | 0 | 0 |  |  |  | 0 | 0 | 0 | 0 | 0 | 0 | 0 | 0 | 0 | 0 | 0 | 0 | 0 |  |  |  | 0 | 0 | 0 | 0 | 0 | 0 | 0 | 0 | 0
VOL-15MIN
VOL-HORA |  |  |  | 0 | 0 | 0 | 0 | 0 | 0 | 0 |  |  |  |  | 0 | 0 | 0 | 0 | 0 | 0 | 0 | 0 | 0 | 0 | 0 | 0 | 0 |  |  |  | 0 | 0 | 0 | 0 | 0 | 0 | 0 | 0 | 0
MOV DIRC |  | IZQ | 0% |  | DIR | 0% |  | DER | 0% |  |  |  |  | IZQ | 0% |  |  |  | DIR | 0% |  |  |  | DER | 0% |  |  |  | IZQ | 0% |  |  |  | DIR | 0% |  |  | DER | 0%
[19 empty] | GRUPO |  | 2
VOL-15MIN | 335.5 | 363.5 | 300.5 | 290.5 | 275.5 | 269 | 261.5 | 239 | 288 | 302.5 |  | 269.5 | 278 | 258.5 | 270.5 | 314 | 244.5 | 194 | 160 | 157.5 | 169.5 | 162 | 176 | 166.5 | 221 | 218 | 233 | 254.5 | 263.5 | 284 | 268.5 | 305 | 280.5 | 283 | 290.5 | 329.5 | 310.5 | 292.5 | 282 |  |  |  | 1290 | 1230 | 1135.5 | 1096.5 | 1045 | 1057.5 | 1091 |  |  |  | 1076.5 | 1121 | 1087.5 | 1023 | 912.5 | 756 | 681 | 649 | 665 | 674 | 725.5 | 781.5 | 838.5 |  |  |  | 1070.5 | 1121 | 1138 | 1137 | 1159 | 1183.5 | 1213.5 | 1223 | 1214.5
VOL-HORA |  |  |  | 1290 | 1230 | 1135.5 | 1096.5 | 1045 | 1057.5 | 1091 |  |  |  |  | 1076.5 | 1121 | 1087.5 | 1023 | 912.5 | 756 | 681 | 649 | 665 | 674 | 725.5 | 781.5 | 838.5 |  |  |  | 1070.5 | 1121 | 1138 | 1137 | 1159 | 1183.5 | 1213.5 | 1223 | 1214.5 |  |  |  | 774.5 | 818 | 804 | 758.5 | 763 | 783.5 | 810 |  |  |  | 823.5 | 895 | 969 | 963 | 928 | 835.5 | 752.5 | 729.5 | 706 | 716.5 | 744.5 | 718 | 740.5 |  |  |  | 673 | 731.5 | 821.5 | 906.5 | 1013.5 | 1095.5 | 1120.5 | 1063 | 946.5
MOV DIRC |  | IZQ | 14.12% |  | DIR | 53.4% |  | DER | 32.48% |  |  |  |  | IZQ | 15.08% |  |  |  | DIR | 60.98% |  |  |  | DER | 23.95% |  |  |  | IZQ | 15.84% |  |  |  | DIR | 62.84% |  |  | DER | 21.32% |  |  |  | 1047 | 986 | 953.5 | 865.5 | 830 | 858 | 907.5 |  |  |  | 776 | 757.5 | 728.5 | 740 | 720.5 | 699 | 669.5 | 644 | 609.5 | 611.5 | 627.5 | 682 | 823.5 |  |  |  | 694 | 711 | 728.5 | 703 | 680 | 662 | 664.5 | 725.5 | 782.5
[19 empty] | GRUPO |  | 3 | [21 empty] | 3111.5 | 3034 | 2893 | 2720.5 | 2638 | 2699 | 2808.5 |  |  |  | 2676 | 2773.5 | 2785 | 2726 | 2561 | 2290.5 | 2103 | 2022.5 | 1980.5 | 2002 | 2097.5 | 2181.5 | 2402.5 |  |  |  | 2437.5 | 2563.5 | 2688 | 2746.5 | 2852.5 | 2941 | 2998.5 | 3011.5 | 2943.5
VOL-15MIN | 276 | 249.5 | 278 | 243.5 | 215 | 217 | 190 | 208 | 243 | 266.5 |  | 208 | 212.5 | 169.5 | 186 | 189.5 | 183.5 | 181 | 166.5 | 168 | 154 | 155.5 | 132 | 170 | 170 | 210 | 273.5 | 158.5 | 166 | 186 | 183.5 | 175.5 | 183.5 | 160.5 | 160.5 | 157.5 | 186 | 221.5 | 217.5
VOL-HORA |  |  |  | 1047 | 986 | 953.5 | 865.5 | 830 | 858 | 907.5 |  |  |  |  | 776 | 757.5 | 728.5 | 740 | 720.5 | 699 | 669.5 | 644 | 609.5 | 611.5 | 627.5 | 682 | 823.5 |  |  |  | 694 | 711 | 728.5 | 703 | 680 | 662 | 664.5 | 725.5 | 782.5
MOV DIRC |  | IZQ | 1.945% |  | DIR | 98.06% |  | DER | 0% |  |  |  |  | IZQ | 11.87% |  |  |  | DIR | 88.13% |  |  |  | DER | 0% |  |  |  | IZQ | 11.65% |  |  |  | DIR | 88.35% |  |  | DER | 0%
[19 empty] | GRUPO |  | 4
VOL-15MIN | 168.5 | 188.5 | 232.5 | 185 | 212 | 174.5 | 187 | 189.5 | 232.5 | 201 |  | 205 | 177 | 209 | 232.5 | 276.5 | 251 | 203 | 197.5 | 184 | 168 | 180 | 174 | 194.5 | 196 | 153.5 | 196.5 | 165 | 142 | 182.5 | 183.5 | 223.5 | 232 | 267.5 | 290.5 | 305.5 | 257 | 210 | 174
VOL-HORA |  |  |  | 774.5 | 818 | 804 | 758.5 | 763 | 783.5 | 810 |  |  |  |  | 823.5 | 895 | 969 | 963 | 928 | 835.5 | 752.5 | 729.5 | 706 | 716.5 | 744.5 | 718 | 740.5 |  |  |  | 673 | 731.5 | 821.5 | 906.5 | 1013.5 | 1095.5 | 1120.5 | 1063 | 946.5
MOV DIRC |  | IZQ | 0% |  | DIR | 81.08% |  | DER | 18.92% |  |  |  |  | IZQ | 0% |  |  |  | DIR | 78.29% |  |  |  | DER | 21.71% |  |  |  | IZQ | 0% |  |  |  | DIR | 81.51% |  |  | DER | 18.49%
[19 empty] | GRUPO |  | TOTAL
VOL-15MIN | 780 | 801.5 | 811 | 719 | 702.5 | 660.5 | 638.5 | 636.5 | 763.5 | 770 |  | 682.5 | 667.5 | 637 | 689 | 780 | 679 | 578 | 524 | 509.5 | 491.5 | 497.5 | 482 | 531 | 587 | 581.5 | 703 | 578 | 571.5 | 652.5 | 635.5 | 704 | 696 | 711 | 741.5 | 792.5 | 753.5 | 724 | 673.5
VOL-HORA |  |  |  | 3111.5 | 3034 | 2893 | 2720.5 | 2638 | 2699 | 2808.5 |  |  |  |  | 2676 | 2773.5 | 2785 | 2726 | 2561 | 2290.5 | 2103 | 2022.5 | 1980.5 | 2002 | 2097.5 | 2181.5 | 2402.5 |  |  |  | 2437.5 | 2563.5 | 2688 | 2746.5 | 2852.5 | 2941 | 2998.5 | 3011.5 | 2943.5
s
Constru eñales
S.A.