## G-1
SDB
Formato Nº 4: VOLUMEN DE ARRIBOS
CONTRATO No. : |  |  |  | DE OBRA
DIRECCIÓN : |  |  | CL 54 - CR 50 |  |  |  |  | CRUCE No. : |  |  | 1277 |  |  |  | GRUPO No. : |  |  | 1 (N-S)
AFORADOR : |  |  | JULIO VASQUEZ |  |  |  |  | No. CARRILES : |  |  | 2 |  |  |  | FECHA : |  |  | 2018-04-12
HORAS | VEHÍCULOS |  |  |  | TOTAL V. Eq. | TOTAL V. Eq/H | HORAS | VEHÍCULOS |  |  |  | TOTAL V. Eq. | TOTAL V. Eq/H | HORAS | VEHÍCULOS |  |  |  | TOTAL V. Eq. | TOTAL V. Eq/H
| M | A | B | C |  |  |  | M | A | B | C |  |  |  | M | A | B | C
7:30 7:45 | 95 | 157 | 29 | 3 | 270 |  | 11:45 12:00 | 97 | 205 | 36 | 5 | 338 | 1238 | 16:00 16:15 | 77 | 181 | 36 | 3 | 299
7:45 8:00 | 118 | 181 | 31 | 1 | 304.5 |  | 12:00 12:15 | 117 | 229 | 33 | 10 | 378.5 | 1327 | 16:15 16:30 | 72 | 199 | 34 | 2 | 308
8:00 8:15 | 112 | 179 | 33 | 3 | 308.5 |  | 12:15 12:30 | 89 | 259 | 38 | 6 | 394.5 | 1410 | 16:30 16:45 | 80 | 204 | 40 | 2 | 329
8:15 8:30 | 95 | 137 | 38 | 4 | 270.5 | 1153.5 | 12:30 12:45 | 71 | 221 | 31 | 3 | 326 | 1437 | 16:45 17:00 | 107 | 197 | 50 | 6 | 365.5 | 1301.5 |  | 241
8:30 8:45 | 76 | 150 | 50 | 7 | 305.5 | 1189 | 12:45 13:00 | 60 | 211 | 28 | 1 | 299.5 | 1398.5 | 17:00 17:15 | 126 | 199 | 44 | 4 | 360 | 1362.5 |  | 250
8:45 9:00 | 77 | 126 | 41 | 6 | 261.5 | 1146 | 13:00 13:15 | 62 | 195 | 22 | 2 | 275 | 1295 | 17:15 17:30 | 116 | 213 | 39 | 4 | 359 | 1413.5 |  | 262
9:00 9:15 | 72 | 144 | 39 | 5 | 270.5 | 1108 | 13:15 13:30 | 64 | 164 | 25 | 3 | 253.5 | 1154 | 17:30 17:45 | 135 | 221 | 46 | 3 | 388 | 1472.5 |  | 270.5
9:15 9:30 | 67 | 124 | 42 | 5 | 254 | 1091.5 | 13:30 13:45 | 66 | 151 | 33 | 3 | 257.5 | 1085.5 | 17:45 18:00 | 121 | 251 | 36 | 3 | 391 | 1498 |  | 289.5
9:30 9:45 | 67 | 112 | 45 | 8 | 255.5 | 1041.5 | 13:45 14:00 | 70 | 173 | 40 | 5 | 300.5 | 1086.5 | 18:00 18:15 | 134 | 260 | 39 | 8 | 425 | 1563 |  | 291
9:45 10:00 | 82 | 97 | 45 | 7 | 245.5 | 1025.5 | 14:00 14:15 | 73 | 163 | 36 | 4 | 281.5 | 1093 | 18:15 18:30 | 116 | 231 | 46 | 5 | 393.5 | 1597.5 |  | 294
11:00 11:15 | 71 | 151 | 44 | 6 | 289.5 |  | 14:15 14:30 | 82 | 168 | 31 | 4 | 281 | 1120.5 | 18:30 18:45 | 140 | 253 | 31 | 5 | 397.5 | 1607 |  | 299
11:15 11:30 | 77 | 164 | 42 | 10 | 311.5 |  | 14:30 14:45 | 76 | 143 | 39 | 7 | 276.5 | 1139.5 | 18:45 19:00 | 126 | 221 | 33 | 2 | 355 | 1571 |  | 299.5
11:30 11:45 | 65 | 176 | 39 | 5 | 299 |  | 14:45 15:00 | 66 | 110 | 39 | 7 | 238.5 | 1077.5
MAÑANA |  | VOLUMEN MÁX = |  |  |  | 1189 | MEDIO DÍA |  | VOLUMEN MÁX = |  |  |  | 1437 | TARDE |  | VOLUMEN MÁX = |  |  |  | 1607
|  | HORA MAX VOL |  |  | 7:45 - 8:45 |  |  |  | HORA MAX VOL |  |  | 11:45 - 12:45 |  |  |  | HORA MAX VOL |  |  | 17:45 - 18:45
OBSERVACIONES:
11:00 11:15
11:15 11:30
11:30 11:45
11:45 12:00
12:00 12:15
12:15 12:30
12:30 12:45
12:45 13:00
13:00 13:15
13:15 13:30
13:30 13:45
13:45 14:00
14:00 14:15
14:15 14:30
14:30 14:45
14:45 15:00

## G-3
SDB
Formato Nº 4: VOLUMEN DE ARRIBOS
CONTRATO No. : |  |  |  | DE OBRA
DIRECCIÓN : |  |  | CL 54 - CR 50 |  |  |  |  | CRUCE No. : |  |  | 1277 |  |  |  | GRUPO No. : |  |  | 3 (OCC-OR)
AFORADOR : |  |  | GEOVANNIS GONZALEZ |  |  |  |  | No. CARRILES : |  |  | 2 |  |  |  | FECHA : |  |  | 2018-04-12
HORAS | VEHÍCULOS |  |  |  | TOTAL V. Eq. | TOTAL V. Eq/H | HORAS | VEHÍCULOS |  |  |  | TOTAL V. Eq. | TOTAL V. Eq/H | HORAS | VEHÍCULOS |  |  |  | TOTAL V. Eq. | TOTAL V. Eq/H
| M | A | B | C |  |  |  | M | A | B | C |  |  |  | M | A | B | C
7:30 7:45 | 45 | 155 | 6 | 3 | 197 |  | 11:45 12:00 | 84 | 137 | 4 | 2 | 192 | 817 | 16:00 16:15 | 62 | 161 | 5 | 9 | 224.5 |  |  |  | 11:15 - 12:15 | 803.5
7:45 8:00 | 103 | 198 | 5 | 2 | 264.5 |  | 12:00 12:15 | 90 | 148 | 2 | 3 | 204.5 | 799 | 16:15 16:30 | 79 | 156 | 6 | 7 | 225 |  |  |  | 13:45 - 14:45 | 804.5
8:00 8:15 | 63 | 202 | 4 | 4 | 251.5 |  | 12:15 12:30 | 74 | 150 | 7 | 2 | 206 | 802.5 | 16:30 16:45 | 83 | 153 | 7 | 2 | 213.5 |  |  |  | 11:00 - 12:00 | 810
8:15 8:30 | 73 | 163 | 3 | 6 | 220.5 | 933.5 | 12:30 12:45 | 63 | 161 | 6 | 3 | 212 | 814.5 | 16:45 17:00 | 62 | 160 | 5 | 6 | 216 | 879 | 8:00 - 9:00 | 917 | 12:30 - 13:30 | 810.5 | 16:00 - 17:00 | 0
8:30 8:45 | 60 | 157 | 2 | 4 | 201 | 937.5 | 12:45 13:00 | 79 | 168 | 5 | 2 | 222.5 | 845 | 17:00 17:15 | 69 | 154 | 2 | 2 | 197.5 | 852 | 8:30 - 9:30 | 927.5 | 12:00 - 13:00 | 813 | 16:15 - 17:15 | 0
8:45 9:00 | 71 | 175 | 8 | 3 | 234 | 907 | 13:00 13:15 | 81 | 159 | 4 | 2 | 212.5 | 853 | 17:15 17:30 | 68 | 123 | 5 | 4 | 177 | 804 | 7:45 - 8:45 | 941.5 | 12:15 - 13:15 | 813.5 | 16:30 - 17:30 | 0
9:00 9:15 | 62 | 166 | 5 | 5 | 219.5 | 875 | 13:15 13:30 | 80 | 152 | 5 | 3 | 209.5 | 856.5 | 17:30 17:45 | 93 | 160 | 5 | 1 | 219 | 809.5 | 7:30 - 8:30 | 942 | 14:00 - 15:00 | 814 | 16:45 - 17:45 | 0
9:15 9:30 | 70 | 152 | 6 | 3 | 206.5 | 861 | 13:30 13:45 | 59 | 153 | 5 | 2 | 197.5 | 842 | 17:45 18:00 | 89 | 114 | 3 | 1 | 167 | 760.5 | 8:15 - 9:15 | 946 | 11:45 - 12:45 | 816.5 | 17:00 - 18:00 | 0
9:30 9:45 | 80 | 159 | 5 | 3 | 216.5 | 876.5 | 13:45 14:00 | 56 | 172 | 2 | 4 | 214 | 833.5 | 18:00 18:15 | 91 | 122 | 3 | 2 | 178.5 | 741.5 | 8:45 - 9:45 | 963 | 11:30 - 12:30 | 817.5 | 17:15 - 18:15 | 0
9:45 10:00 | 67 | 179 | 10 | 0 | 232.5 | 875 | 14:00 14:15 | 75 | 168 | 4 | 7 | 231 | 852 | 18:15 18:30 | 94 | 119 | 7 | 1 | 182.5 | 747 | 9:00 - 10:00 | 967 | 13:15 - 14:15 | 826 | 17:30 - 18:30 | 0
11:00 11:15 | 71 | 169 | 4 | 4 | 222.5 |  | 14:15 14:30 | 67 | 169 | 7 | 5 | 229 | 871.5 | 18:30 18:45 | 80 | 132 | 1 | 2 | 179 | 707 |  |  | 13:30 - 14:30 | 830 | 17:45 - 18:45 | 0
11:15 11:30 | 65 | 151 | 2 | 6 | 202.5 |  | 14:30 14:45 | 64 | 179 | 3 | 5 | 229.5 | 903.5 | 18:45 19:00 | 95 | 124 | 3 | 2 | 182.5 | 722.5 |  |  | 12:45 - 13:45 | 839.5 | 18:00 - 19:00 | 0
11:30 11:45 | 73 | 141 | 5 | 5 | 200 |  | 14:45 15:00 | 51 | 168 | 3 | 3 | 207 | 896.5 | [9 empty] | 13:00 - 14:00 | 845.5
MAÑANA |  | VOLUMEN MÁX = |  |  |  | 937.5 | MEDIO DÍA |  | VOLUMEN MÁX = |  |  |  | 903.5 | TARDE |  | VOLUMEN MÁX = |  |  |  | 879
|  | HORA MAX VOL |  |  | 7:45 - 8:45 |  |  |  | HORA MAX VOL |  |  | 13:45 - 14:45 |  |  |  | HORA MAX VOL |  |  | 16:00 - 17:00 |  |  |  | HORA MAX VOL
OBSERVACIONES:
11:00 11:15
11:15 11:30
11:30 11:45
11:45 12:00
12:00 12:15
12:15 12:30
12:30 12:45
12:45 13:00
13:00 13:15
13:15 13:30
13:30 13:45
13:45 14:00
14:00 14:15
14:15 14:30
14:30 14:45
14:45 15:00

## G-4
SDB
Formato Nº 4: VOLUMEN DE ARRIBOS
CONTRATO No. : |  |  |  | DE OBRA
DIRECCIÓN : |  |  | CL 54 - CR 50 |  |  |  |  | CRUCE No. : |  |  | 1277 |  |  |  | GRUPO No. : |  |  | 4(OR-OCC)
AFORADOR : |  |  | JULIO VASQUEZ |  |  |  |  | No. CARRILES : |  |  | 2 |  |  |  | FECHA : |  |  | 2018-04-12
HORAS | VEHÍCULOS |  |  |  | TOTAL V. Eq. | TOTAL V. Eq/H | HORAS | VEHÍCULOS |  |  |  | TOTAL V. Eq. | TOTAL V. Eq/H | HORAS | VEHÍCULOS |  |  |  | TOTAL V. Eq. | TOTAL V. Eq/H
| M | A | B | C |  |  |  | M | A | B | C |  |  |  | M | A | B | C
7:30 7:45 | 57 | 144 | 4 | 5 | 193 |  | 11:45 12:00 | 71 | 174 | 1 | 2 | 216.5 | 843.5 | 16:00 16:15 | 94 | 181 | 4 | 1 | 238.5 |  |  |  | 12:45 - 13:45 | 929.5
7:45 8:00 | 56 | 149 | 3 | 4 | 193 |  | 12:00 12:15 | 66 | 174 | 1 | 1 | 211.5 | 842 | 16:15 16:30 | 83 | 170 | 2 | 4 | 225.5 |  |  |  | 12:00 - 13:00 | 932.5
8:00 8:15 | 60 | 156 | 4 | 4 | 204 |  | 12:15 12:30 | 65 | 194 | 2 | 0 | 230.5 | 857.5 | 16:30 16:45 | 76 | 154 | 0 | 3 | 199.5 |  |  |  | 12:30 - 13:30 | 944.5
8:15 8:30 | 53 | 131 | 3 | 3 | 171 | 761 | 12:30 12:45 | 72 | 188 | 1 | 1 | 228.5 | 887 | 16:45 17:00 | 88 | 88 | 3 | 6 | 153 | 816.5 | 9:00 - 10:00 | 1077.5 | 12:15 - 13:15 | 950 | 16:00 - 17:00 | 0
8:30 8:45 | 49 | 146 | 4 | 2 | 183.5 | 751.5 | 12:45 13:00 | 76 | 181 | 3 | 2 | 230 | 900.5 | 17:00 17:15 | 81 | 154 | 3 | 3 | 208 | 786 | 8:45 - 9:45 | 1084 | 11:30 - 12:30 | 986 | 16:15 - 17:15 | 0
8:45 9:00 | 45 | 138 | 3 | 3 | 174 | 732.5 | 13:00 13:15 | 66 | 173 | 1 | 2 | 213 | 902 | 17:15 17:30 | 100 | 167 | 1 | 4 | 229 | 789.5 | 8:30 - 9:30 | 1088 | 11:15 - 12:15 | 1007 | 16:30 - 17:30 | 0
9:00 9:15 | 86 | 144 | 9 | 4 | 215 | 743.5 | 13:15 13:30 | 58 | 168 | 3 | 1 | 205.5 | 877 | 17:30 17:45 | 102 | 223 | 3 | 1 | 282.5 | 872.5 | 8:15 - 9:15 | 1121.5 | 11:45 - 12:45 | 1015.5 | 16:45 - 17:45 | 0
9:15 9:30 | 78 | 144 | 4 | 5 | 203.5 | 776 | 13:30 13:45 | 52 | 164 | 2 | 1 | 196.5 | 845 | 17:45 18:00 | 99 | 204 | 6 | 1 | 268 | 987.5 | 8:00 - 9:00 | 1162.5 | 11:00 - 12:00 | 1028.5 | 17:00 - 18:00 | 0
9:30 9:45 | 81 | 152 | 3 | 5 | 211 | 803.5 | 13:45 14:00 | 56 | 173 | 3 | 4 | 217 | 832 | 18:00 18:15 | 109 | 208 | 1 | 1 | 267 | 1046.5 | 7:45 - 8:45 | 1171 | 13:00 - 14:00 | 1031 | 17:15 - 18:15 | 0
9:45 10:00 | 55 | 138 | 5 | 7 | 193 | 822.5 | 14:00 14:15 | 59 | 148 | 1 | 3 | 187 | 806 | 18:15 18:30 | 104 | 203 | 4 | 2 | 268 | 1085.5 | 7:30 - 8:30 | 1205.5 | 13:15 - 14:15 | 1036.5 | 17:30 - 18:30 | 0
11:00 11:15 | 61 | 162 | 4 | 5 | 213 |  | 14:15 14:30 | 81 | 138 | 4 | 3 | 194 | 794.5 | 18:30 18:45 | 98 | 198 | 4 | 2 | 260 | 1063 |  |  | 13:30 - 14:30 | 1058.5 | 17:45 - 18:45 | 0
11:15 11:30 | 68 | 154 | 6 | 6 | 215 |  | 14:30 14:45 | 63 | 144 | 0 | 4 | 185.5 | 783.5 | 18:45 19:00 | 89 | 189 | 2 | 1 | 240 | 1035 |  |  | 13:45 - 14:45 | 1091.5 | 18:00 - 19:00 | 0
11:30 11:45 | 60 | 164 | 0 | 2 | 199 |  | 14:45 15:00 | 58 | 123 | 1 | 8 | 174 | 740.5 | [9 empty] | 14:00 - 15:00 | 1132
MAÑANA |  | VOLUMEN MÁX = |  |  |  | 822.5 | MEDIO DÍA |  | VOLUMEN MÁX = |  |  |  | 902 | TARDE |  | VOLUMEN MÁX = |  |  |  | 1085.5
|  | HORA MAX VOL |  |  | 9:00 - 10:00 |  |  |  | HORA MAX VOL |  |  | 12:15 - 13:15 |  |  |  | HORA MAX VOL |  |  | 17:30 - 18:30 |  |  |  | HORA MAX VOL
OBSERVACIONES:
11:00 11:15
11:15 11:30
11:30 11:45
11:45 12:00
12:00 12:15
12:15 12:30
12:30 12:45
12:45 13:00
13:00 13:15
13:15 13:30
13:30 13:45
13:45 14:00
14:00 14:15
14:15 14:30
14:30 14:45
14:45 15:00

## G-Totales
SDB
Formato Nº 7: VOLUMEN DE ARRIBOS TOTAL DE LA INTERSECCIÓN
CONTRATO No. : |  |  |  | DE OBRA
DIRECCIÓN : |  |  | CL 54 - CR 50 |  |  |  |  | CRUCE No. : |  |  | 1277 |  |  |  | FECHA : |  |  | 2018-04-12
HORAS | VEHÍCULOS |  |  |  | TOTAL V. Eq. | TOTAL V. Eq/H | HORAS | VEHÍCULOS |  |  |  | TOTAL V. Eq. | TOTAL V. Eq/H | HORAS | VEHÍCULOS |  |  |  | TOTAL V. Eq. | TOTAL V. Eq/H
| M | A | B | C |  |  |  | M | A | B | C |  |  |  | M | A | B | C
7:30 7:45 | 197 | 456 | 39 | 11 | 660 |  | 11:45 12:00 | 252 | 516 | 41 | 9 | 746.5 | 2898.5 | 16:00 16:15 | 233 | 523 | 45 | 13 | 762 |  |  |  | 12:00 - 13:00 | 1745.5
7:45 8:00 | 277 | 528 | 39 | 7 | 762 |  | 12:00 12:15 | 273 | 551 | 36 | 14 | 794.5 | 2968 | 16:15 16:30 | 234 | 525 | 42 | 13 | 758.5 |  |  |  | 12:30 - 13:30 | 1755
8:00 8:15 | 235 | 537 | 41 | 11 | 764 |  | 12:15 12:30 | 228 | 603 | 47 | 8 | 831 | 3070 | 16:30 16:45 | 239 | 511 | 47 | 7 | 742 |  |  |  | 12:15 - 13:15 | 1763.5
8:15 8:30 | 221 | 431 | 44 | 13 | 662 | 2848 | 12:30 12:45 | 206 | 570 | 38 | 7 | 766.5 | 3138.5 | 16:45 17:00 | 257 | 445 | 58 | 18 | 734.5 | 2997 | 8:30 - 9:30 | 2015.5 | 12:45 - 13:45 | 1769 | 16:00 - 17:00 | 0
8:30 8:45 | 185 | 453 | 56 | 13 | 690 | 2878 | 12:45 13:00 | 215 | 560 | 36 | 5 | 752 | 3144 | 17:00 17:15 | 276 | 507 | 49 | 9 | 765.5 | 3000.5 | 9:00 - 10:00 | 2044.5 | 11:30 - 12:30 | 1803.5 | 16:15 - 17:15 | 0
8:45 9:00 | 193 | 439 | 52 | 12 | 669.5 | 2785.5 | 13:00 13:15 | 209 | 527 | 27 | 6 | 700.5 | 3050 | 17:15 17:30 | 284 | 503 | 45 | 12 | 765 | 3007 | 8:45 - 9:45 | 2047 | 11:15 - 12:15 | 1810.5 | 16:30 - 17:30 | 0
9:00 9:15 | 220 | 454 | 53 | 14 | 705 | 2726.5 | 13:15 13:30 | 202 | 484 | 33 | 7 | 668.5 | 2887.5 | 17:30 17:45 | 330 | 604 | 54 | 5 | 889.5 | 3154.5 | 8:15 - 9:15 | 2067.5 | 11:45 - 12:45 | 1832 | 16:45 - 17:45 | 0
9:15 9:30 | 215 | 420 | 52 | 13 | 664 | 2728.5 | 13:30 13:45 | 177 | 468 | 40 | 6 | 651.5 | 2772.5 | 17:45 18:00 | 309 | 569 | 45 | 5 | 826 | 3246 | 8:00 - 9:00 | 2079.5 | 11:00 - 12:00 | 1838.5 | 17:00 - 18:00 | 0
9:30 9:45 | 228 | 423 | 53 | 16 | 683 | 2721.5 | 13:45 14:00 | 182 | 518 | 45 | 13 | 731.5 | 2752 | 18:00 18:15 | 334 | 590 | 43 | 11 | 870.5 | 3351 | 7:45 - 8:45 | 2112.5 | 13:15 - 14:15 | 1862.5 | 17:15 - 18:15 | 0
9:45 10:00 | 204 | 414 | 60 | 14 | 671 | 2723 | 14:00 14:15 | 207 | 479 | 41 | 14 | 699.5 | 2751 | 18:15 18:30 | 314 | 553 | 57 | 8 | 844 | 3430 | 7:30 - 8:30 | 2147.5 | 13:00 - 14:00 | 1876.5 | 17:30 - 18:30 | 0
11:00 11:15 | 203 | 482 | 52 | 15 | 725 |  | 14:15 14:30 | 230 | 475 | 42 | 12 | 704 | 2786.5 | 18:30 18:45 | 318 | 583 | 36 | 9 | 836.5 | 3377 |  |  | 13:30 - 14:30 | 1888.5 | 17:45 - 18:45 | 0
11:15 11:30 | 210 | 469 | 50 | 22 | 729 |  | 14:30 14:45 | 203 | 466 | 42 | 16 | 691.5 | 2826.5 | 18:45 19:00 | 310 | 534 | 38 | 5 | 777.5 | 3328.5 |  |  | 13:45 - 14:45 | 1896 | 18:00 - 19:00 | 0
11:30 11:45 | 198 | 481 | 44 | 12 | 698 |  | 14:45 15:00 | 175 | 401 | 43 | 18 | 619.5 | 2714.5 | [9 empty] | 14:00 - 15:00 | 1946
MAÑANA |  | VOLUMEN MÁX = |  |  |  | 2878 | MEDIO DÍA |  | VOLUMEN MÁX = |  |  |  | 3144 | TARDE |  | VOLUMEN MÁX = |  |  |  | 3430
|  | HORA MAX VOL |  |  | 7:45 - 8:45 |  |  |  | HORA MAX VOL |  |  | 12:00 - 13:00 |  |  |  | HORA MAX VOL |  |  | 17:30 - 18:30 |  |  |  | HORA MAX VOL
OBSERVACIONES:
11:00 11:15
11:15 11:30
11:30 11:45
11:45 12:00
12:00 12:15
12:15 12:30
12:30 12:45
12:45 13:00
13:00 13:15
13:15 13:30
13:30 13:45
13:45 14:00
14:00 14:15
14:15 14:30
14:30 14:45
14:45 15:00

## DIRECCIONALIDAD
SDB
Formato Nº 5: Volumen vehicular direccional
CONTRATO No.: |  | DE OBRA
DIRECCIÓN : |  | CL 54 - CR 50 |  |  |  |  | CRUCE No. : | 1277
AFORADOR: |  | ADOLFREDO FLOREZ |  |  |  |  | FECHA : | 2018-04-12
GRUPO No. | No. CARRILES | PERIODO | MOVIMIENTO | MOTOS | AUTOS | BUS | CAMIÓN | TOTAL EQUIVAL. | % DIRECC.
|  |  |  | M | A | B | C
1 (N-S) | 1 |  | IZQUIERDA | 8 | 63 | 19 | 1 | 107.5 | 21.4143
|  | MAÑANA: | DIRECTOS | 131 | 154 | 48 | 7 | 333 | 66.3347
|  | 07:30 - 08:00 | DERECHA | 13 | 47 | 4 | 0 | 61.5 | 12.251
|  |  | IZQUIERDA | 10 | 51 | 21 | 4 | 108 | 20.9709
|  | MEDIO DÍA: | DIRECTOS | 120 | 146 | 46 | 6 | 313 | 60.7767
|  | 11:00 - 11:30 | DERECHA | 12 | 56 | 11 | 4 | 94 | 18.2524
|  |  | IZQUIERDA | 15 | 50 | 15 | 1 | 90 | 11.8812
|  | TARDE: | DIRECTOS | 241 | 379 | 40 | 5 | 592 | 78.1518
|  | 17:00 - 17:30 | DERECHA | 10 | 50 | 9 | 1 | 75.5 | 9.967
2 (S-N) |  |  | IZQUIERDA | 0 | 0 | 0 | 0 | 0 | 0,00
|  | MAÑANA: | DIRECTOS | 0 | 0 | 0 | 0 | 0 | 0,00
|  | 08:00 - 08:30 | DERECHA | 0 | 0 | 0 | 0 | 0 | 0,00
|  |  | IZQUIERDA | 0 | 0 | 0 | 0 | 0 | 0,00
|  | MEDIO DÍA: | DIRECTOS | 0 | 0 | 0 | 0 | 0 | 0,00
|  | 11:30 - 12:00 | DERECHA | 0 | 0 | 0 | 0 | 0 | 0,00
|  |  | IZQUIERDA | 0 | 0 | 0 | 0 | 0 | 0,00
|  | TARDE: | DIRECTOS | 0 | 0 | 0 | 0 | 0 | 0,00
|  | 17:30 - 18:00 | DERECHA | 0 | 0 | 0 | 0 | 0 | 0,00
3 (OCC-OR) | 2 |  | IZQUIERDA | 0 | 0 | 0 | 0 | 0 | 0,00
|  | MAÑANA: | DIRECTOS | 109 | 238 | 6 | 6 | 319.5 | 72.6962
|  | 08:30 - 09:00 | DERECHA | 37 | 91 | 4 | 1 | 120 | 27.3038
|  |  | IZQUIERDA | 0 | 0 | 0 | 0 | 0 | 0,00
|  | MEDIO DÍA: | DIRECTOS | 82 | 268 | 5 | 5 | 331.5 | 75.945
|  | 12:00 - 12:30 | DERECHA | 33 | 79 | 1 | 3 | 105 | 24.055
|  |  | IZQUIERDA | 0 | 0 | 0 | 0 | 0 | 0,00
|  | TARDE: | DIRECTOS | 85 | 181 | 2 | 3 | 235 | 65.0069
|  | 18:00 - 18:30 | DERECHA | 90 | 75 | 2 | 1 | 126.5 | 34.9931
4 (OR-OCC) | 2 |  | IZQUIERDA | 0 | 0 | 0 | 0 | 0 | 0,00
|  | MAÑANA: | DIRECTOS | 164 | 288 | 13 | 9 | 418.5 | 100
|  | 09:00 - 09:30 | DERECHA | 0 | 0 | 0 | 0 | 0 | 0,00
|  |  | IZQUIERDA | 0 | 0 | 0 | 0 | 0 | 0,00
|  | MEDIO DÍA: | DIRECTOS | 148 | 369 | 4 | 3 | 458.5 | 100
|  | 12:30 - 13:00 | DERECHA | 0 | 0 | 0 | 0 | 0 | 0,00
|  |  | IZQUIERDA | 0 | 0 | 0 | 0 | 0 | 0,00
|  | TARDE: | DIRECTOS | 187 | 387 | 6 | 3 | 500 | 100
|  | 18:30 - 19:00 | DERECHA | 0 | 0 | 0 | 0 | 0 | 0,00
OBSERVACIONES:

## DIAGRAMA DE VOL
CONTRATO DE CONCESION DE AMOBLAMIENTO URBANO
SISTEMA DE SEMAFIRIZACION
VOLUMENES VEHICULARES DE INTERSECCION SEMAFORIZADA
CIUDAD |  | BARRANQUILLA | [8 empty] | INTERSECCIÓN |  |  | CL 54 - CR 50 | [6 empty] | Nº EXTERNO |  |  | 1277 | [7 empty] | FECHA |  | 2018-04-12
|  |  | MÑANA | [14 empty] | MEDIO DIA | [13 empty] | TARDE
TIEMPO | 7:45 | 8:00 | 8:15 | 8:30 | 8:45 | 9:00 | 9:15 | 9:30 | 9:45 | 10:00 |  | 11:15 | 11:30 | 11:45 | 12:00 | 12:15 | 12:30 | 12:45 | 13:00 | 13:15 | 13:30 | 13:45 | 14:00 | 14:15 | 14:30 | 14:45 | 15:00 | 16:15 | 16:30 | 16:45 | 17:00 | 17:15 | 17:30 | 17:45 | 18:00 | 18:15 | 18:30 | 18:45 | 19:00 | 7:45 | 8:00 | 8:15 | 8:30 | 8:45 | 9:00 | 9:15 | 9:30 | 9:45 | 10:00 | 11:15 | 11:30 | 11:45 | 12:00 | 12:15 | 12:30 | 12:45 | 13:00 | 13:15 | 13:30 | 13:45 | 14:00 | 14:15 | 14:30 | 14:45 | 15:00 | 16:15 | 16:30 | 16:45 | 17:00 | 17:15 | 17:30 | 17:45 | 18:00 | 18:15 | 18:30 | 18:45 | 19:00
[19 empty] | GRUPO |  | 1 | [21 empty] | 1153.5 | 1189 | 1146 | 1108 | 1091.5 | 1041.5 | 1025.5 |  |  |  | 1238 | 1327 | 1410 | 1437 | 1398.5 | 1295 | 1154 | 1085.5 | 1086.5 | 1093 | 1120.5 | 1139.5 | 1077.5 |  |  |  | 1301.5 | 1362.5 | 1413.5 | 1472.5 | 1498 | 1563 | 1597.5 | 1607 | 1571
VOL-15MIN | 270 | 304.5 | 308.5 | 270.5 | 305.5 | 261.5 | 270.5 | 254 | 255.5 | 245.5 |  | 289.5 | 311.5 | 299 | 338 | 378.5 | 394.5 | 326 | 299.5 | 275 | 253.5 | 257.5 | 300.5 | 281.5 | 281 | 276.5 | 238.5 | 299 | 308 | 329 | 365.5 | 360 | 359 | 388 | 391 | 425 | 393.5 | 397.5 | 355
VOL-HORA |  |  |  | 1153.5 | 1189 | 1146 | 1108 | 1091.5 | 1041.5 | 1025.5 |  |  |  |  | 1238 | 1327 | 1410 | 1437 | 1398.5 | 1295 | 1154 | 1085.5 | 1086.5 | 1093 | 1120.5 | 1139.5 | 1077.5 |  |  |  | 1301.5 | 1362.5 | 1413.5 | 1472.5 | 1498 | 1563 | 1597.5 | 1607 | 1571
MOV DIRC |  | IZQ | 21.41% |  | DIR | 66.33% |  | DER | 12.25% |  |  |  |  | IZQ | 20.97% |  |  |  | DIR | 60.78% |  |  |  | DER | 18.25% |  |  |  | IZQ | 11.88% |  |  |  | DIR | 78.15% |  |  | DER | 9.967%
[19 empty] | GRUPO |  | 2
VOL-15MIN | [42 empty] | 0 | 0 | 0 | 0 | 0 | 0 | 0 |  |  |  | 0 | 0 | 0 | 0 | 0 | 0 | 0 | 0 | 0 | 0 | 0 | 0 | 0 |  |  |  | 0 | 0 | 0 | 0 | 0 | 0 | 0 | 0 | 0
VOL-HORA |  |  |  | 0 | 0 | 0 | 0 | 0 | 0 | 0 |  |  |  |  | 0 | 0 | 0 | 0 | 0 | 0 | 0 | 0 | 0 | 0 | 0 | 0 | 0 |  |  |  | 0 | 0 | 0 | 0 | 0 | 0 | 0 | 0 | 0 |  |  |  | 761 | 751.5 | 732.5 | 743.5 | 776 | 803.5 | 822.5 |  |  |  | 843.5 | 842 | 857.5 | 887 | 900.5 | 902 | 877 | 845 | 832 | 806 | 794.5 | 783.5 | 740.5 |  |  |  | 816.5 | 786 | 789.5 | 872.5 | 987.5 | 1046.5 | 1085.5 | 1063 | 1035
MOV DIRC |  | IZQ | 0% |  | DIR | 0% |  | DER | 0% |  |  |  |  | IZQ | 0% |  |  |  | DIR | 0% |  |  |  | DER | 0% |  |  |  | IZQ | 0% |  |  |  | DIR | 0% |  |  | DER | 0% |  |  |  | 933.5 | 937.5 | 907 | 875 | 861 | 876.5 | 875 |  |  |  | 817 | 799 | 802.5 | 814.5 | 845 | 853 | 856.5 | 842 | 833.5 | 852 | 871.5 | 903.5 | 896.5 |  |  |  | 879 | 852 | 804 | 809.5 | 760.5 | 741.5 | 747 | 707 | 722.5
[19 empty] | GRUPO |  | 3 | [21 empty] | 2848 | 2878 | 2785.5 | 2726.5 | 2728.5 | 2721.5 | 2723 |  |  |  | 2898.5 | 2968 | 3070 | 3138.5 | 3144 | 3050 | 2887.5 | 2772.5 | 2752 | 2751 | 2786.5 | 2826.5 | 2714.5 |  |  |  | 2997 | 3000.5 | 3007 | 3154.5 | 3246 | 3351 | 3430 | 3377 | 3328.5
VOL-15MIN | 197 | 264.5 | 251.5 | 220.5 | 201 | 234 | 219.5 | 206.5 | 216.5 | 232.5 |  | 222.5 | 202.5 | 200 | 192 | 204.5 | 206 | 212 | 222.5 | 212.5 | 209.5 | 197.5 | 214 | 231 | 229 | 229.5 | 207 | 224.5 | 225 | 213.5 | 216 | 197.5 | 177 | 219 | 167 | 178.5 | 182.5 | 179 | 182.5
VOL-HORA |  |  |  | 933.5 | 937.5 | 907 | 875 | 861 | 876.5 | 875 |  |  |  |  | 817 | 799 | 802.5 | 814.5 | 845 | 853 | 856.5 | 842 | 833.5 | 852 | 871.5 | 903.5 | 896.5 |  |  |  | 879 | 852 | 804 | 809.5 | 760.5 | 741.5 | 747 | 707 | 722.5
MOV DIRC |  | IZQ | 0% |  | DIR | 72.7% |  | DER | 27.3% |  |  |  |  | IZQ | 0% |  |  |  | DIR | 75.95% |  |  |  | DER | 24.05% |  |  |  | IZQ | 0% |  |  |  | DIR | 65.01% |  |  | DER | 34.99%
[19 empty] | GRUPO |  | 4
VOL-15MIN | 193 | 193 | 204 | 171 | 183.5 | 174 | 215 | 203.5 | 211 | 193 |  | 213 | 215 | 199 | 216.5 | 211.5 | 230.5 | 228.5 | 230 | 213 | 205.5 | 196.5 | 217 | 187 | 194 | 185.5 | 174 | 238.5 | 225.5 | 199.5 | 153 | 208 | 229 | 282.5 | 268 | 267 | 268 | 260 | 240
VOL-HORA |  |  |  | 761 | 751.5 | 732.5 | 743.5 | 776 | 803.5 | 822.5 |  |  |  |  | 843.5 | 842 | 857.5 | 887 | 900.5 | 902 | 877 | 845 | 832 | 806 | 794.5 | 783.5 | 740.5 |  |  |  | 816.5 | 786 | 789.5 | 872.5 | 987.5 | 1046.5 | 1085.5 | 1063 | 1035
MOV DIRC |  | IZQ | 0% |  | DIR | 100% |  | DER | 0% |  |  |  |  | IZQ | 0% |  |  |  | DIR | 100% |  |  |  | DER | 0% |  |  |  | IZQ | 0% |  |  |  | DIR | 100% |  |  | DER | 0%
[19 empty] | GRUPO |  | TOTAL
VOL-15MIN | 660 | 762 | 764 | 662 | 690 | 669.5 | 705 | 664 | 683 | 671 |  | 725 | 729 | 698 | 746.5 | 794.5 | 831 | 766.5 | 752 | 700.5 | 668.5 | 651.5 | 731.5 | 699.5 | 704 | 691.5 | 619.5 | 762 | 758.5 | 742 | 734.5 | 765.5 | 765 | 889.5 | 826 | 870.5 | 844 | 836.5 | 777.5
VOL-HORA |  |  |  | 2848 | 2878 | 2785.5 | 2726.5 | 2728.5 | 2721.5 | 2723 |  |  |  |  | 2898.5 | 2968 | 3070 | 3138.5 | 3144 | 3050 | 2887.5 | 2772.5 | 2752 | 2751 | 2786.5 | 2826.5 | 2714.5 |  |  |  | 2997 | 3000.5 | 3007 | 3154.5 | 3246 | 3351 | 3430 | 3377 | 3328.5
s
Constru eñales
S.A.