## G-2
SDB
Formato Nº 4: VOLUMEN DE ARRIBOS
CONTRATO No. : |  |  |  | DE OBRA
DIRECCIÓN : |  |  | CL 55 - CR 50 |  |  |  |  | CRUCE No. : |  |  | 5550 |  |  |  | GRUPO No. : |  |  | 2 (S-N)
AFORADOR : |  |  | IVAN FONSECA |  |  |  |  | No. CARRILES : |  |  | 2 |  |  |  | FECHA : |  |  | 2018-04-13
HORAS | VEHÍCULOS |  |  |  | TOTAL V. Eq. | TOTAL V. Eq/H | HORAS | VEHÍCULOS |  |  |  | TOTAL V. Eq. | TOTAL V. Eq/H | HORAS | VEHÍCULOS |  |  |  | TOTAL V. Eq. | TOTAL V. Eq/H
| M | A | B | C |  |  |  | M | A | B | C |  |  |  | M | A | B | C
7:30 7:45 | 84 | 126 | 3 | 3 | 181.5 |  | 11:45 12:00 | 26 | 70 | 2 | 3 | 94.5 | 339 | 16:00 16:15 | 34 | 88 | 1 | 3 | 114.5
7:45 8:00 | 91 | 145 | 3 | 1 | 199 |  | 12:00 12:15 | 24 | 74 | 2 | 1 | 92.5 | 339 | 16:15 16:30 | 38 | 94 | 2 | 0 | 117
8:00 8:15 | 67 | 123 | 1 | 2 | 163.5 |  | 12:15 12:30 | 28 | 79 | 2 | 4 | 107 | 384.5 | 16:30 16:45 | 30 | 71 | 2 | 2 | 95
8:15 8:30 | 45 | 99 | 3 | 1 | 130 | 674 | 12:30 12:45 | 36 | 71 | 3 | 1 | 97.5 | 391.5 | 16:45 17:00 | 41 | 79 | 3 | 4 | 115.5 | 442 |  | 212.5
8:30 8:45 | 40 | 81 | 3 | 4 | 117 | 609.5 | 12:45 13:00 | 30 | 59 | 1 | 1 | 78.5 | 375.5 | 17:00 17:15 | 50 | 68 | 3 | 1 | 101.5 | 429 |  | 226
8:45 9:00 | 50 | 83 | 1 | 4 | 120 | 530.5 | 13:00 13:15 | 32 | 55 | 2 | 2 | 80 | 363 | 17:15 17:30 | 52 | 81 | 3 | 3 | 120.5 | 432.5 |  | 233.5
9:00 9:15 | 41 | 74 | 5 | 3 | 112 | 479 | 13:15 13:30 | 29 | 75 | 1 | 1 | 94 | 350 | 17:30 17:45 | 42 | 89 | 3 | 0 | 116 | 453.5 |  | 234
9:15 9:30 | 52 | 77 | 3 | 0 | 109 | 458 | 13:30 13:45 | 31 | 96 | 2 | 0 | 115.5 | 368 | 17:45 18:00 | 46 | 77 | 4 | 3 | 115.5 | 453.5 |  | 248
9:30 9:45 | 24 | 71 | 4 | 1 | 93.5 | 434.5 | 13:45 14:00 | 34 | 99 | 2 | 0 | 120 | 409.5 | 18:00 18:15 | 55 | 90 | 2 | 1 | 124 | 476 |  | 248
9:45 10:00 | 45 | 67 | 4 | 0 | 97.5 | 412 | 14:00 14:15 | 45 | 94 | 2 | 0 | 120.5 | 450 | 18:15 18:30 | 80 | 87 | 2 | 1 | 133.5 | 489 |  | 262
11:00 11:15 | 38 | 60 | 3 | 3 | 92.5 |  | 14:15 14:30 | 53 | 113 | 5 | 0 | 149.5 | 505.5 | 18:30 18:45 | 54 | 71 | 4 | 1 | 108.5 | 481.5 |  | 275
11:15 11:30 | 30 | 42 | 1 | 1 | 61.5 |  | 14:30 14:45 | 50 | 89 | 6 | 0 | 126 | 516 | 18:45 19:00 | 46 | 74 | 2 | 0 | 101 | 467 |  | 276
11:30 11:45 | 25 | 69 | 2 | 2 | 90.5 |  | 14:45 15:00 | 35 | 81 | 2 | 1 | 105 | 501
MAÑANA |  | VOLUMEN MÁX = |  |  |  | 674 | MEDIO DÍA |  | VOLUMEN MÁX = |  |  |  | 516 | TARDE |  | VOLUMEN MÁX = |  |  |  | 489
|  | HORA MAX VOL |  |  | 7:30 - 8:30 |  |  |  | HORA MAX VOL |  |  | 13:45 - 14:45 |  |  |  | HORA MAX VOL |  |  | 17:30 - 18:30
OBSERVACIONES:
11:00 11:15
11:15 11:30
11:30 11:45
11:45 12:00
12:00 12:15
12:15 12:30
12:30 12:45
12:45 13:00
13:00 13:15
13:15 13:30
13:30 13:45
13:45 14:00
14:00 14:15
14:15 14:30
14:30 14:45
14:45 15:00

## G-3
SDB
Formato Nº 4: VOLUMEN DE ARRIBOS
CONTRATO No. : |  |  |  | DE OBRA
DIRECCIÓN : |  |  | CL 55 - CR 50 |  |  |  |  | CRUCE No. : |  |  | 5550 |  |  |  | GRUPO No. : |  |  | 3 (OCC-OR)
AFORADOR : |  |  | JHONY NAVARRO |  |  |  |  | No. CARRILES : |  |  | 2 |  |  |  | FECHA : |  |  | 2018-04-13
HORAS | VEHÍCULOS |  |  |  | TOTAL V. Eq. | TOTAL V. Eq/H | HORAS | VEHÍCULOS |  |  |  | TOTAL V. Eq. | TOTAL V. Eq/H | HORAS | VEHÍCULOS |  |  |  | TOTAL V. Eq. | TOTAL V. Eq/H
| M | A | B | C |  |  |  | M | A | B | C |  |  |  | M | A | B | C
7:30 7:45 | 47 | 180 | 5 | 2 | 218.5 |  | 11:45 12:00 | 58 | 161 | 4 | 7 | 215.5 | 707.5 | 16:00 16:15 | 63 | 120 | 4 | 3 | 167 |  |  |  | 11:15 - 12:15 | 803.5
7:45 8:00 | 57 | 141 | 2 | 3 | 181 |  | 12:00 12:15 | 64 | 124 | 3 | 5 | 174.5 | 719 | 16:15 16:30 | 74 | 117 | 4 | 4 | 172 |  |  |  | 13:45 - 14:45 | 804.5
8:00 8:15 | 51 | 132 | 3 | 3 | 171 |  | 12:15 12:30 | 59 | 131 | 5 | 4 | 180.5 | 738.5 | 16:30 16:45 | 58 | 132 | 2 | 3 | 172.5 |  |  |  | 11:00 - 12:00 | 810
8:15 8:30 | 49 | 197 | 5 | 3 | 239 | 809.5 | 12:30 12:45 | 47 | 158 | 2 | 1 | 188 | 758.5 | 16:45 17:00 | 50 | 132 | 5 | 2 | 172 | 683.5 | 8:00 - 9:00 | 917 | 12:30 - 13:30 | 810.5 | 16:00 - 17:00 | 0
8:30 8:45 | 57 | 151 | 2 | 3 | 191 | 782 | 12:45 13:00 | 42 | 131 | 2 | 3 | 163.5 | 706.5 | 17:00 17:15 | 79 | 116 | 5 | 3 | 173 | 689.5 | 8:30 - 9:30 | 927.5 | 12:00 - 13:00 | 813 | 16:15 - 17:15 | 0
8:45 9:00 | 59 | 164 | 5 | 5 | 216 | 817 | 13:00 13:15 | 40 | 128 | 2 | 2 | 157 | 689 | 17:15 17:30 | 63 | 127 | 2 | 2 | 167.5 | 685 | 7:45 - 8:45 | 941.5 | 12:15 - 13:15 | 813.5 | 16:30 - 17:30 | 0
9:00 9:15 | 53 | 123 | 5 | 1 | 162 | 808 | 13:15 13:30 | 39 | 129 | 2 | 1 | 155 | 663.5 | 17:30 17:45 | 66 | 120 | 2 | 1 | 159.5 | 672 | 7:30 - 8:30 | 942 | 14:00 - 15:00 | 814 | 16:45 - 17:45 | 0
9:15 9:30 | 66 | 120 | 5 | 3 | 170.5 | 739.5 | 13:30 13:45 | 49 | 124 | 4 | 1 | 159 | 634.5 | 17:45 18:00 | 60 | 115 | 2 | 0 | 149 | 649 | 8:15 - 9:15 | 946 | 11:45 - 12:45 | 816.5 | 17:00 - 18:00 | 0
9:30 9:45 | 42 | 143 | 3 | 1 | 172.5 | 721 | 13:45 14:00 | 47 | 140 | 5 | 3 | 181 | 652 | 18:00 18:15 | 86 | 111 | 5 | 0 | 164 | 640 | 8:45 - 9:45 | 963 | 11:30 - 12:30 | 817.5 | 17:15 - 18:15 | 0
9:45 10:00 | 78 | 112 | 5 | 2 | 166 | 671 | 14:00 14:15 | 60 | 145 | 6 | 1 | 189.5 | 684.5 | 18:15 18:30 | 78 | 114 | 2 | 0 | 157 | 629.5 | 9:00 - 10:00 | 967 | 13:15 - 14:15 | 826 | 17:30 - 18:30 | 0
11:00 11:15 | 59 | 120 | 3 | 3 | 163 |  | 14:15 14:30 | 60 | 156 | 2 | 1 | 192.5 | 722 | 18:30 18:45 | 72 | 127 | 4 | 0 | 171 | 641 |  |  | 13:30 - 14:30 | 830 | 17:45 - 18:45 | 0
11:15 11:30 | 61 | 115 | 4 | 3 | 161 |  | 14:30 14:45 | 45 | 137 | 5 | 2 | 174.5 | 737.5 | 18:45 19:00 | 68 | 122 | 2 | 1 | 162.5 | 654.5 |  |  | 12:45 - 13:45 | 839.5 | 18:00 - 19:00 | 0
11:30 11:45 | 57 | 121 | 3 | 5 | 168 |  | 14:45 15:00 | 67 | 125 | 4 | 7 | 184 | 740.5 | [9 empty] | 13:00 - 14:00 | 845.5
MAÑANA |  | VOLUMEN MÁX = |  |  |  | 817 | MEDIO DÍA |  | VOLUMEN MÁX = |  |  |  | 758.5 | TARDE |  | VOLUMEN MÁX = |  |  |  | 689.5
|  | HORA MAX VOL |  |  | 8:00 - 9:00 |  |  |  | HORA MAX VOL |  |  | 11:45 - 12:45 |  |  |  | HORA MAX VOL |  |  | 16:15 - 17:15 |  |  |  | HORA MAX VOL
OBSERVACIONES:
11:00 11:15
11:15 11:30
11:30 11:45
11:45 12:00
12:00 12:15
12:15 12:30
12:30 12:45
12:45 13:00
13:00 13:15
13:15 13:30
13:30 13:45
13:45 14:00
14:00 14:15
14:15 14:30
14:30 14:45
14:45 15:00

## G-4
SDB
Formato Nº 4: VOLUMEN DE ARRIBOS
CONTRATO No. : |  |  |  | DE OBRA
DIRECCIÓN : |  |  | CL 55 - CR 50 |  |  |  |  | CRUCE No. : |  |  | 5550 |  |  |  | GRUPO No. : |  |  | 4(OR-OCC)
AFORADOR : |  |  | JULIO VASQUEZ |  |  |  |  | No. CARRILES : |  |  | 2 |  |  |  | FECHA : |  |  | 2018-04-13
HORAS | VEHÍCULOS |  |  |  | TOTAL V. Eq. | TOTAL V. Eq/H | HORAS | VEHÍCULOS |  |  |  | TOTAL V. Eq. | TOTAL V. Eq/H | HORAS | VEHÍCULOS |  |  |  | TOTAL V. Eq. | TOTAL V. Eq/H
| M | A | B | C |  |  |  | M | A | B | C |  |  |  | M | A | B | C
7:30 7:45 | 71 | 146 | 9 | 5 | 212 |  | 11:45 12:00 | 70 | 184 | 5 | 6 | 244 | 1000.5 | 16:00 16:15 | 64 | 211 | 6 | 7 | 272.5 |  |  |  | 12:45 - 13:45 | 929.5
7:45 8:00 | 77 | 141 | 4 | 3 | 195 |  | 12:00 12:15 | 65 | 206 | 4 | 1 | 249 | 1013.5 | 16:15 16:30 | 77 | 187 | 5 | 6 | 250.5 |  |  |  | 12:00 - 13:00 | 932.5
8:00 8:15 | 71 | 146 | 6 | 4 | 203.5 |  | 12:15 12:30 | 74 | 204 | 3 | 6 | 262 | 996 | 16:30 16:45 | 80 | 202 | 8 | 10 | 283 |  |  |  | 12:30 - 13:30 | 944.5
8:15 8:30 | 60 | 186 | 6 | 7 | 245.5 | 856 | 12:30 12:45 | 51 | 248 | 1 | 2 | 280.5 | 1035.5 | 16:45 17:00 | 72 | 183 | 5 | 4 | 239 | 1045 | 9:00 - 10:00 | 1077.5 | 12:15 - 13:15 | 950 | 16:00 - 17:00 | 0
8:30 8:45 | 57 | 144 | 5 | 3 | 190 | 834 | 12:45 13:00 | 57 | 226 | 3 | 1 | 263 | 1054.5 | 17:00 17:15 | 98 | 222 | 6 | 3 | 290.5 | 1063 | 8:45 - 9:45 | 1084 | 11:30 - 12:30 | 986 | 16:15 - 17:15 | 0
8:45 9:00 | 70 | 127 | 4 | 6 | 185 | 824 | 13:00 13:15 | 49 | 208 | 2 | 2 | 241.5 | 1047 | 17:15 17:30 | 69 | 225 | 2 | 2 | 268.5 | 1081 | 8:30 - 9:30 | 1088 | 11:15 - 12:15 | 1007 | 16:30 - 17:30 | 0
9:00 9:15 | 68 | 164 | 1 | 2 | 205 | 825.5 | 13:15 13:30 | 51 | 186 | 5 | 1 | 224 | 1009 | 17:30 17:45 | 88 | 256 | 5 | 4 | 320 | 1118 | 8:15 - 9:15 | 1121.5 | 11:45 - 12:45 | 1015.5 | 16:45 - 17:45 | 0
9:15 9:30 | 51 | 111 | 4 | 7 | 162 | 742 | 13:30 13:45 | 50 | 166 | 6 | 2 | 208 | 936.5 | 17:45 18:00 | 87 | 245 | 4 | 5 | 309 | 1188 | 8:00 - 9:00 | 1162.5 | 11:00 - 12:00 | 1028.5 | 17:00 - 18:00 | 0
9:30 9:45 | 70 | 180 | 4 | 5 | 235.5 | 787.5 | 13:45 14:00 | 47 | 159 | 9 | 3 | 208 | 881.5 | 18:00 18:15 | 98 | 257 | 5 | 3 | 323.5 | 1221 | 7:45 - 8:45 | 1171 | 13:00 - 14:00 | 1031 | 17:15 - 18:15 | 0
9:45 10:00 | 79 | 161 | 3 | 5 | 219 | 821.5 | 14:00 14:15 | 74 | 224 | 4 | 5 | 281.5 | 921.5 | 18:15 18:30 | 80 | 256 | 5 | 4 | 316 | 1268.5 | 7:30 - 8:30 | 1205.5 | 13:15 - 14:15 | 1036.5 | 17:30 - 18:30 | 0
11:00 11:15 | 66 | 181 | 6 | 4 | 236 |  | 14:15 14:30 | 82 | 194 | 5 | 5 | 257.5 | 955 | 18:30 18:45 | 67 | 233 | 4 | 2 | 279.5 | 1228 |  |  | 13:30 - 14:30 | 1058.5 | 17:45 - 18:45 | 0
11:15 11:30 | 79 | 210 | 5 | 8 | 279.5 |  | 14:30 14:45 | 69 | 171 | 4 | 1 | 216 | 963 | 18:45 19:00 | 70 | 221 | 4 | 2 | 269 | 1188 |  |  | 13:45 - 14:45 | 1091.5 | 18:00 - 19:00 | 0
11:30 11:45 | 59 | 191 | 4 | 5 | 241 |  | 14:45 15:00 | 82 | 163 | 5 | 2 | 219 | 974 | [9 empty] | 14:00 - 15:00 | 1132
MAÑANA |  | VOLUMEN MÁX = |  |  |  | 856 | MEDIO DÍA |  | VOLUMEN MÁX = |  |  |  | 1054.5 | TARDE |  | VOLUMEN MÁX = |  |  |  | 1268.5
|  | HORA MAX VOL |  |  | 7:30 - 8:30 |  |  |  | HORA MAX VOL |  |  | 12:00 - 13:00 |  |  |  | HORA MAX VOL |  |  | 17:30 - 18:30 |  |  |  | HORA MAX VOL
OBSERVACIONES:
11:00 11:15
11:15 11:30
11:30 11:45
11:45 12:00
12:00 12:15
12:15 12:30
12:30 12:45
12:45 13:00
13:00 13:15
13:15 13:30
13:30 13:45
13:45 14:00
14:00 14:15
14:15 14:30
14:30 14:45
14:45 15:00

## G-Totales
SDB
Formato Nº 7: VOLUMEN DE ARRIBOS TOTAL DE LA INTERSECCIÓN
CONTRATO No. : |  |  |  | DE OBRA
DIRECCIÓN : |  |  | CL 55 - CR 50 |  |  |  |  | CRUCE No. : |  |  | 5550 |  |  |  | FECHA : |  |  | 2018-04-13
HORAS | VEHÍCULOS |  |  |  | TOTAL V. Eq. | TOTAL V. Eq/H | HORAS | VEHÍCULOS |  |  |  | TOTAL V. Eq. | TOTAL V. Eq/H | HORAS | VEHÍCULOS |  |  |  | TOTAL V. Eq. | TOTAL V. Eq/H
| M | A | B | C |  |  |  | M | A | B | C |  |  |  | M | A | B | C
7:30 7:45 | 202 | 452 | 17 | 10 | 612 |  | 11:45 12:00 | 154 | 415 | 11 | 16 | 554 | 2047 | 16:00 16:15 | 161 | 419 | 11 | 13 | 554 |  |  |  | 12:00 - 13:00 | 1745.5
7:45 8:00 | 225 | 427 | 9 | 7 | 575 |  | 12:00 12:15 | 153 | 404 | 9 | 7 | 516 | 2071.5 | 16:15 16:30 | 189 | 398 | 11 | 10 | 539.5 |  |  |  | 12:30 - 13:30 | 1755
8:00 8:15 | 189 | 401 | 10 | 9 | 538 |  | 12:15 12:30 | 161 | 414 | 10 | 14 | 549.5 | 2119 | 16:30 16:45 | 168 | 405 | 12 | 15 | 550.5 |  |  |  | 12:15 - 13:15 | 1763.5
8:15 8:30 | 154 | 482 | 14 | 11 | 614.5 | 2339.5 | 12:30 12:45 | 134 | 477 | 6 | 4 | 566 | 2185.5 | 16:45 17:00 | 163 | 394 | 13 | 10 | 526.5 | 2170.5 | 8:30 - 9:30 | 2015.5 | 12:45 - 13:45 | 1769 | 16:00 - 17:00 | 0
8:30 8:45 | 154 | 376 | 10 | 10 | 498 | 2225.5 | 12:45 13:00 | 129 | 416 | 6 | 5 | 505 | 2136.5 | 17:00 17:15 | 227 | 406 | 14 | 7 | 565 | 2181.5 | 9:00 - 10:00 | 2044.5 | 11:30 - 12:30 | 1803.5 | 16:15 - 17:15 | 0
8:45 9:00 | 179 | 374 | 10 | 15 | 521 | 2171.5 | 13:00 13:15 | 121 | 391 | 6 | 6 | 478.5 | 2099 | 17:15 17:30 | 184 | 433 | 7 | 7 | 556.5 | 2198.5 | 8:45 - 9:45 | 2047 | 11:15 - 12:15 | 1810.5 | 16:30 - 17:30 | 0
9:00 9:15 | 162 | 361 | 11 | 6 | 479 | 2112.5 | 13:15 13:30 | 119 | 390 | 8 | 3 | 473 | 2022.5 | 17:30 17:45 | 196 | 465 | 10 | 5 | 595.5 | 2243.5 | 8:15 - 9:15 | 2067.5 | 11:45 - 12:45 | 1832 | 16:45 - 17:45 | 0
9:15 9:30 | 169 | 308 | 12 | 10 | 441.5 | 1939.5 | 13:30 13:45 | 130 | 386 | 12 | 3 | 482.5 | 1939 | 17:45 18:00 | 193 | 437 | 10 | 8 | 573.5 | 2290.5 | 8:00 - 9:00 | 2079.5 | 11:00 - 12:00 | 1838.5 | 17:00 - 18:00 | 0
9:30 9:45 | 136 | 394 | 11 | 7 | 501.5 | 1943 | 13:45 14:00 | 128 | 398 | 16 | 6 | 509 | 1943 | 18:00 18:15 | 239 | 458 | 12 | 4 | 611.5 | 2337 | 7:45 - 8:45 | 2112.5 | 13:15 - 14:15 | 1862.5 | 17:15 - 18:15 | 0
9:45 10:00 | 202 | 340 | 12 | 7 | 482.5 | 1904.5 | 14:00 14:15 | 179 | 463 | 12 | 6 | 591.5 | 2056 | 18:15 18:30 | 238 | 457 | 9 | 5 | 606.5 | 2387 | 7:30 - 8:30 | 2147.5 | 13:00 - 14:00 | 1876.5 | 17:30 - 18:30 | 0
11:00 11:15 | 163 | 361 | 12 | 10 | 491.5 |  | 14:15 14:30 | 195 | 463 | 12 | 6 | 599.5 | 2182.5 | 18:30 18:45 | 193 | 431 | 12 | 3 | 559 | 2350.5 |  |  | 13:30 - 14:30 | 1888.5 | 17:45 - 18:45 | 0
11:15 11:30 | 170 | 367 | 10 | 12 | 502 |  | 14:30 14:45 | 164 | 397 | 15 | 3 | 516.5 | 2216.5 | 18:45 19:00 | 184 | 417 | 8 | 3 | 532.5 | 2309.5 |  |  | 13:45 - 14:45 | 1896 | 18:00 - 19:00 | 0
11:30 11:45 | 141 | 381 | 9 | 12 | 499.5 |  | 14:45 15:00 | 184 | 369 | 11 | 10 | 508 | 2215.5 | [9 empty] | 14:00 - 15:00 | 1946
MAÑANA |  | VOLUMEN MÁX = |  |  |  | 2339.5 | MEDIO DÍA |  | VOLUMEN MÁX = |  |  |  | 2216.5 | TARDE |  | VOLUMEN MÁX = |  |  |  | 2387
|  | HORA MAX VOL |  |  | 7:30 - 8:30 |  |  |  | HORA MAX VOL |  |  | 13:45 - 14:45 |  |  |  | HORA MAX VOL |  |  | 17:30 - 18:30 |  |  |  | HORA MAX VOL
OBSERVACIONES:
11:00 11:15
11:15 11:30
11:30 11:45
11:45 12:00
12:00 12:15
12:15 12:30
12:30 12:45
12:45 13:00
13:00 13:15
13:15 13:30
13:30 13:45
13:45 14:00
14:00 14:15
14:15 14:30
14:30 14:45
14:45 15:00

## DIRECCIONALIDAD
SDB
Formato Nº 5: Volumen vehicular direccional
CONTRATO No.: |  | DE OBRA
DIRECCIÓN : |  | CL 55 - CR 50 |  |  |  |  | CRUCE No. : | 5550
AFORADOR: |  | IVAN FONSECA |  |  |  |  | FECHA : | 2018-04-13
GRUPO No. | No. CARRILES | PERIODO | MOVIMIENTO | MOTOS | AUTOS | BUS | CAMIÓN | TOTAL EQUIVAL. | % DIRECC.
|  |  |  | M | A | B | C
1 (N-S) |  |  | IZQUIERDA | 0 | 0 | 0 | 0 | 0 | 0,00
|  | MAÑANA: | DIRECTOS | 0 | 0 | 0 | 0 | 0 | 0,00
|  | 07:30 - 08:00 | DERECHA | 0 | 0 | 0 | 0 | 0 | 0,00
|  |  | IZQUIERDA | 0 | 0 | 0 | 0 | 0 | 0,00
|  | MEDIO DÍA: | DIRECTOS | 0 | 0 | 0 | 0 | 0 | 0,00
|  | 11:00 - 11:30 | DERECHA | 0 | 0 | 0 | 0 | 0 | 0,00
|  |  | IZQUIERDA | 0 | 0 | 0 | 0 | 0 | 0,00
|  | TARDE: | DIRECTOS | 0 | 0 | 0 | 0 | 0 | 0,00
|  | 17:00 - 17:30 | DERECHA | 0 | 0 | 0 | 0 | 0 | 0,00
2 (S-N) | 2 |  | IZQUIERDA | 16 | 34 | 0 | 1 | 44.5 | 22.0844
|  | MAÑANA: | DIRECTOS | 27 | 54 | 5 | 0 | 77.5 | 38.4615
|  | 08:00 - 08:30 | DERECHA | 30 | 62 | 0 | 1 | 79.5 | 39.4541
|  |  | IZQUIERDA | 15 | 42 | 0 | 1 | 52 | 22.5108
|  | MEDIO DÍA: | DIRECTOS | 39 | 59 | 8 | 0 | 94.5 | 40.9091
|  | 11:30 - 12:00 | DERECHA | 31 | 69 | 0 | 0 | 84.5 | 36.5801
|  |  | IZQUIERDA | 12 | 24 | 0 | 1 | 32.5 | 16.4557
|  | TARDE: | DIRECTOS | 78 | 79 | 0 | 0 | 118 | 59.7468
|  | 17:30 - 18:00 | DERECHA | 10 | 42 | 0 | 0 | 47 | 23.7975
3 (OCC-OR) | 2 |  | IZQUIERDA | 0 | 0 | 0 | 0 | 0 | 0,00
|  | MAÑANA: | DIRECTOS | 116 | 315 | 7 | 8 | 407 | 100
|  | 08:30 - 09:00 | DERECHA | 0 | 0 | 0 | 0 | 0 | 0,00
|  |  | IZQUIERDA | 0 | 0 | 0 | 0 | 0 | 0,00
|  | MEDIO DÍA: | DIRECTOS | 123 | 255 | 8 | 9 | 355 | 100
|  | 12:00 - 12:30 | DERECHA | 0 | 0 | 0 | 0 | 0 | 0,00
|  |  | IZQUIERDA | 0 | 0 | 0 | 0 | 0 | 0,00
|  | TARDE: | DIRECTOS | 164 | 225 | 7 | 0 | 321 | 100
|  | 18:00 - 18:30 | DERECHA | 0 | 0 | 0 | 0 | 0 | 0,00
4 (OR-OCC) | 2 |  | IZQUIERDA | 0 | 0 | 0 | 0 | 0 | 0,00
|  | MAÑANA: | DIRECTOS | 144 | 294 | 14 | 11 | 421.5 | 96.1231
|  | 09:00 - 09:30 | DERECHA | 5 | 12 | 0 | 1 | 17 | 3.8769
|  |  | IZQUIERDA | 0 | 0 | 0 | 0 | 0 | 0,00
|  | MEDIO DÍA: | DIRECTOS | 141 | 314 | 9 | 3 | 410 | 94.2529
|  | 12:30 - 13:00 | DERECHA | 10 | 20 | 0 | 0 | 25 | 5.7471
|  |  | IZQUIERDA | 0 | 0 | 0 | 0 | 0 | 0,00
|  | TARDE: | DIRECTOS | 131 | 442 | 8 | 3 | 531 | 96.8095
|  | 18:30 - 19:00 | DERECHA | 6 | 12 | 0 | 1 | 17.5 | 3.1905
OBSERVACIONES:

## DIAGRAMA DE VOL
CONTRATO DE CONCESION DE AMOBLAMIENTO URBANO
SISTEMA DE SEMAFIRIZACION
VOLUMENES VEHICULARES DE INTERSECCION SEMAFORIZADA
CIUDAD |  | BARRANQUILLA | [8 empty] | INTERSECCIÓN |  |  | CL 55 - CR 50 | [6 empty] | Nº EXTERNO |  |  | 5550 | [7 empty] | FECHA |  | 2018-04-13
|  |  | MÑANA | [14 empty] | MEDIO DIA | [13 empty] | TARDE
TIEMPO | 7:45 | 8:00 | 8:15 | 8:30 | 8:45 | 9:00 | 9:15 | 9:30 | 9:45 | 10:00 |  | 11:15 | 11:30 | 11:45 | 12:00 | 12:15 | 12:30 | 12:45 | 13:00 | 13:15 | 13:30 | 13:45 | 14:00 | 14:15 | 14:30 | 14:45 | 15:00 | 16:15 | 16:30 | 16:45 | 17:00 | 17:15 | 17:30 | 17:45 | 18:00 | 18:15 | 18:30 | 18:45 | 19:00 | 7:45 | 8:00 | 8:15 | 8:30 | 8:45 | 9:00 | 9:15 | 9:30 | 9:45 | 10:00 | 11:15 | 11:30 | 11:45 | 12:00 | 12:15 | 12:30 | 12:45 | 13:00 | 13:15 | 13:30 | 13:45 | 14:00 | 14:15 | 14:30 | 14:45 | 15:00 | 16:15 | 16:30 | 16:45 | 17:00 | 17:15 | 17:30 | 17:45 | 18:00 | 18:15 | 18:30 | 18:45 | 19:00
[19 empty] | GRUPO |  | 1 | [21 empty] | 0 | 0 | 0 | 0 | 0 | 0 | 0 |  |  |  | 0 | 0 | 0 | 0 | 0 | 0 | 0 | 0 | 0 | 0 | 0 | 0 | 0 |  |  |  | 0 | 0 | 0 | 0 | 0 | 0 | 0 | 0 | 0
VOL-15MIN
VOL-HORA |  |  |  | 0 | 0 | 0 | 0 | 0 | 0 | 0 |  |  |  |  | 0 | 0 | 0 | 0 | 0 | 0 | 0 | 0 | 0 | 0 | 0 | 0 | 0 |  |  |  | 0 | 0 | 0 | 0 | 0 | 0 | 0 | 0 | 0
MOV DIRC |  | IZQ | 0% |  | DIR | 0% |  | DER | 0% |  |  |  |  | IZQ | 0% |  |  |  | DIR | 0% |  |  |  | DER | 0% |  |  |  | IZQ | 0% |  |  |  | DIR | 0% |  |  | DER | 0%
[19 empty] | GRUPO |  | 2
VOL-15MIN | 181.5 | 199 | 163.5 | 130 | 117 | 120 | 112 | 109 | 93.5 | 97.5 |  | 92.5 | 61.5 | 90.5 | 94.5 | 92.5 | 107 | 97.5 | 78.5 | 80 | 94 | 115.5 | 120 | 120.5 | 149.5 | 126 | 105 | 114.5 | 117 | 95 | 115.5 | 101.5 | 120.5 | 116 | 115.5 | 124 | 133.5 | 108.5 | 101 |  |  |  | 674 | 609.5 | 530.5 | 479 | 458 | 434.5 | 412 |  |  |  | 339 | 339 | 384.5 | 391.5 | 375.5 | 363 | 350 | 368 | 409.5 | 450 | 505.5 | 516 | 501 |  |  |  | 442 | 429 | 432.5 | 453.5 | 453.5 | 476 | 489 | 481.5 | 467
VOL-HORA |  |  |  | 674 | 609.5 | 530.5 | 479 | 458 | 434.5 | 412 |  |  |  |  | 339 | 339 | 384.5 | 391.5 | 375.5 | 363 | 350 | 368 | 409.5 | 450 | 505.5 | 516 | 501 |  |  |  | 442 | 429 | 432.5 | 453.5 | 453.5 | 476 | 489 | 481.5 | 467 |  |  |  | 856 | 834 | 824 | 825.5 | 742 | 787.5 | 821.5 |  |  |  | 1000.5 | 1013.5 | 996 | 1035.5 | 1054.5 | 1047 | 1009 | 936.5 | 881.5 | 921.5 | 955 | 963 | 974 |  |  |  | 1045 | 1063 | 1081 | 1118 | 1188 | 1221 | 1268.5 | 1228 | 1188
MOV DIRC |  | IZQ | 22.08% |  | DIR | 38.46% |  | DER | 39.45% |  |  |  |  | IZQ | 22.51% |  |  |  | DIR | 40.91% |  |  |  | DER | 36.58% |  |  |  | IZQ | 16.46% |  |  |  | DIR | 59.75% |  |  | DER | 23.8% |  |  |  | 809.5 | 782 | 817 | 808 | 739.5 | 721 | 671 |  |  |  | 707.5 | 719 | 738.5 | 758.5 | 706.5 | 689 | 663.5 | 634.5 | 652 | 684.5 | 722 | 737.5 | 740.5 |  |  |  | 683.5 | 689.5 | 685 | 672 | 649 | 640 | 629.5 | 641 | 654.5
[19 empty] | GRUPO |  | 3 | [21 empty] | 2339.5 | 2225.5 | 2171.5 | 2112.5 | 1939.5 | 1943 | 1904.5 |  |  |  | 2047 | 2071.5 | 2119 | 2185.5 | 2136.5 | 2099 | 2022.5 | 1939 | 1943 | 2056 | 2182.5 | 2216.5 | 2215.5 |  |  |  | 2170.5 | 2181.5 | 2198.5 | 2243.5 | 2290.5 | 2337 | 2387 | 2350.5 | 2309.5
VOL-15MIN | 218.5 | 181 | 171 | 239 | 191 | 216 | 162 | 170.5 | 172.5 | 166 |  | 163 | 161 | 168 | 215.5 | 174.5 | 180.5 | 188 | 163.5 | 157 | 155 | 159 | 181 | 189.5 | 192.5 | 174.5 | 184 | 167 | 172 | 172.5 | 172 | 173 | 167.5 | 159.5 | 149 | 164 | 157 | 171 | 162.5
VOL-HORA |  |  |  | 809.5 | 782 | 817 | 808 | 739.5 | 721 | 671 |  |  |  |  | 707.5 | 719 | 738.5 | 758.5 | 706.5 | 689 | 663.5 | 634.5 | 652 | 684.5 | 722 | 737.5 | 740.5 |  |  |  | 683.5 | 689.5 | 685 | 672 | 649 | 640 | 629.5 | 641 | 654.5
MOV DIRC |  | IZQ | 0% |  | DIR | 100% |  | DER | 0% |  |  |  |  | IZQ | 0% |  |  |  | DIR | 100% |  |  |  | DER | 0% |  |  |  | IZQ | 0% |  |  |  | DIR | 100% |  |  | DER | 0%
[19 empty] | GRUPO |  | 4
VOL-15MIN | 212 | 195 | 203.5 | 245.5 | 190 | 185 | 205 | 162 | 235.5 | 219 |  | 236 | 279.5 | 241 | 244 | 249 | 262 | 280.5 | 263 | 241.5 | 224 | 208 | 208 | 281.5 | 257.5 | 216 | 219 | 272.5 | 250.5 | 283 | 239 | 290.5 | 268.5 | 320 | 309 | 323.5 | 316 | 279.5 | 269
VOL-HORA |  |  |  | 856 | 834 | 824 | 825.5 | 742 | 787.5 | 821.5 |  |  |  |  | 1000.5 | 1013.5 | 996 | 1035.5 | 1054.5 | 1047 | 1009 | 936.5 | 881.5 | 921.5 | 955 | 963 | 974 |  |  |  | 1045 | 1063 | 1081 | 1118 | 1188 | 1221 | 1268.5 | 1228 | 1188
MOV DIRC |  | IZQ | 0% |  | DIR | 96.12% |  | DER | 3.877% |  |  |  |  | IZQ | 0% |  |  |  | DIR | 94.25% |  |  |  | DER | 5.747% |  |  |  | IZQ | 0% |  |  |  | DIR | 96.81% |  |  | DER | 3.191%
[19 empty] | GRUPO |  | TOTAL
VOL-15MIN | 612 | 575 | 538 | 614.5 | 498 | 521 | 479 | 441.5 | 501.5 | 482.5 |  | 491.5 | 502 | 499.5 | 554 | 516 | 549.5 | 566 | 505 | 478.5 | 473 | 482.5 | 509 | 591.5 | 599.5 | 516.5 | 508 | 554 | 539.5 | 550.5 | 526.5 | 565 | 556.5 | 595.5 | 573.5 | 611.5 | 606.5 | 559 | 532.5
VOL-HORA |  |  |  | 2339.5 | 2225.5 | 2171.5 | 2112.5 | 1939.5 | 1943 | 1904.5 |  |  |  |  | 2047 | 2071.5 | 2119 | 2185.5 | 2136.5 | 2099 | 2022.5 | 1939 | 1943 | 2056 | 2182.5 | 2216.5 | 2215.5 |  |  |  | 2170.5 | 2181.5 | 2198.5 | 2243.5 | 2290.5 | 2337 | 2387 | 2350.5 | 2309.5
s
Constru eñales
S.A.