## G-1
SDB
Formato Nº 4: VOLUMEN DE ARRIBOS
CONTRATO No. : |  |  |  | DE OBRA
DIRECCIÓN : |  |  | CALLE 70B X CARRERA 34 |  |  |  |  | CRUCE No. : |  |  | 1320 |  |  |  | GRUPO No. : |  |  | 1 (N-S)
AFORADOR : |  |  | JULIO VASQUEZ |  |  |  |  | No. CARRILES : |  |  | 1 |  |  |  | FECHA : |  |  | 2018-04-09
HORAS | VEHÍCULOS |  |  |  | TOTAL V. Eq. | TOTAL V. Eq/H | HORAS | VEHÍCULOS |  |  |  | TOTAL V. Eq. | TOTAL V. Eq/H | HORAS | VEHÍCULOS |  |  |  | TOTAL V. Eq. | TOTAL V. Eq/H
| M | A | B | C |  |  |  | M | A | B | C |  |  |  | M | A | B | C
7:30 7:45 | 33 | 37 | 8 | 1 | 72 |  | 11:45 12:00 | 30 | 38 | 5 | 2 | 68 | 253.5 | 16:00 16:15 | 26 | 33 | 6 | 0 | 58
7:45 8:00 | 24 | 28 | 5 | 0 | 50 |  | 12:00 12:15 | 33 | 44 | 6 | 1 | 75 | 264 | 16:15 16:30 | 29 | 39 | 4 | 2 | 66.5
8:00 8:15 | 37 | 23 | 6 | 1 | 56 |  | 12:15 12:30 | 24 | 63 | 9 | 0 | 93 | 314.5 | 16:30 16:45 | 29 | 35 | 9 | 1 | 70
8:15 8:30 | 29 | 38 | 11 | 0 | 74.5 | 252.5 | 12:30 12:45 | 26 | 54 | 8 | 4 | 93 | 329 | 16:45 17:00 | 38 | 46 | 6 | 2 | 82 | 276.5
8:30 8:45 | 28 | 27 | 7 | 0 | 55 | 235.5 | 12:45 13:00 | 20 | 51 | 7 | 2 | 80 | 341 | 17:00 17:15 | 37 | 31 | 8 | 1 | 68 | 286.5
8:45 9:00 | 20 | 23 | 8 | 0 | 49 | 234.5 | 13:00 13:15 | 22 | 50 | 6 | 1 | 75.5 | 341.5 | 17:15 17:30 | 36 | 49 | 6 | 0 | 79 | 299
9:00 9:15 | 21 | 33 | 9 | 2 | 66.5 | 245 | 13:15 13:30 | 20 | 49 | 7 | 2 | 78 | 326.5 | 17:30 17:45 | 41 | 57 | 9 | 0 | 95.5 | 324.5
9:15 9:30 | 17 | 28 | 11 | 0 | 58.5 | 229 | 13:30 13:45 | 17 | 32 | 7 | 1 | 57 | 290.5 | 17:45 18:00 | 54 | 47 | 7 | 0 | 88 | 330.5
9:30 9:45 | 19 | 28 | 11 | 0 | 59.5 | 233.5 | 13:45 14:00 | 14 | 27 | 5 | 0 | 44 | 254.5 | 18:00 18:15 | 51 | 34 | 10 | 0 | 79.5 | 342
9:45 10:00 | 15 | 24 | 7 | 2 | 50.5 | 235 | 14:00 14:15 | 18 | 40 | 8 | 1 | 67.5 | 246.5 | 18:15 18:30 | 61 | 69 | 3 | 3 | 113 | 376
11:00 11:15 | 25 | 29 | 9 | 2 | 64.5 |  | 14:15 14:30 | 21 | 28 | 5 | 1 | 51 | 219.5 | 18:30 18:45 | 43 | 47 | 6 | 1 | 83 | 363.5
11:15 11:30 | 27 | 17 | 6 | 0 | 42.5 |  | 14:30 14:45 | 21 | 39 | 8 | 0 | 65.5 | 228 | 18:45 19:00 | 37 | 44 | 7 | 0 | 76.5 | 352
11:30 11:45 | 29 | 35 | 12 | 2 | 78.5 |  | 14:45 15:00 | 28 | 34 | 4 | 0 | 56 | 240
MAÑANA |  | VOLUMEN MÁX = |  |  |  | 252.5 | MEDIO DÍA |  | VOLUMEN MÁX = |  |  |  | 341.5 | TARDE |  | VOLUMEN MÁX = |  |  |  | 376
|  | HORA MAX VOL |  |  | 7:30 - 8:30 |  |  |  | HORA MAX VOL |  |  | 12:15 - 13:15 |  |  |  | HORA MAX VOL |  |  | 17:30 - 18:30
OBSERVACIONES:
11:00 11:15
11:15 11:30
11:30 11:45
11:45 12:00
12:00 12:15
12:15 12:30
12:30 12:45
12:45 13:00
13:00 13:15
13:15 13:30
13:30 13:45
13:45 14:00
14:00 14:15
14:15 14:30
14:30 14:45
14:45 15:00

## G-2
SDB
Formato Nº 4: VOLUMEN DE ARRIBOS
CONTRATO No. : |  |  |  | DE OBRA
DIRECCIÓN : |  |  | CALLE 70B X CARRERA 34 |  |  |  |  | CRUCE No. : |  |  | 1320 |  |  |  | GRUPO No. : |  |  | 2 (S-N)
AFORADOR : |  |  | IVAN FONSECA |  |  |  |  | No. CARRILES : |  |  | 1 |  |  |  | FECHA : |  |  | 2018-04-09
HORAS | VEHÍCULOS |  |  |  | TOTAL V. Eq. | TOTAL V. Eq/H | HORAS | VEHÍCULOS |  |  |  | TOTAL V. Eq. | TOTAL V. Eq/H | HORAS | VEHÍCULOS |  |  |  | TOTAL V. Eq. | TOTAL V. Eq/H
| M | A | B | C |  |  |  | M | A | B | C |  |  |  | M | A | B | C
7:30 7:45 | 141 | 129 | 24 | 1 | 250 |  | 11:45 12:00 | 24 | 63 | 12 | 1 | 101.5 | 418 | 16:00 16:15 | 42 | 71 | 11 | 2 | 119
7:45 8:00 | 126 | 119 | 21 | 3 | 231.5 |  | 12:00 12:15 | 42 | 70 | 9 | 0 | 109 | 401.5 | 16:15 16:30 | 38 | 64 | 14 | 2 | 116
8:00 8:15 | 72 | 70 | 17 | 1 | 142.5 |  | 12:15 12:30 | 47 | 67 | 14 | 1 | 121 | 418.5 | 16:30 16:45 | 54 | 59 | 11 | 1 | 110.5
8:15 8:30 | 77 | 83 | 13 | 4 | 157.5 | 781.5 | 12:30 12:45 | 44 | 78 | 10 | 1 | 122.5 | 454 | 16:45 17:00 | 35 | 61 | 15 | 2 | 113.5 | 459 |  | 212.5
8:30 8:45 | 59 | 64 | 13 | 1 | 122 | 653.5 | 12:45 13:00 | 49 | 74 | 9 | 2 | 121.5 | 474 | 17:00 17:15 | 42 | 59 | 14 | 0 | 108 | 448 |  | 226
8:45 9:00 | 58 | 70 | 11 | 1 | 123.5 | 545.5 | 13:00 13:15 | 45 | 72 | 8 | 1 | 113 | 478 | 17:15 17:30 | 49 | 58 | 9 | 0 | 100.5 | 432.5 |  | 233.5
9:00 9:15 | 47 | 64 | 9 | 1 | 108 | 511 | 13:15 13:30 | 41 | 81 | 7 | 2 | 120.5 | 477.5 | 17:30 17:45 | 54 | 77 | 13 | 3 | 137.5 | 459.5 |  | 234
9:15 9:30 | 55 | 50 | 12 | 1 | 104 | 457.5 | 13:30 13:45 | 4 | 83 | 10 | 1 | 107.5 | 462.5 | 17:45 18:00 | 63 | 93 | 11 | 1 | 149 | 495 |  | 248
9:30 9:45 | 52 | 68 | 9 | 4 | 122 | 457.5 | 13:45 14:00 | 64 | 88 | 12 | 0 | 144 | 485 | 18:00 18:15 | 56 | 81 | 9 | 2 | 132 | 519 |  | 248
9:45 10:00 | 48 | 43 | 13 | 1 | 95.5 | 429.5 | 14:00 14:15 | 70 | 77 | 13 | 1 | 140.5 | 512.5 | 18:15 18:30 | 70 | 87 | 14 | 0 | 150 | 568.5 |  | 262
11:00 11:15 | 58 | 60 | 17 | 1 | 125.5 |  | 14:15 14:30 | 52 | 76 | 14 | 3 | 137.5 | 529.5 | 18:30 18:45 | 48 | 71 | 17 | 0 | 129 | 560 |  | 275
11:15 11:30 | 43 | 49 | 13 | 3 | 104 |  | 14:30 14:45 | 50 | 90 | 11 | 1 | 139.5 | 561.5 | 18:45 19:00 | 39 | 67 | 13 | 0 | 112.5 | 523.5 |  | 276
11:30 11:45 | 43 | 47 | 8 | 1 | 87 |  | 14:45 15:00 | 56 | 92 | 11 | 0 | 142 | 559.5
MAÑANA |  | VOLUMEN MÁX = |  |  |  | 781.5 | MEDIO DÍA |  | VOLUMEN MÁX = |  |  |  | 561.5 | TARDE |  | VOLUMEN MÁX = |  |  |  | 568.5
|  | HORA MAX VOL |  |  | 7:30 - 8:30 |  |  |  | HORA MAX VOL |  |  | 13:45 - 14:45 |  |  |  | HORA MAX VOL |  |  | 17:30 - 18:30
OBSERVACIONES:
11:00 11:15
11:15 11:30
11:30 11:45
11:45 12:00
12:00 12:15
12:15 12:30
12:30 12:45
12:45 13:00
13:00 13:15
13:15 13:30
13:30 13:45
13:45 14:00
14:00 14:15
14:15 14:30
14:30 14:45
14:45 15:00

## G-3
SDB
Formato Nº 4: VOLUMEN DE ARRIBOS
CONTRATO No. : |  |  |  | DE OBRA
DIRECCIÓN : |  |  | CALLE 70B X CARRERA 34 |  |  |  |  | CRUCE No. : |  |  | 1320 |  |  |  | GRUPO No. : |  |  | 3 (OCC-OR)
AFORADOR : |  |  | JHONY NAVARRO |  |  |  |  | No. CARRILES : |  |  | 1 |  |  |  | FECHA : |  |  | 2018-04-09
HORAS | VEHÍCULOS |  |  |  | TOTAL V. Eq. | TOTAL V. Eq/H | HORAS | VEHÍCULOS |  |  |  | TOTAL V. Eq. | TOTAL V. Eq/H | HORAS | VEHÍCULOS |  |  |  | TOTAL V. Eq. | TOTAL V. Eq/H
| M | A | B | C |  |  |  | M | A | B | C |  |  |  | M | A | B | C
7:30 7:45 | 47 | 35 | 0 | 0 | 58.5 |  | 11:45 12:00 | 16 | 24 | 0 | 0 | 32 | 142 | 16:00 16:15 | 22 | 20 | 0 | 1 | 33.5 |  |  |  | 11:15 - 12:15 | 803.5
7:45 8:00 | 60 | 35 | 0 | 0 | 65 |  | 12:00 12:15 | 19 | 41 | 1 | 0 | 52.5 | 151.5 | 16:15 16:30 | 24 | 17 | 1 | 2 | 36 |  |  |  | 13:45 - 14:45 | 804.5
8:00 8:15 | 55 | 39 | 0 | 0 | 66.5 |  | 12:15 12:30 | 21 | 56 | 0 | 0 | 66.5 | 182.5 | 16:30 16:45 | 22 | 15 | 0 | 1 | 28.5 |  |  |  | 11:00 - 12:00 | 810
8:15 8:30 | 45 | 30 | 1 | 1 | 57 | 247 | 12:30 12:45 | 17 | 53 | 0 | 1 | 64 | 215 | 16:45 17:00 | 22 | 16 | 1 | 0 | 29 | 127 | 8:00 - 9:00 | 917 | 12:30 - 13:30 | 810.5 | 16:00 - 17:00 | 0
8:30 8:45 | 35 | 37 | 0 | 0 | 54.5 | 243 | 12:45 13:00 | 16 | 48 | 0 | 0 | 56 | 239 | 17:00 17:15 | 20 | 30 | 0 | 2 | 45 | 138.5 | 8:30 - 9:30 | 927.5 | 12:00 - 13:00 | 813 | 16:15 - 17:15 | 0
8:45 9:00 | 34 | 36 | 2 | 0 | 57 | 235 | 13:00 13:15 | 15 | 42 | 0 | 0 | 49.5 | 236 | 17:15 17:30 | 29 | 31 | 0 | 1 | 48 | 150.5 | 7:45 - 8:45 | 941.5 | 12:15 - 13:15 | 813.5 | 16:30 - 17:30 | 0
9:00 9:15 | 30 | 31 | 0 | 0 | 46 | 214.5 | 13:15 13:30 | 12 | 40 | 0 | 0 | 46 | 215.5 | 17:30 17:45 | 31 | 38 | 0 | 0 | 53.5 | 175.5 | 7:30 - 8:30 | 942 | 14:00 - 15:00 | 814 | 16:45 - 17:45 | 0
9:15 9:30 | 25 | 25 | 0 | 1 | 40 | 197.5 | 13:30 13:45 | 45 | 41 | 0 | 0 | 63.5 | 215 | 17:45 18:00 | 29 | 30 | 4 | 0 | 52.5 | 199 | 8:15 - 9:15 | 946 | 11:45 - 12:45 | 816.5 | 17:00 - 18:00 | 0
9:30 9:45 | 25 | 27 | 1 | 0 | 41.5 | 184.5 | 13:45 14:00 | 44 | 46 | 0 | 2 | 73 | 232 | 18:00 18:15 | 33 | 40 | 1 | 0 | 58.5 | 212.5 | 8:45 - 9:45 | 963 | 11:30 - 12:30 | 817.5 | 17:15 - 18:15 | 0
9:45 10:00 | 27 | 26 | 0 | 1 | 42 | 169.5 | 14:00 14:15 | 31 | 38 | 0 | 2 | 58.5 | 241 | 18:15 18:30 | 36 | 60 | 0 | 0 | 78 | 242.5 | 9:00 - 10:00 | 967 | 13:15 - 14:15 | 826 | 17:30 - 18:30 | 0
11:00 11:15 | 22 | 30 | 1 | 0 | 43 |  | 14:15 14:30 | 25 | 34 | 0 | 2 | 51.5 | 246.5 | 18:30 18:45 | 39 | 34 | 0 | 0 | 53.5 | 242.5 |  |  | 13:30 - 14:30 | 830 | 17:45 - 18:45 | 0
11:15 11:30 | 19 | 26 | 0 | 0 | 35.5 |  | 14:30 14:45 | 25 | 38 | 0 | 0 | 50.5 | 233.5 | 18:45 19:00 | 33 | 38 | 0 | 0 | 54.5 | 244.5 |  |  | 12:45 - 13:45 | 839.5 | 18:00 - 19:00 | 0
11:30 11:45 | 13 | 23 | 1 | 0 | 31.5 |  | 14:45 15:00 | 27 | 31 | 1 | 0 | 46.5 | 207 | [9 empty] | 13:00 - 14:00 | 845.5
MAÑANA |  | VOLUMEN MÁX = |  |  |  | 247 | MEDIO DÍA |  | VOLUMEN MÁX = |  |  |  | 246.5 | TARDE |  | VOLUMEN MÁX = |  |  |  | 244.5
|  | HORA MAX VOL |  |  | 7:30 - 8:30 |  |  |  | HORA MAX VOL |  |  | 13:30 - 14:30 |  |  |  | HORA MAX VOL |  |  | 18:00 - 19:00 |  |  |  | HORA MAX VOL
OBSERVACIONES:
11:00 11:15
11:15 11:30
11:30 11:45
11:45 12:00
12:00 12:15
12:15 12:30
12:30 12:45
12:45 13:00
13:00 13:15
13:15 13:30
13:30 13:45
13:45 14:00
14:00 14:15
14:15 14:30
14:30 14:45
14:45 15:00

## G-4
SDB
Formato Nº 4: VOLUMEN DE ARRIBOS
CONTRATO No. : |  |  |  | DE OBRA
DIRECCIÓN : |  |  | CALLE 70B X CARRERA 34 |  |  |  |  | CRUCE No. : |  |  | 1320 |  |  |  | GRUPO No. : |  |  | 4(OR-OCC)
AFORADOR : |  |  | GEOVANNIS GONZALEZ |  |  |  |  | No. CARRILES : |  |  | 1 |  |  |  | FECHA : |  |  | 2018-04-09
HORAS | VEHÍCULOS |  |  |  | TOTAL V. Eq. | TOTAL V. Eq/H | HORAS | VEHÍCULOS |  |  |  | TOTAL V. Eq. | TOTAL V. Eq/H | HORAS | VEHÍCULOS |  |  |  | TOTAL V. Eq. | TOTAL V. Eq/H
| M | A | B | C |  |  |  | M | A | B | C |  |  |  | M | A | B | C
7:30 7:45 | 47 | 36 | 0 | 1 | 62 |  | 11:45 12:00 | 48 | 66 | 0 | 2 | 95 | 321 | 16:00 16:15 | 33 | 41 | 0 | 1 | 60 |  |  |  | 12:45 - 13:45 | 929.5
7:45 8:00 | 47 | 46 | 1 | 0 | 71.5 |  | 12:00 12:15 | 73 | 70 | 0 | 0 | 106.5 | 357.5 | 16:15 16:30 | 39 | 54 | 2 | 1 | 80 |  |  |  | 12:00 - 13:00 | 932.5
8:00 8:15 | 75 | 35 | 0 | 0 | 72.5 |  | 12:15 12:30 | 53 | 75 | 1 | 4 | 113.5 | 396.5 | 16:30 16:45 | 43 | 50 | 1 | 1 | 76 |  |  |  | 12:30 - 13:30 | 944.5
8:15 8:30 | 43 | 39 | 0 | 0 | 60.5 | 266.5 | 12:30 12:45 | 57 | 106 | 0 | 0 | 134.5 | 449.5 | 16:45 17:00 | 36 | 44 | 0 | 1 | 64.5 | 280.5 | 9:00 - 10:00 | 1077.5 | 12:15 - 13:15 | 950 | 16:00 - 17:00 | 0
8:30 8:45 | 36 | 43 | 0 | 1 | 63.5 | 268 | 12:45 13:00 | 46 | 71 | 0 | 0 | 94 | 448.5 | 17:00 17:15 | 65 | 80 | 0 | 2 | 117.5 | 338 | 8:45 - 9:45 | 1084 | 11:30 - 12:30 | 986 | 16:15 - 17:15 | 0
8:45 9:00 | 37 | 45 | 0 | 3 | 71 | 267.5 | 13:00 13:15 | 42 | 72 | 0 | 0 | 93 | 435 | 17:15 17:30 | 66 | 75 | 0 | 2 | 113 | 371 | 8:30 - 9:30 | 1088 | 11:15 - 12:15 | 1007 | 16:30 - 17:30 | 0
9:00 9:15 | 24 | 47 | 0 | 2 | 64 | 259 | 13:15 13:30 | 40 | 70 | 0 | 0 | 90 | 411.5 | 17:30 17:45 | 75 | 65 | 0 | 1 | 105 | 400 | 8:15 - 9:15 | 1121.5 | 11:45 - 12:45 | 1015.5 | 16:45 - 17:45 | 0
9:15 9:30 | 44 | 37 | 0 | 1 | 61.5 | 260 | 13:30 13:45 | 39 | 34 | 1 | 0 | 55.5 | 332.5 | 17:45 18:00 | 91 | 70 | 0 | 2 | 120.5 | 456 | 8:00 - 9:00 | 1162.5 | 11:00 - 12:00 | 1028.5 | 17:00 - 18:00 | 0
9:30 9:45 | 44 | 39 | 0 | 1 | 63.5 | 260 | 13:45 14:00 | 23 | 48 | 0 | 1 | 62 | 300.5 | 18:00 18:15 | 85 | 84 | 1 | 1 | 131 | 469.5 | 7:45 - 8:45 | 1171 | 13:00 - 14:00 | 1031 | 17:15 - 18:15 | 0
9:45 10:00 | 35 | 44 | 0 | 1 | 64 | 253 | 14:00 14:15 | 39 | 54 | 0 | 1 | 76 | 283.5 | 18:15 18:30 | 127 | 93 | 2 | 1 | 163 | 519.5 | 7:30 - 8:30 | 1205.5 | 13:15 - 14:15 | 1036.5 | 17:30 - 18:30 | 0
11:00 11:15 | 42 | 44 | 0 | 2 | 70 |  | 14:15 14:30 | 29 | 39 | 0 | 1 | 56 | 249.5 | 18:30 18:45 | 117 | 86 | 0 | 1 | 147 | 561.5 |  |  | 13:30 - 14:30 | 1058.5 | 17:45 - 18:45 | 0
11:15 11:30 | 34 | 50 | 0 | 3 | 74.5 |  | 14:30 14:45 | 45 | 54 | 0 | 1 | 79 | 273 | 18:45 19:00 | 101 | 81 | 0 | 0 | 131.5 | 572.5 |  |  | 13:45 - 14:45 | 1091.5 | 18:00 - 19:00 | 0
11:30 11:45 | 38 | 60 | 0 | 1 | 81.5 |  | 14:45 15:00 | 44 | 39 | 0 | 1 | 63.5 | 274.5 | [9 empty] | 14:00 - 15:00 | 1132
MAÑANA |  | VOLUMEN MÁX = |  |  |  | 268 | MEDIO DÍA |  | VOLUMEN MÁX = |  |  |  | 449.5 | TARDE |  | VOLUMEN MÁX = |  |  |  | 572.5
|  | HORA MAX VOL |  |  | 7:45 - 8:45 |  |  |  | HORA MAX VOL |  |  | 11:45 - 12:45 |  |  |  | HORA MAX VOL |  |  | 18:00 - 19:00 |  |  |  | HORA MAX VOL
OBSERVACIONES:
11:00 11:15
11:15 11:30
11:30 11:45
11:45 12:00
12:00 12:15
12:15 12:30
12:30 12:45
12:45 13:00
13:00 13:15
13:15 13:30
13:30 13:45
13:45 14:00
14:00 14:15
14:15 14:30
14:30 14:45
14:45 15:00

## G-Totales
SDB
Formato Nº 7: VOLUMEN DE ARRIBOS TOTAL DE LA INTERSECCIÓN
CONTRATO No. : |  |  |  | DE OBRA
DIRECCIÓN : |  |  | CALLE 70B X CARRERA 34 |  |  |  |  | CRUCE No. : |  |  | 1320 |  |  |  | FECHA : |  |  | 2018-04-09
HORAS | VEHÍCULOS |  |  |  | TOTAL V. Eq. | TOTAL V. Eq/H | HORAS | VEHÍCULOS |  |  |  | TOTAL V. Eq. | TOTAL V. Eq/H | HORAS | VEHÍCULOS |  |  |  | TOTAL V. Eq. | TOTAL V. Eq/H
| M | A | B | C |  |  |  | M | A | B | C |  |  |  | M | A | B | C
7:30 7:45 | 268 | 237 | 32 | 3 | 442.5 |  | 11:45 12:00 | 118 | 191 | 17 | 5 | 296.5 | 1134.5 | 16:00 16:15 | 123 | 165 | 17 | 4 | 270.5 |  |  |  | 12:00 - 13:00 | 1745.5
7:45 8:00 | 257 | 228 | 27 | 3 | 418 |  | 12:00 12:15 | 167 | 225 | 16 | 1 | 343 | 1174.5 | 16:15 16:30 | 130 | 174 | 21 | 7 | 298.5 |  |  |  | 12:30 - 13:30 | 1755
8:00 8:15 | 239 | 167 | 23 | 2 | 337.5 |  | 12:15 12:30 | 145 | 261 | 24 | 5 | 394 | 1312 | 16:30 16:45 | 148 | 159 | 21 | 4 | 285 |  |  |  | 12:15 - 13:15 | 1763.5
8:15 8:30 | 194 | 190 | 25 | 5 | 349.5 | 1547.5 | 12:30 12:45 | 144 | 291 | 18 | 6 | 414 | 1447.5 | 16:45 17:00 | 131 | 167 | 22 | 5 | 289 | 1143 | 8:30 - 9:30 | 2015.5 | 12:45 - 13:45 | 1769 | 16:00 - 17:00 | 0
8:30 8:45 | 158 | 171 | 20 | 2 | 295 | 1400 | 12:45 13:00 | 131 | 244 | 16 | 4 | 351.5 | 1502.5 | 17:00 17:15 | 164 | 200 | 22 | 5 | 338.5 | 1211 | 9:00 - 10:00 | 2044.5 | 11:30 - 12:30 | 1803.5 | 16:15 - 17:15 | 0
8:45 9:00 | 149 | 174 | 21 | 4 | 300.5 | 1282.5 | 13:00 13:15 | 124 | 236 | 14 | 2 | 331 | 1490.5 | 17:15 17:30 | 180 | 213 | 15 | 3 | 340.5 | 1253 | 8:45 - 9:45 | 2047 | 11:15 - 12:15 | 1810.5 | 16:30 - 17:30 | 0
9:00 9:15 | 122 | 175 | 18 | 5 | 284.5 | 1229.5 | 13:15 13:30 | 113 | 240 | 14 | 4 | 334.5 | 1431 | 17:30 17:45 | 201 | 237 | 22 | 4 | 391.5 | 1359.5 | 8:15 - 9:15 | 2067.5 | 11:45 - 12:45 | 1832 | 16:45 - 17:45 | 0
9:15 9:30 | 141 | 140 | 23 | 3 | 264 | 1144 | 13:30 13:45 | 105 | 190 | 18 | 2 | 283.5 | 1300.5 | 17:45 18:00 | 237 | 240 | 22 | 3 | 410 | 1480.5 | 8:00 - 9:00 | 2079.5 | 11:00 - 12:00 | 1838.5 | 17:00 - 18:00 | 0
9:30 9:45 | 140 | 162 | 21 | 5 | 286.5 | 1135.5 | 13:45 14:00 | 145 | 209 | 17 | 3 | 323 | 1272 | 18:00 18:15 | 225 | 239 | 21 | 3 | 401 | 1543 | 7:45 - 8:45 | 2112.5 | 13:15 - 14:15 | 1862.5 | 17:15 - 18:15 | 0
9:45 10:00 | 125 | 137 | 20 | 5 | 252 | 1087 | 14:00 14:15 | 158 | 209 | 21 | 5 | 342.5 | 1283.5 | 18:15 18:30 | 294 | 309 | 19 | 4 | 504 | 1706.5 | 7:30 - 8:30 | 2147.5 | 13:00 - 14:00 | 1876.5 | 17:30 - 18:30 | 0
11:00 11:15 | 147 | 163 | 27 | 5 | 303 |  | 14:15 14:30 | 127 | 177 | 19 | 7 | 296 | 1245 | 18:30 18:45 | 247 | 238 | 23 | 2 | 412.5 | 1727.5 |  |  | 13:30 - 14:30 | 1888.5 | 17:45 - 18:45 | 0
11:15 11:30 | 123 | 142 | 19 | 6 | 256.5 |  | 14:30 14:45 | 141 | 221 | 19 | 2 | 334.5 | 1296 | 18:45 19:00 | 210 | 230 | 20 | 0 | 375 | 1692.5 |  |  | 13:45 - 14:45 | 1896 | 18:00 - 19:00 | 0
11:30 11:45 | 123 | 165 | 21 | 4 | 278.5 |  | 14:45 15:00 | 155 | 196 | 16 | 1 | 308 | 1281 | [9 empty] | 14:00 - 15:00 | 1946
MAÑANA |  | VOLUMEN MÁX = |  |  |  | 1547.5 | MEDIO DÍA |  | VOLUMEN MÁX = |  |  |  | 1502.5 | TARDE |  | VOLUMEN MÁX = |  |  |  | 1727.5
|  | HORA MAX VOL |  |  | 7:30 - 8:30 |  |  |  | HORA MAX VOL |  |  | 12:00 - 13:00 |  |  |  | HORA MAX VOL |  |  | 17:45 - 18:45 |  |  |  | HORA MAX VOL
OBSERVACIONES:
11:00 11:15
11:15 11:30
11:30 11:45
11:45 12:00
12:00 12:15
12:15 12:30
12:30 12:45
12:45 13:00
13:00 13:15
13:15 13:30
13:30 13:45
13:45 14:00
14:00 14:15
14:15 14:30
14:30 14:45
14:45 15:00

## DIRECCIONALIDAD
SDB
Formato Nº 5: Volumen vehicular direccional
CONTRATO No.: |  | DE OBRA
DIRECCIÓN : |  | CALLE 70B X CARRERA 34 |  |  |  |  | CRUCE No. : | 1320
AFORADOR: |  | JULIO VASQUEZ |  |  |  |  | FECHA : | 2018-04-09
GRUPO No. | No. CARRILES | PERIODO | MOVIMIENTO | MOTOS | AUTOS | BUS | CAMIÓN | TOTAL EQUIVAL. | % DIRECC.
|  |  |  | M | A | B | C
1 (N-S) | 1 |  | IZQUIERDA | 0 | 0 | 0 | 0 | 0 | 0,00
|  | MAÑANA: | DIRECTOS | 49 | 52 | 12 | 2 | 105.5 | 95.9091
|  | 07:30 - 08:00 | DERECHA | 5 | 2 | 0 | 0 | 4.5 | 4.0909
|  |  | IZQUIERDA | 0 | 0 | 0 | 0 | 0 | 0,00
|  | MEDIO DÍA: | DIRECTOS | 47 | 68 | 12 | 0 | 115.5 | 95.0617
|  | 11:00 - 11:30 | DERECHA | 2 | 5 | 0 | 0 | 6 | 4.9383
|  |  | IZQUIERDA | 0 | 0 | 0 | 0 | 0 | 0,00
|  | TARDE: | DIRECTOS | 72 | 85 | 13 | 1 | 149.5 | 93.7304
|  | 17:00 - 17:30 | DERECHA | 8 | 6 | 0 | 0 | 10 | 6.2696
2 (S-N) | 1 |  | IZQUIERDA | 0 | 0 | 0 | 0 | 0 | 0,00
|  | MAÑANA: | DIRECTOS | 96 | 92 | 19 | 4 | 188 | 84.6847
|  | 08:00 - 08:30 | DERECHA | 8 | 15 | 5 | 2 | 34 | 15.3153
|  |  | IZQUIERDA | 0 | 0 | 0 | 0 | 0 | 0,00
|  | MEDIO DÍA: | DIRECTOS | 102 | 170 | 19 | 1 | 261.5 | 92.8952
|  | 11:30 - 12:00 | DERECHA | 4 | 12 | 3 | 0 | 20 | 7.1048
|  |  | IZQUIERDA | 0 | 0 | 0 | 0 | 0 | 0,00
|  | TARDE: | DIRECTOS | 79 | 129 | 26 | 0 | 220.5 | 91.3043
|  | 17:30 - 18:00 | DERECHA | 8 | 9 | 4 | 0 | 21 | 8.6957
3 (OCC-OR) | 1 |  | IZQUIERDA | 0 | 0 | 0 | 0 | 0 | 0,00
|  | MAÑANA: | DIRECTOS | 47 | 48 | 0 | 0 | 71.5 | 88.8199
|  | 08:30 - 09:00 | DERECHA | 1 | 6 | 0 | 1 | 9 | 11.1801
|  |  | IZQUIERDA | 0 | 0 | 0 | 0 | 0 | 0,00
|  | MEDIO DÍA: | DIRECTOS | 49 | 69 | 1 | 0 | 95.5 | 98.4536
|  | 12:00 - 12:30 | DERECHA | 3 | 0 | 0 | 0 | 1.5 | 1.5464
|  |  | IZQUIERDA | 0 | 0 | 0 | 0 | 0 | 0,00
|  | TARDE: | DIRECTOS | 67 | 69 | 0 | 0 | 102.5 | 94.9074
|  | 18:00 - 18:30 | DERECHA | 5 | 3 | 0 | 0 | 5.5 | 5.0926
4 (OR-OCC) | 1 |  | IZQUIERDA | 0 | 0 | 0 | 0 | 0 | 0,00
|  | MAÑANA: | DIRECTOS | 57 | 64 | 0 | 3 | 100 | 83.682
|  | 09:00 - 09:30 | DERECHA | 7 | 11 | 0 | 2 | 19.5 | 16.318
|  |  | IZQUIERDA | 0 | 0 | 0 | 0 | 0 | 0,00
|  | MEDIO DÍA: | DIRECTOS | 76 | 72 | 0 | 2 | 115 | 80.7018
|  | 12:30 - 13:00 | DERECHA | 13 | 21 | 0 | 0 | 27.5 | 19.2982
|  |  | IZQUIERDA | 0 | 0 | 0 | 0 | 0 | 0,00
|  | TARDE: | DIRECTOS | 194 | 137 | 0 | 1 | 236.5 | 84.9192
|  | 18:30 - 19:00 | DERECHA | 24 | 30 | 0 | 0 | 42 | 15.0808
OBSERVACIONES:

## DIAGRAMA DE VOL
CONTRATO DE CONCESION DE AMOBLAMIENTO URBANO
SISTEMA DE SEMAFIRIZACION
VOLUMENES VEHICULARES DE INTERSECCION SEMAFORIZADA
CIUDAD |  | BARRANQUILLA | [8 empty] | INTERSECCIÓN |  |  | CALLE 70B X CARRERA 34 | [6 empty] | Nº EXTERNO |  |  | 1320 | [7 empty] | FECHA |  | 2018-04-09
|  |  | MAÑANA | [14 empty] | MEDIO DIA | [13 empty] | TARDE
TIEMPO | 7:45 | 8:00 | 8:15 | 8:30 | 8:45 | 9:00 | 9:15 | 9:30 | 9:45 | 10:00 |  | 11:15 | 11:30 | 11:45 | 12:00 | 12:15 | 12:30 | 12:45 | 13:00 | 13:15 | 13:30 | 13:45 | 14:00 | 14:15 | 14:30 | 14:45 | 15:00 | 16:15 | 16:30 | 16:45 | 17:00 | 17:15 | 17:30 | 17:45 | 18:00 | 18:15 | 18:30 | 18:45 | 19:00 | 7:45 | 8:00 | 8:15 | 8:30 | 8:45 | 9:00 | 9:15 | 9:30 | 9:45 | 10:00 | 11:15 | 11:30 | 11:45 | 12:00 | 12:15 | 12:30 | 12:45 | 13:00 | 13:15 | 13:30 | 13:45 | 14:00 | 14:15 | 14:30 | 14:45 | 15:00 | 16:15 | 16:30 | 16:45 | 17:00 | 17:15 | 17:30 | 17:45 | 18:00 | 18:15 | 18:30 | 18:45 | 19:00
[19 empty] | GRUPO |  | 1 | [21 empty] | 252.5 | 235.5 | 234.5 | 245 | 229 | 233.5 | 235 |  |  |  | 253.5 | 264 | 314.5 | 329 | 341 | 341.5 | 326.5 | 290.5 | 254.5 | 246.5 | 219.5 | 228 | 240 |  |  |  | 276.5 | 286.5 | 299 | 324.5 | 330.5 | 342 | 376 | 363.5 | 352
VOL-15MIN | 72 | 50 | 56 | 74.5 | 55 | 49 | 66.5 | 58.5 | 59.5 | 50.5 |  | 64.5 | 42.5 | 78.5 | 68 | 75 | 93 | 93 | 80 | 75.5 | 78 | 57 | 44 | 67.5 | 51 | 65.5 | 56 | 58 | 66.5 | 70 | 82 | 68 | 79 | 95.5 | 88 | 79.5 | 113 | 83 | 76.5
VOL-HORA |  |  |  | 252.5 | 235.5 | 234.5 | 245 | 229 | 233.5 | 235 |  |  |  |  | 253.5 | 264 | 314.5 | 329 | 341 | 341.5 | 326.5 | 290.5 | 254.5 | 246.5 | 219.5 | 228 | 240 |  |  |  | 276.5 | 286.5 | 299 | 324.5 | 330.5 | 342 | 376 | 363.5 | 352
MOV DIRC |  | IZQ | 0% |  | DIR | 95.91% |  | DER | 4.091% |  |  |  |  | IZQ | 0% |  |  |  | DIR | 95.06% |  |  |  | DER | 4.938% |  |  |  | IZQ | 0% |  |  |  | DIR | 93.73% |  |  | DER | 6.27%
VOL MAX | 252.5 | IZQ | 0 |  | DIR | 242.1705 |  | DER | 10.3295 |  |  | 341.5 |  | IZQ | 0 |  |  |  | DIR | 324.6358 |  |  |  | DER | 16.8642 |  |  | 376 | IZQ | 0 |  |  |  | DIR | 352.4263 |  |  | DER | 23.5737
[19 empty] | GRUPO |  | 2
VOL-15MIN | 250 | 231.5 | 142.5 | 157.5 | 122 | 123.5 | 108 | 104 | 122 | 95.5 |  | 125.5 | 104 | 87 | 101.5 | 109 | 121 | 122.5 | 121.5 | 113 | 120.5 | 107.5 | 144 | 140.5 | 137.5 | 139.5 | 142 | 119 | 116 | 110.5 | 113.5 | 108 | 100.5 | 137.5 | 149 | 132 | 150 | 129 | 112.5 |  |  |  | 781.5 | 653.5 | 545.5 | 511 | 457.5 | 457.5 | 429.5 |  |  |  | 418 | 401.5 | 418.5 | 454 | 474 | 478 | 477.5 | 462.5 | 485 | 512.5 | 529.5 | 561.5 | 559.5 |  |  |  | 459 | 448 | 432.5 | 459.5 | 495 | 519 | 568.5 | 560 | 523.5
VOL-HORA |  |  |  | 781.5 | 653.5 | 545.5 | 511 | 457.5 | 457.5 | 429.5 |  |  |  |  | 418 | 401.5 | 418.5 | 454 | 474 | 478 | 477.5 | 462.5 | 485 | 512.5 | 529.5 | 561.5 | 559.5 |  |  |  | 459 | 448 | 432.5 | 459.5 | 495 | 519 | 568.5 | 560 | 523.5 |  |  |  | 266.5 | 268 | 267.5 | 259 | 260 | 260 | 253 |  |  |  | 321 | 357.5 | 396.5 | 449.5 | 448.5 | 435 | 411.5 | 332.5 | 300.5 | 283.5 | 249.5 | 273 | 274.5 |  |  |  | 280.5 | 338 | 371 | 400 | 456 | 469.5 | 519.5 | 561.5 | 572.5
MOV DIRC |  | IZQ | 0% |  | DIR | 84.68% |  | DER | 15.32% |  |  |  |  | IZQ | 0% |  |  |  | DIR | 92.9% |  |  |  | DER | 7.105% |  |  |  | IZQ | 0% |  |  |  | DIR | 91.3% |  |  | DER | 8.696% |  |  |  | 247 | 243 | 235 | 214.5 | 197.5 | 184.5 | 169.5 |  |  |  | 142 | 151.5 | 182.5 | 215 | 239 | 236 | 215.5 | 215 | 232 | 241 | 246.5 | 233.5 | 207 |  |  |  | 127 | 138.5 | 150.5 | 175.5 | 199 | 212.5 | 242.5 | 242.5 | 244.5
VOL MAX | 781.5 | IZQ | 0 |  | DIR | 661.8108 |  | DER | 119.6892 |  |  | 561.5 |  | IZQ | 0 |  |  |  | DIR | 521.6066 |  |  |  | DER | 39.8934 |  |  | 568.5 | IZQ | 0 |  |  |  | DIR | 519.0652 |  |  | DER | 49.4348
[19 empty] | GRUPO |  | 3 | [21 empty] | 1547.5 | 1400 | 1282.5 | 1229.5 | 1144 | 1135.5 | 1087 |  |  |  | 1134.5 | 1174.5 | 1312 | 1447.5 | 1502.5 | 1490.5 | 1431 | 1300.5 | 1272 | 1283.5 | 1245 | 1296 | 1281 |  |  |  | 1143 | 1211 | 1253 | 1359.5 | 1480.5 | 1543 | 1706.5 | 1727.5 | 1692.5
VOL-15MIN | 58.5 | 65 | 66.5 | 57 | 54.5 | 57 | 46 | 40 | 41.5 | 42 |  | 43 | 35.5 | 31.5 | 32 | 52.5 | 66.5 | 64 | 56 | 49.5 | 46 | 63.5 | 73 | 58.5 | 51.5 | 50.5 | 46.5 | 33.5 | 36 | 28.5 | 29 | 45 | 48 | 53.5 | 52.5 | 58.5 | 78 | 53.5 | 54.5
VOL-HORA |  |  |  | 247 | 243 | 235 | 214.5 | 197.5 | 184.5 | 169.5 |  |  |  |  | 142 | 151.5 | 182.5 | 215 | 239 | 236 | 215.5 | 215 | 232 | 241 | 246.5 | 233.5 | 207 |  |  |  | 127 | 138.5 | 150.5 | 175.5 | 199 | 212.5 | 242.5 | 242.5 | 244.5
MOV DIRC |  | IZQ | 0% |  | DIR | 88.82% |  | DER | 11.18% |  |  |  |  | IZQ | 0% |  |  |  | DIR | 98.45% |  |  |  | DER | 1.546% |  |  |  | IZQ | 0% |  |  |  | DIR | 94.91% |  |  | DER | 5.093%
VOL MAX | 247 | IZQ | 0 |  | DIR | 219.3851 |  | DER | 27.6149 |  |  | 246.5 |  | IZQ | 0 |  |  |  | DIR | 242.6881 |  |  |  | DER | 3.8119 |  |  | 244.5 | IZQ | 0 |  |  |  | DIR | 232.0486 |  |  | DER | 12.4514
[19 empty] | GRUPO |  | 4
VOL-15MIN | 62 | 71.5 | 72.5 | 60.5 | 63.5 | 71 | 64 | 61.5 | 63.5 | 64 |  | 70 | 74.5 | 81.5 | 95 | 106.5 | 113.5 | 134.5 | 94 | 93 | 90 | 55.5 | 62 | 76 | 56 | 79 | 63.5 | 60 | 80 | 76 | 64.5 | 117.5 | 113 | 105 | 120.5 | 131 | 163 | 147 | 131.5
VOL-HORA |  |  |  | 266.5 | 268 | 267.5 | 259 | 260 | 260 | 253 |  |  |  |  | 321 | 357.5 | 396.5 | 449.5 | 448.5 | 435 | 411.5 | 332.5 | 300.5 | 283.5 | 249.5 | 273 | 274.5 |  |  |  | 280.5 | 338 | 371 | 400 | 456 | 469.5 | 519.5 | 561.5 | 572.5
MOV DIRC |  | IZQ | 0% |  | DIR | 83.68% |  | DER | 16.32% |  |  |  |  | IZQ | 0% |  |  |  | DIR | 80.7% |  |  |  | DER | 19.3% |  |  |  | IZQ | 0% |  |  |  | DIR | 84.92% |  |  | DER | 15.08%
VOL MAX | 268 | IZQ | 0 |  | DIR | 224.2678 |  | DER | 43.7322 |  |  | 449.5 |  | IZQ | 0 |  |  |  | DIR | 362.7544 |  |  |  | DER | 86.7456 |  |  | 572.5 | IZQ | 0 |  |  |  | DIR | 486.1625 |  |  | DER | 86.3375
[19 empty] | GRUPO |  | TOTAL
VOL-15MIN | 442.5 | 418 | 337.5 | 349.5 | 295 | 300.5 | 284.5 | 264 | 286.5 | 252 |  | 303 | 256.5 | 278.5 | 296.5 | 343 | 394 | 414 | 351.5 | 331 | 334.5 | 283.5 | 323 | 342.5 | 296 | 334.5 | 308 | 270.5 | 298.5 | 285 | 289 | 338.5 | 340.5 | 391.5 | 410 | 401 | 504 | 412.5 | 375
VOL-HORA |  |  |  | 1547.5 | 1400 | 1282.5 | 1229.5 | 1144 | 1135.5 | 1087 |  |  |  |  | 1134.5 | 1174.5 | 1312 | 1447.5 | 1502.5 | 1490.5 | 1431 | 1300.5 | 1272 | 1283.5 | 1245 | 1296 | 1281 |  |  |  | 1143 | 1211 | 1253 | 1359.5 | 1480.5 | 1543 | 1706.5 | 1727.5 | 1692.5
s
Constru eñales
S.A.