## G-2
SDB
Formato Nº 4: VOLUMEN DE ARRIBOS
CONTRATO No. : |  |  |  | DE OBRA
DIRECCIÓN : |  |  | CL 77 - CR 59 |  |  |  |  | CRUCE No. : |  |  | 7759 |  |  |  | GRUPO No. : |  |  | 2 (S-N)
AFORADOR : |  |  | JULIO VASQUEZ |  |  |  |  | No. CARRILES : |  |  | 2 |  |  |  | FECHA : |  |  | 2018-04-25
HORAS | VEHÍCULOS |  |  |  | TOTAL V. Eq. | TOTAL V. Eq/H | HORAS | VEHÍCULOS |  |  |  | TOTAL V. Eq. | TOTAL V. Eq/H | HORAS | VEHÍCULOS |  |  |  | TOTAL V. Eq. | TOTAL V. Eq/H
| M | A | B | C |  |  |  | M | A | B | C |  |  |  | M | A | B | C
7:30 7:45 | 31 | 126 | 11 | 0 | 163.5 |  | 11:45 12:00 | 21 | 168 | 10 | 2 | 203.5 | 686.5 | 16:00 16:15 | 29 | 131 | 11 | 1 | 170
7:45 8:00 | 36 | 154 | 18 | 0 | 208 |  | 12:00 12:15 | 18 | 178 | 9 | 1 | 207.5 | 741 | 16:15 16:30 | 25 | 126 | 9 | 2 | 161.5
8:00 8:15 | 33 | 137 | 18 | 3 | 197 |  | 12:15 12:30 | 13 | 202 | 10 | 0 | 228.5 | 829.5 | 16:30 16:45 | 23 | 168 | 13 | 1 | 208
8:15 8:30 | 37 | 150 | 15 | 3 | 206 | 774.5 | 12:30 12:45 | 13 | 238 | 11 | 1 | 269 | 908.5 | 16:45 17:00 | 14 | 146 | 12 | 1 | 179.5 | 719 |  | 212.5
8:30 8:45 | 19 | 126 | 20 | 2 | 180.5 | 791.5 | 12:45 13:00 | 17 | 216 | 9 | 2 | 247.5 | 952.5 | 17:00 17:15 | 22 | 207 | 11 | 1 | 242.5 | 791.5 |  | 226
8:45 9:00 | 32 | 118 | 17 | 0 | 168 | 751.5 | 13:00 13:15 | 22 | 201 | 6 | 2 | 229 | 974 | 17:15 17:30 | 22 | 232 | 14 | 0 | 271 | 901 |  | 233.5
9:00 9:15 | 25 | 141 | 16 | 1 | 188 | 742.5 | 13:15 13:30 | 21 | 198 | 8 | 1 | 227 | 972.5 | 17:30 17:45 | 17 | 202 | 12 | 1 | 237 | 930 |  | 234
9:15 9:30 | 25 | 123 | 11 | 0 | 157.5 | 694 | 13:30 13:45 | 24 | 131 | 10 | 2 | 168 | 871.5 | 17:45 18:00 | 20 | 243 | 15 | 0 | 283 | 1033.5 |  | 248
9:30 9:45 | 26 | 154 | 12 | 0 | 191 | 704.5 | 13:45 14:00 | 27 | 137 | 9 | 1 | 171 | 795 | 18:00 18:15 | 21 | 231 | 12 | 3 | 273 | 1064 |  | 248
9:45 10:00 | 29 | 143 | 11 | 5 | 192 | 728.5 | 14:00 14:15 | 27 | 132 | 11 | 1 | 170 | 736 | 18:15 18:30 | 18 | 224 | 10 | 0 | 253 | 1046 |  | 262
11:00 11:15 | 21 | 112 | 14 | 1 | 153 |  | 14:15 14:30 | 19 | 135 | 12 | 0 | 168.5 | 677.5 | 18:30 18:45 | 14 | 211 | 9 | 2 | 241 | 1050 |  | 275
11:15 11:30 | 14 | 106 | 11 | 2 | 140 |  | 14:30 14:45 | 22 | 112 | 10 | 0 | 143 | 652.5 | 18:45 19:00 | 11 | 179 | 12 | 1 | 211 | 978 |  | 276
11:30 11:45 | 21 | 163 | 7 | 1 | 190 |  | 14:45 15:00 | 32 | 113 | 11 | 0 | 151 | 632.5
MAÑANA |  | VOLUMEN MÁX = |  |  |  | 791.5 | MEDIO DÍA |  | VOLUMEN MÁX = |  |  |  | 974 | TARDE |  | VOLUMEN MÁX = |  |  |  | 1064
|  | HORA MAX VOL |  |  | 7:45 - 8:45 |  |  |  | HORA MAX VOL |  |  | 12:15 - 13:15 |  |  |  | HORA MAX VOL |  |  | 17:15 - 18:15
OBSERVACIONES:
11:00 11:15
11:15 11:30
11:30 11:45
11:45 12:00
12:00 12:15
12:15 12:30
12:30 12:45
12:45 13:00
13:00 13:15
13:15 13:30
13:30 13:45
13:45 14:00
14:00 14:15
14:15 14:30
14:30 14:45
14:45 15:00

## G-3
SDB
Formato Nº 4: VOLUMEN DE ARRIBOS
CONTRATO No. : |  |  |  | DE OBRA
DIRECCIÓN : |  |  | CL 77 - CR 59 |  |  |  |  | CRUCE No. : |  |  | 7759 |  |  |  | GRUPO No. : |  |  | 3 (OCC-OR)
AFORADOR : |  |  | IVAN FONSECA |  |  |  |  | No. CARRILES : |  |  | 5 |  |  |  | FECHA : |  |  | 2018-04-25
HORAS | VEHÍCULOS |  |  |  | TOTAL V. Eq. | TOTAL V. Eq/H | HORAS | VEHÍCULOS |  |  |  | TOTAL V. Eq. | TOTAL V. Eq/H | HORAS | VEHÍCULOS |  |  |  | TOTAL V. Eq. | TOTAL V. Eq/H
| M | A | B | C |  |  |  | M | A | B | C |  |  |  | M | A | B | C
7:30 7:45 | 59 | 519 | 16 | 4 | 590.5 |  | 11:45 12:00 | 70 | 254 | 14 | 8 | 337 | 1151 | 16:00 16:15 | 72 | 274 | 15 | 8 | 360 |  |  |  | 11:15 - 12:15 | 803.5
7:45 8:00 | 70 | 542 | 19 | 2 | 620 |  | 12:00 12:15 | 59 | 289 | 16 | 7 | 368 | 1418 | 16:15 16:30 | 64 | 259 | 17 | 9 | 347.5 |  |  |  | 13:45 - 14:45 | 804.5
8:00 8:15 | 50 | 426 | 12 | 2 | 480 |  | 12:15 12:30 | 49 | 219 | 14 | 5 | 284 | 1364.5 | 16:30 16:45 | 59 | 243 | 12 | 4 | 306.5 |  |  |  | 11:00 - 12:00 | 810
8:15 8:30 | 44 | 412 | 24 | 1 | 484.5 | 2175 | 12:30 12:45 | 54 | 276 | 18 | 13 | 371.5 | 1360.5 | 16:45 17:00 | 55 | 271 | 12 | 1 | 325 | 1339 | 8:00 - 9:00 | 917 | 12:30 - 13:30 | 810.5 | 16:00 - 17:00 | 0
8:30 8:45 | 30 | 388 | 18 | 3 | 446.5 | 2031 | 12:45 13:00 | 50 | 259 | 16 | 11 | 343.5 | 1367 | 17:00 17:15 | 96 | 277 | 11 | 8 | 367 | 1346 | 8:30 - 9:30 | 927.5 | 12:00 - 13:00 | 813 | 16:15 - 17:15 | 0
8:45 9:00 | 42 | 303 | 19 | 3 | 369.5 | 1780.5 | 13:00 13:15 | 54 | 268 | 15 | 15 | 362.5 | 1361.5 | 17:15 17:30 | 81 | 347 | 14 | 6 | 430.5 | 1429 | 7:45 - 8:45 | 941.5 | 12:15 - 13:15 | 813.5 | 16:30 - 17:30 | 0
9:00 9:15 | 5 | 300 | 12 | 1 | 329 | 1629.5 | 13:15 13:30 | 56 | 284 | 16 | 12 | 374 | 1451.5 | 17:30 17:45 | 59 | 276 | 15 | 2 | 340.5 | 1463 | 7:30 - 8:30 | 942 | 14:00 - 15:00 | 814 | 16:45 - 17:45 | 0
9:15 9:30 | 40 | 306 | 15 | 2 | 361 | 1506 | 13:30 13:45 | 59 | 334 | 17 | 4 | 407.5 | 1487.5 | 17:45 18:00 | 62 | 270 | 14 | 2 | 334 | 1472 | 8:15 - 9:15 | 946 | 11:45 - 12:45 | 816.5 | 17:00 - 18:00 | 0
9:30 9:45 | 47 | 284 | 24 | 6 | 370.5 | 1430 | 13:45 14:00 | 48 | 316 | 11 | 3 | 369.5 | 1513.5 | 18:00 18:15 | 87 | 302 | 13 | 1 | 374 | 1479 | 8:45 - 9:45 | 963 | 11:30 - 12:30 | 817.5 | 17:15 - 18:15 | 0
9:45 10:00 | 61 | 280 | 17 | 8 | 364.5 | 1425 | 14:00 14:15 | 43 | 319 | 11 | 3 | 370 | 1521 | 18:15 18:30 | 75 | 269 | 13 | 1 | 335 | 1383.5 | 9:00 - 10:00 | 967 | 13:15 - 14:15 | 826 | 17:30 - 18:30 | 0
11:00 11:15 | 47 | 21 | 17 | 9 | 101 |  | 14:15 14:30 | 54 | 324 | 14 | 4 | 389 | 1536 | 18:30 18:45 | 55 | 240 | 14 | 0 | 295.5 | 1338.5 |  |  | 13:30 - 14:30 | 830 | 17:45 - 18:45 | 0
11:15 11:30 | 50 | 253 | 16 | 11 | 337.5 |  | 14:30 14:45 | 47 | 349 | 17 | 1 | 409 | 1537.5 | 18:45 19:00 | 39 | 224 | 12 | 0 | 267.5 | 1272 |  |  | 12:45 - 13:45 | 839.5 | 18:00 - 19:00 | 0
11:30 11:45 | 69 | 291 | 15 | 8 | 375.5 |  | 14:45 15:00 | 60 | 304 | 15 | 0 | 364 | 1532 | [9 empty] | 13:00 - 14:00 | 845.5
MAÑANA |  | VOLUMEN MÁX = |  |  |  | 2175 | MEDIO DÍA |  | VOLUMEN MÁX = |  |  |  | 1537.5 | TARDE |  | VOLUMEN MÁX = |  |  |  | 1479
|  | HORA MAX VOL |  |  | 7:30 - 8:30 |  |  |  | HORA MAX VOL |  |  | 13:45 - 14:45 |  |  |  | HORA MAX VOL |  |  | 17:15 - 18:15 |  |  |  | HORA MAX VOL
OBSERVACIONES:
11:00 11:15
11:15 11:30
11:30 11:45
11:45 12:00
12:00 12:15
12:15 12:30
12:30 12:45
12:45 13:00
13:00 13:15
13:15 13:30
13:30 13:45
13:45 14:00
14:00 14:15
14:15 14:30
14:30 14:45
14:45 15:00

## G-Totales
SDB
Formato Nº 7: VOLUMEN DE ARRIBOS TOTAL DE LA INTERSECCIÓN
CONTRATO No. : |  |  |  | DE OBRA
DIRECCIÓN : |  |  | CL 77 - CR 59 |  |  |  |  | CRUCE No. : |  |  | 7759 |  |  |  | FECHA : |  |  | 2018-04-25
HORAS | VEHÍCULOS |  |  |  | TOTAL V. Eq. | TOTAL V. Eq/H | HORAS | VEHÍCULOS |  |  |  | TOTAL V. Eq. | TOTAL V. Eq/H | HORAS | VEHÍCULOS |  |  |  | TOTAL V. Eq. | TOTAL V. Eq/H
| M | A | B | C |  |  |  | M | A | B | C |  |  |  | M | A | B | C
7:30 7:45 | 90 | 645 | 27 | 4 | 754 |  | 11:45 12:00 | 91 | 422 | 24 | 10 | 540.5 | 1837.5 | 16:00 16:15 | 101 | 405 | 26 | 9 | 530 |  |  |  | 12:00 - 13:00 | 1745.5
7:45 8:00 | 106 | 696 | 37 | 2 | 828 |  | 12:00 12:15 | 77 | 467 | 25 | 8 | 575.5 | 2159 | 16:15 16:30 | 89 | 385 | 26 | 11 | 509 |  |  |  | 12:30 - 13:30 | 1755
8:00 8:15 | 83 | 563 | 30 | 5 | 677 |  | 12:15 12:30 | 62 | 421 | 24 | 5 | 512.5 | 2194 | 16:30 16:45 | 82 | 411 | 25 | 5 | 514.5 |  |  |  | 12:15 - 13:15 | 1763.5
8:15 8:30 | 81 | 562 | 39 | 4 | 690.5 | 2949.5 | 12:30 12:45 | 67 | 514 | 29 | 14 | 640.5 | 2269 | 16:45 17:00 | 69 | 417 | 24 | 2 | 504.5 | 2058 | 8:30 - 9:30 | 2015.5 | 12:45 - 13:45 | 1769 | 16:00 - 17:00 | 0
8:30 8:45 | 49 | 514 | 38 | 5 | 627 | 2822.5 | 12:45 13:00 | 67 | 475 | 25 | 13 | 591 | 2319.5 | 17:00 17:15 | 118 | 484 | 22 | 9 | 609.5 | 2137.5 | 9:00 - 10:00 | 2044.5 | 11:30 - 12:30 | 1803.5 | 16:15 - 17:15 | 0
8:45 9:00 | 74 | 421 | 36 | 3 | 537.5 | 2532 | 13:00 13:15 | 76 | 469 | 21 | 17 | 591.5 | 2335.5 | 17:15 17:30 | 103 | 579 | 28 | 6 | 701.5 | 2330 | 8:45 - 9:45 | 2047 | 11:15 - 12:15 | 1810.5 | 16:30 - 17:30 | 0
9:00 9:15 | 30 | 441 | 28 | 2 | 517 | 2372 | 13:15 13:30 | 77 | 482 | 24 | 13 | 601 | 2424 | 17:30 17:45 | 76 | 478 | 27 | 3 | 577.5 | 2393 | 8:15 - 9:15 | 2067.5 | 11:45 - 12:45 | 1832 | 16:45 - 17:45 | 0
9:15 9:30 | 65 | 429 | 26 | 2 | 518.5 | 2200 | 13:30 13:45 | 83 | 465 | 27 | 6 | 575.5 | 2359 | 17:45 18:00 | 82 | 513 | 29 | 2 | 617 | 2505.5 | 8:00 - 9:00 | 2079.5 | 11:00 - 12:00 | 1838.5 | 17:00 - 18:00 | 0
9:30 9:45 | 73 | 438 | 36 | 6 | 561.5 | 2134.5 | 13:45 14:00 | 75 | 453 | 20 | 4 | 540.5 | 2308.5 | 18:00 18:15 | 108 | 533 | 25 | 4 | 647 | 2543 | 7:45 - 8:45 | 2112.5 | 13:15 - 14:15 | 1862.5 | 17:15 - 18:15 | 0
9:45 10:00 | 90 | 423 | 28 | 13 | 556.5 | 2153.5 | 14:00 14:15 | 70 | 451 | 22 | 4 | 540 | 2257 | 18:15 18:30 | 93 | 493 | 23 | 1 | 588 | 2429.5 | 7:30 - 8:30 | 2147.5 | 13:00 - 14:00 | 1876.5 | 17:30 - 18:30 | 0
11:00 11:15 | 68 | 133 | 31 | 10 | 254 |  | 14:15 14:30 | 73 | 459 | 26 | 4 | 557.5 | 2213.5 | 18:30 18:45 | 69 | 451 | 23 | 2 | 536.5 | 2388.5 |  |  | 13:30 - 14:30 | 1888.5 | 17:45 - 18:45 | 0
11:15 11:30 | 64 | 359 | 27 | 13 | 477.5 |  | 14:30 14:45 | 69 | 461 | 27 | 1 | 552 | 2190 | 18:45 19:00 | 50 | 403 | 24 | 1 | 478.5 | 2250 |  |  | 13:45 - 14:45 | 1896 | 18:00 - 19:00 | 0
11:30 11:45 | 90 | 454 | 22 | 9 | 565.5 |  | 14:45 15:00 | 92 | 417 | 26 | 0 | 515 | 2164.5 | [9 empty] | 14:00 - 15:00 | 1946
MAÑANA |  | VOLUMEN MÁX = |  |  |  | 2949.5 | MEDIO DÍA |  | VOLUMEN MÁX = |  |  |  | 2424 | TARDE |  | VOLUMEN MÁX = |  |  |  | 2543
|  | HORA MAX VOL |  |  | 7:30 - 8:30 |  |  |  | HORA MAX VOL |  |  | 12:30 - 13:30 |  |  |  | HORA MAX VOL |  |  | 17:15 - 18:15 |  |  |  | HORA MAX VOL
OBSERVACIONES:
11:00 11:15
11:15 11:30
11:30 11:45
11:45 12:00
12:00 12:15
12:15 12:30
12:30 12:45
12:45 13:00
13:00 13:15
13:15 13:30
13:30 13:45
13:45 14:00
14:00 14:15
14:15 14:30
14:30 14:45
14:45 15:00

## DIRECCIONALIDAD
SDB
Formato Nº 5: Volumen vehicular direccional
CONTRATO No.: |  | DE OBRA
DIRECCIÓN : |  | CL 77 - CR 59 |  |  |  |  | CRUCE No. : | 7759
AFORADOR: |  | JULIO VASQUEZ |  |  |  |  | FECHA : | 2018-04-25
GRUPO No. | No. CARRILES | PERIODO | MOVIMIENTO | MOTOS | AUTOS | BUS | CAMIÓN | TOTAL EQUIVAL. | % DIRECC.
|  |  |  | M | A | B | C
1 (N-S) |  |  | IZQUIERDA | 0 | 0 | 0 | 0 | 0 | 0,00
|  | MAÑANA: | DIRECTOS | 0 | 0 | 0 | 0 | 0 | 0,00
|  | 07:30 - 08:00 | DERECHA | 0 | 0 | 0 | 0 | 0 | 0,00
|  |  | IZQUIERDA | 0 | 0 | 0 | 0 | 0 | 0,00
|  | MEDIO DÍA: | DIRECTOS | 0 | 0 | 0 | 0 | 0 | 0,00
|  | 11:00 - 11:30 | DERECHA | 0 | 0 | 0 | 0 | 0 | 0,00
|  |  | IZQUIERDA | 0 | 0 | 0 | 0 | 0 | 0,00
|  | TARDE: | DIRECTOS | 0 | 0 | 0 | 0 | 0 | 0,00
|  | 17:00 - 17:30 | DERECHA | 0 | 0 | 0 | 0 | 0 | 0,00
2 (S-N) | 2 |  | IZQUIERDA | 0 | 0 | 0 | 0 | 0 | 0,00
|  | MAÑANA: | DIRECTOS | 47 | 227 | 25 | 3 | 308 | 88.5057
|  | 08:00 - 08:30 | DERECHA | 9 | 33 | 0 | 1 | 40 | 11.4943
|  |  | IZQUIERDA | 0 | 0 | 0 | 0 | 0 | 0,00
|  | MEDIO DÍA: | DIRECTOS | 47 | 207 | 21 | 0 | 272.5 | 92.6871
|  | 11:30 - 12:00 | DERECHA | 7 | 18 | 0 | 0 | 21.5 | 7.3129
|  |  | IZQUIERDA | 11 | 321 | 0 | 1 | 329 | 72.7876
|  | TARDE: | DIRECTOS | 10 | 57 | 21 | 2 | 109 | 24.115
|  | 17:30 - 18:00 | DERECHA | 4 | 12 | 0 | 0 | 14 | 3.0973
3 (OCC-OR) | 5 |  | IZQUIERDA | 40 | 207 | 30 | 4 | 297 | 40.4632
|  | MAÑANA: | DIRECTOS | 68 | 324 | 4 | 5 | 378.5 | 51.5668
|  | 08:30 - 09:00 | DERECHA | 9 | 54 | 0 | 0 | 58.5 | 7.97
|  |  | IZQUIERDA | 59 | 264 | 28 | 1 | 352 | 45.5369
|  | MEDIO DÍA: | DIRECTOS | 39 | 347 | 4 | 0 | 374.5 | 48.4476
|  | 12:00 - 12:30 | DERECHA | 9 | 42 | 0 | 0 | 46.5 | 6.0155
|  |  | IZQUIERDA | 29 | 149 | 0 | 0 | 163.5 | 28.7346
|  | TARDE: | DIRECTOS | 42 | 234 | 4 | 22 | 318 | 55.8875
|  | 18:00 - 18:30 | DERECHA | 13 | 81 | 0 | 0 | 87.5 | 15.3779
4 (OR-OCC) |  |  | IZQUIERDA | 0 | 0 | 0 | 0 | 0 | 0,00
|  | MAÑANA: | DIRECTOS | 0 | 0 | 0 | 0 | 0 | 0,00
|  | 09:00 - 09:30 | DERECHA | 0 | 0 | 0 | 0 | 0 | 0,00
|  |  | IZQUIERDA | 0 | 0 | 0 | 0 | 0 | 0,00
|  | MEDIO DÍA: | DIRECTOS | 0 | 0 | 0 | 0 | 0 | 0,00
|  | 12:30 - 13:00 | DERECHA | 0 | 0 | 0 | 0 | 0 | 0,00
|  |  | IZQUIERDA | 0 | 0 | 0 | 0 | 0 | 0,00
|  | TARDE: | DIRECTOS | 0 | 0 | 0 | 0 | 0 | 0,00
|  | 18:30 - 19:00 | DERECHA | 0 | 0 | 0 | 0 | 0 | 0,00
OBSERVACIONES:

## DIAGRAMA DE VOL
CONTRATO DE CONCESION DE AMOBLAMIENTO URBANO
SISTEMA DE SEMAFIRIZACION
VOLUMENES VEHICULARES DE INTERSECCION SEMAFORIZADA
CIUDAD |  | BARRANQUILLA | [8 empty] | INTERSECCIÓN |  |  | CL 77 - CR 59 | [6 empty] | Nº EXTERNO |  |  | 7759 | [7 empty] | FECHA |  | 2018-04-25
|  |  | MÑANA | [14 empty] | MEDIO DIA | [13 empty] | TARDE
TIEMPO | 7:45 | 8:00 | 8:15 | 8:30 | 8:45 | 9:00 | 9:15 | 9:30 | 9:45 | 10:00 |  | 11:15 | 11:30 | 11:45 | 12:00 | 12:15 | 12:30 | 12:45 | 13:00 | 13:15 | 13:30 | 13:45 | 14:00 | 14:15 | 14:30 | 14:45 | 15:00 | 16:15 | 16:30 | 16:45 | 17:00 | 17:15 | 17:30 | 17:45 | 18:00 | 18:15 | 18:30 | 18:45 | 19:00 | 7:45 | 8:00 | 8:15 | 8:30 | 8:45 | 9:00 | 9:15 | 9:30 | 9:45 | 10:00 | 11:15 | 11:30 | 11:45 | 12:00 | 12:15 | 12:30 | 12:45 | 13:00 | 13:15 | 13:30 | 13:45 | 14:00 | 14:15 | 14:30 | 14:45 | 15:00 | 16:15 | 16:30 | 16:45 | 17:00 | 17:15 | 17:30 | 17:45 | 18:00 | 18:15 | 18:30 | 18:45 | 19:00
[19 empty] | GRUPO |  | 1 | [21 empty] | 0 | 0 | 0 | 0 | 0 | 0 | 0 |  |  |  | 0 | 0 | 0 | 0 | 0 | 0 | 0 | 0 | 0 | 0 | 0 | 0 | 0 |  |  |  | 0 | 0 | 0 | 0 | 0 | 0 | 0 | 0 | 0
VOL-15MIN
VOL-HORA |  |  |  | 0 | 0 | 0 | 0 | 0 | 0 | 0 |  |  |  |  | 0 | 0 | 0 | 0 | 0 | 0 | 0 | 0 | 0 | 0 | 0 | 0 | 0 |  |  |  | 0 | 0 | 0 | 0 | 0 | 0 | 0 | 0 | 0
MOV DIRC |  | IZQ | 0% |  | DIR | 0% |  | DER | 0% |  |  |  |  | IZQ | 0% |  |  |  | DIR | 0% |  |  |  | DER | 0% |  |  |  | IZQ | 0% |  |  |  | DIR | 0% |  |  | DER | 0%
[19 empty] | GRUPO |  | 2
VOL-15MIN | 163.5 | 208 | 197 | 206 | 180.5 | 168 | 188 | 157.5 | 191 | 192 |  | 153 | 140 | 190 | 203.5 | 207.5 | 228.5 | 269 | 247.5 | 229 | 227 | 168 | 171 | 170 | 168.5 | 143 | 151 | 170 | 161.5 | 208 | 179.5 | 242.5 | 271 | 237 | 283 | 273 | 253 | 241 | 211 |  |  |  | 774.5 | 791.5 | 751.5 | 742.5 | 694 | 704.5 | 728.5 |  |  |  | 686.5 | 741 | 829.5 | 908.5 | 952.5 | 974 | 972.5 | 871.5 | 795 | 736 | 677.5 | 652.5 | 632.5 |  |  |  | 719 | 791.5 | 901 | 930 | 1033.5 | 1064 | 1046 | 1050 | 978
VOL-HORA |  |  |  | 774.5 | 791.5 | 751.5 | 742.5 | 694 | 704.5 | 728.5 |  |  |  |  | 686.5 | 741 | 829.5 | 908.5 | 952.5 | 974 | 972.5 | 871.5 | 795 | 736 | 677.5 | 652.5 | 632.5 |  |  |  | 719 | 791.5 | 901 | 930 | 1033.5 | 1064 | 1046 | 1050 | 978 |  |  |  | 0 | 0 | 0 | 0 | 0 | 0 | 0 |  |  |  | 0 | 0 | 0 | 0 | 0 | 0 | 0 | 0 | 0 | 0 | 0 | 0 | 0 |  |  |  | 0 | 0 | 0 | 0 | 0 | 0 | 0 | 0 | 0
MOV DIRC |  | IZQ | 0% |  | DIR | 88.51% |  | DER | 11.49% |  |  |  |  | IZQ | 0% |  |  |  | DIR | 92.69% |  |  |  | DER | 7.313% |  |  |  | IZQ | 72.79% |  |  |  | DIR | 24.12% |  |  | DER | 3.097% |  |  |  | 2175 | 2031 | 1780.5 | 1629.5 | 1506 | 1430 | 1425 |  |  |  | 1151 | 1418 | 1364.5 | 1360.5 | 1367 | 1361.5 | 1451.5 | 1487.5 | 1513.5 | 1521 | 1536 | 1537.5 | 1532 |  |  |  | 1339 | 1346 | 1429 | 1463 | 1472 | 1479 | 1383.5 | 1338.5 | 1272
[19 empty] | GRUPO |  | 3 | [21 empty] | 2949.5 | 2822.5 | 2532 | 2372 | 2200 | 2134.5 | 2153.5 |  |  |  | 1837.5 | 2159 | 2194 | 2269 | 2319.5 | 2335.5 | 2424 | 2359 | 2308.5 | 2257 | 2213.5 | 2190 | 2164.5 |  |  |  | 2058 | 2137.5 | 2330 | 2393 | 2505.5 | 2543 | 2429.5 | 2388.5 | 2250
VOL-15MIN | 590.5 | 620 | 480 | 484.5 | 446.5 | 369.5 | 329 | 361 | 370.5 | 364.5 |  | 101 | 337.5 | 375.5 | 337 | 368 | 284 | 371.5 | 343.5 | 362.5 | 374 | 407.5 | 369.5 | 370 | 389 | 409 | 364 | 360 | 347.5 | 306.5 | 325 | 367 | 430.5 | 340.5 | 334 | 374 | 335 | 295.5 | 267.5
VOL-HORA |  |  |  | 2175 | 2031 | 1780.5 | 1629.5 | 1506 | 1430 | 1425 |  |  |  |  | 1151 | 1418 | 1364.5 | 1360.5 | 1367 | 1361.5 | 1451.5 | 1487.5 | 1513.5 | 1521 | 1536 | 1537.5 | 1532 |  |  |  | 1339 | 1346 | 1429 | 1463 | 1472 | 1479 | 1383.5 | 1338.5 | 1272
MOV DIRC |  | IZQ | 40.46% |  | DIR | 51.57% |  | DER | 7.97% |  |  |  |  | IZQ | 45.54% |  |  |  | DIR | 48.45% |  |  |  | DER | 6.016% |  |  |  | IZQ | 28.73% |  |  |  | DIR | 55.89% |  |  | DER | 15.38%
[19 empty] | GRUPO |  | 4
VOL-15MIN
VOL-HORA |  |  |  | 0 | 0 | 0 | 0 | 0 | 0 | 0 |  |  |  |  | 0 | 0 | 0 | 0 | 0 | 0 | 0 | 0 | 0 | 0 | 0 | 0 | 0 |  |  |  | 0 | 0 | 0 | 0 | 0 | 0 | 0 | 0 | 0
MOV DIRC |  | IZQ | 0% |  | DIR | 0% |  | DER | 0% |  |  |  |  | IZQ | 0% |  |  |  | DIR | 0% |  |  |  | DER | 0% |  |  |  | IZQ | 0% |  |  |  | DIR | 0% |  |  | DER | 0%
[19 empty] | GRUPO |  | TOTAL
VOL-15MIN | 754 | 828 | 677 | 690.5 | 627 | 537.5 | 517 | 518.5 | 561.5 | 556.5 |  | 254 | 477.5 | 565.5 | 540.5 | 575.5 | 512.5 | 640.5 | 591 | 591.5 | 601 | 575.5 | 540.5 | 540 | 557.5 | 552 | 515 | 530 | 509 | 514.5 | 504.5 | 609.5 | 701.5 | 577.5 | 617 | 647 | 588 | 536.5 | 478.5
VOL-HORA |  |  |  | 2949.5 | 2822.5 | 2532 | 2372 | 2200 | 2134.5 | 2153.5 |  |  |  |  | 1837.5 | 2159 | 2194 | 2269 | 2319.5 | 2335.5 | 2424 | 2359 | 2308.5 | 2257 | 2213.5 | 2190 | 2164.5 |  |  |  | 2058 | 2137.5 | 2330 | 2393 | 2505.5 | 2543 | 2429.5 | 2388.5 | 2250
s
Constru eñales
S.A.