## G-1
SDB
Formato Nº 4: VOLUMEN DE ARRIBOS
CONTRATO No. : |  |  |  | DE OBRA
DIRECCIÓN : |  |  | CL 82 - CR 47 |  |  |  |  | CRUCE No. : |  |  | 1229 |  |  |  | GRUPO No. : |  |  | 1 (N-S)
AFORADOR : |  |  | GEOVANNIS GONZALEZ |  |  |  |  | No. CARRILES : |  |  | 2 |  |  |  | FECHA : |  |  | 2018-04-04
HORAS | VEHÍCULOS |  |  |  | TOTAL V. Eq. | TOTAL V. Eq/H | HORAS | VEHÍCULOS |  |  |  | TOTAL V. Eq. | TOTAL V. Eq/H | HORAS | VEHÍCULOS |  |  |  | TOTAL V. Eq. | TOTAL V. Eq/H
| M | A | B | C |  |  |  | M | A | B | C |  |  |  | M | A | B | C
7:30 7:45 | 55 | 239 | 7 | 0 | 280.5 |  | 11:45 12:00 | 62 | 234 | 8 | 3 | 288.5 | 1120 | 16:00 16:15 | 85 | 221 | 6 | 3 | 283
7:45 8:00 | 63 | 224 | 10 | 0 | 275.5 |  | 12:00 12:15 | 91 | 224 | 7 | 4 | 293.5 | 1125 | 16:15 16:30 | 69 | 232 | 14 | 1 | 297
8:00 8:15 | 49 | 272 | 11 | 4 | 328.5 |  | 12:15 12:30 | 67 | 223 | 2 | 3 | 268 | 1121 | 16:30 16:45 | 78 | 228 | 10 | 3 | 294.5
8:15 8:30 | 50 | 257 | 7 | 1 | 298.5 | 1183 | 12:30 12:45 | 63 | 217 | 7 | 3 | 270 | 1120 | 16:45 17:00 | 104 | 225 | 11 | 3 | 306.5 | 1181 |  | 241
8:30 8:45 | 45 | 235 | 6 | 4 | 279.5 | 1182 | 12:45 13:00 | 69 | 229 | 6 | 2 | 280.5 | 1112 | 17:00 17:15 | 108 | 216 | 10 | 0 | 290 | 1188 |  | 250
8:45 9:00 | 53 | 237 | 7 | 4 | 287.5 | 1194 | 13:00 13:15 | 65 | 220 | 5 | 2 | 267.5 | 1086 | 17:15 17:30 | 113 | 250 | 6 | 1 | 321 | 1212 |  | 262
9:00 9:15 | 63 | 225 | 8 | 3 | 280 | 1145.5 | 13:15 13:30 | 62 | 218 | 6 | 1 | 263.5 | 1081.5 | 17:30 17:45 | 109 | 251 | 8 | 5 | 334 | 1251.5 |  | 270.5
9:15 9:30 | 63 | 226 | 6 | 3 | 277 | 1124 | 13:30 13:45 | 59 | 217 | 6 | 2 | 263.5 | 1075 | 17:45 18:00 | 101 | 249 | 6 | 2 | 316.5 | 1261.5 |  | 289.5
9:30 9:45 | 58 | 225 | 12 | 4 | 288 | 1132.5 | 13:45 14:00 | 40 | 213 | 3 | 5 | 251.5 | 1046 | 18:00 18:15 | 137 | 218 | 11 | 2 | 313.5 | 1285 |  | 291
9:45 10:00 | 66 | 263 | 6 | 3 | 315.5 | 1160.5 | 14:00 14:15 | 50 | 225 | 9 | 1 | 270.5 | 1049 | 18:15 18:30 | 142 | 240 | 6 | 1 | 325.5 | 1289.5 |  | 294
11:00 11:15 | 68 | 220 | 11 | 5 | 288.5 |  | 14:15 14:30 | 60 | 229 | 5 | 2 | 274 | 1059.5 | 18:30 18:45 | 95 | 239 | 6 | 2 | 303.5 | 1259 |  | 299
11:15 11:30 | 76 | 206 | 9 | 4 | 272 |  | 14:30 14:45 | 71 | 243 | 3 | 4 | 294.5 | 1090.5 | 18:45 19:00 | 102 | 255 | 6 | 2 | 323 | 1265.5 |  | 299.5
11:30 11:45 | 76 | 218 | 5 | 2 | 271 |  | 14:45 15:00 | 56 | 228 | 9 | 4 | 284 | 1123
MAÑANA |  | VOLUMEN MÁX = |  |  |  | 1194 | MEDIO DÍA |  | VOLUMEN MÁX = |  |  |  | 1125 | TARDE |  | VOLUMEN MÁX = |  |  |  | 1289.5
|  | HORA MAX VOL |  |  | 8:00 - 9:00 |  |  |  | HORA MAX VOL |  |  | 11:15 - 12:15 |  |  |  | HORA MAX VOL |  |  | 17:30 - 18:30
OBSERVACIONES:
11:00 11:15
11:15 11:30
11:30 11:45
11:45 12:00
12:00 12:15
12:15 12:30
12:30 12:45
12:45 13:00
13:00 13:15
13:15 13:30
13:30 13:45
13:45 14:00
14:00 14:15
14:15 14:30
14:30 14:45
14:45 15:00

## G-3
SDB
Formato Nº 4: VOLUMEN DE ARRIBOS
CONTRATO No. : |  |  |  | DE OBRA
DIRECCIÓN : |  |  | CL 82 - CR 47 |  |  |  |  | CRUCE No. : |  |  | 1229 |  |  |  | GRUPO No. : |  |  | 3 (OCC-OR)
AFORADOR : |  |  | ADOLFREDO FLOREZ |  |  |  |  | No. CARRILES : |  |  | 2 |  |  |  | FECHA : |  |  | 2018-04-04
HORAS | VEHÍCULOS |  |  |  | TOTAL V. Eq. | TOTAL V. Eq/H | HORAS | VEHÍCULOS |  |  |  | TOTAL V. Eq. | TOTAL V. Eq/H | HORAS | VEHÍCULOS |  |  |  | TOTAL V. Eq. | TOTAL V. Eq/H
| M | A | B | C |  |  |  | M | A | B | C |  |  |  | M | A | B | C
7:30 7:45 | 30 | 220 | 0 | 0 | 235 |  | 11:45 12:00 | 31 | 167 | 0 | 0 | 182.5 | 768 | 16:00 16:15 | 39 | 186 | 0 | 2 | 210.5 |  |  |  | 11:15 - 12:15 | 803.5
7:45 8:00 | 36 | 245 | 0 | 2 | 268 |  | 12:00 12:15 | 26 | 181 | 0 | 4 | 204 | 778 | 16:15 16:30 | 45 | 192 | 0 | 1 | 217 |  |  |  | 13:45 - 14:45 | 804.5
8:00 8:15 | 29 | 237 | 0 | 1 | 254 |  | 12:15 12:30 | 23 | 190 | 0 | 2 | 206.5 | 775.5 | 16:30 16:45 | 44 | 163 | 0 | 2 | 190 |  |  |  | 11:00 - 12:00 | 810
8:15 8:30 | 17 | 235 | 0 | 5 | 256 | 1013 | 12:30 12:45 | 33 | 163 | 0 | 0 | 179.5 | 772.5 | 16:45 17:00 | 36 | 160 | 0 | 4 | 188 | 805.5 | 8:00 - 9:00 | 917 | 12:30 - 13:30 | 810.5 | 16:00 - 17:00 | 0
8:30 8:45 | 20 | 222 | 0 | 2 | 237 | 1015 | 12:45 13:00 | 30 | 151 | 0 | 1 | 168.5 | 758.5 | 17:00 17:15 | 33 | 157 | 1 | 5 | 188 | 783 | 8:30 - 9:30 | 927.5 | 12:00 - 13:00 | 813 | 16:15 - 17:15 | 0
8:45 9:00 | 22 | 192 | 0 | 5 | 215.5 | 962.5 | 13:00 13:15 | 29 | 154 | 0 | 0 | 168.5 | 723 | 17:15 17:30 | 25 | 169 | 0 | 2 | 186.5 | 752.5 | 7:45 - 8:45 | 941.5 | 12:15 - 13:15 | 813.5 | 16:30 - 17:30 | 0
9:00 9:15 | 24 | 206 | 0 | 4 | 228 | 936.5 | 13:15 13:30 | 28 | 185 | 0 | 1 | 201.5 | 718 | 17:30 17:45 | 26 | 151 | 0 | 1 | 166.5 | 729 | 7:30 - 8:30 | 942 | 14:00 - 15:00 | 814 | 16:45 - 17:45 | 0
9:15 9:30 | 31 | 212 | 0 | 4 | 237.5 | 918 | 13:30 13:45 | 21 | 196 | 0 | 0 | 206.5 | 745 | 17:45 18:00 | 42 | 169 | 0 | 1 | 192.5 | 733.5 | 8:15 - 9:15 | 946 | 11:45 - 12:45 | 816.5 | 17:00 - 18:00 | 0
9:30 9:45 | 19 | 219 | 0 | 3 | 236 | 917 | 13:45 14:00 | 18 | 201 | 0 | 1 | 212.5 | 789 | 18:00 18:15 | 36 | 179 | 0 | 2 | 202 | 747.5 | 8:45 - 9:45 | 963 | 11:30 - 12:30 | 817.5 | 17:15 - 18:15 | 0
9:45 10:00 | 33 | 209 | 0 | 3 | 233 | 934.5 | 14:00 14:15 | 27 | 209 | 0 | 1 | 225 | 845.5 | 18:15 18:30 | 33 | 156 | 1 | 2 | 179.5 | 740.5 | 9:00 - 10:00 | 967 | 13:15 - 14:15 | 826 | 17:30 - 18:30 | 0
11:00 11:15 | 33 | 175 | 0 | 1 | 194 |  | 14:15 14:30 | 31 | 196 | 0 | 4 | 221.5 | 865.5 | 18:30 18:45 | 29 | 135 | 0 | 1 | 152 | 726 |  |  | 13:30 - 14:30 | 830 | 17:45 - 18:45 | 0
11:15 11:30 | 36 | 186 | 0 | 2 | 209 |  | 14:30 14:45 | 21 | 178 | 0 | 4 | 198.5 | 857.5 | 18:45 19:00 | 26 | 140 | 0 | 0 | 153 | 686.5 |  |  | 12:45 - 13:45 | 839.5 | 18:00 - 19:00 | 0
11:30 11:45 | 35 | 165 | 0 | 0 | 182.5 |  | 14:45 15:00 | 29 | 188 | 0 | 1 | 205 | 850 | [9 empty] | 13:00 - 14:00 | 845.5
MAÑANA |  | VOLUMEN MÁX = |  |  |  | 1015 | MEDIO DÍA |  | VOLUMEN MÁX = |  |  |  | 865.5 | TARDE |  | VOLUMEN MÁX = |  |  |  | 805.5
|  | HORA MAX VOL |  |  | 7:45 - 8:45 |  |  |  | HORA MAX VOL |  |  | 13:30 - 14:30 |  |  |  | HORA MAX VOL |  |  | 16:00 - 17:00 |  |  |  | HORA MAX VOL
OBSERVACIONES:
11:00 11:15
11:15 11:30
11:30 11:45
11:45 12:00
12:00 12:15
12:15 12:30
12:30 12:45
12:45 13:00
13:00 13:15
13:15 13:30
13:30 13:45
13:45 14:00
14:00 14:15
14:15 14:30
14:30 14:45
14:45 15:00

## G-Totales
SDB
Formato Nº 7: VOLUMEN DE ARRIBOS TOTAL DE LA INTERSECCIÓN
CONTRATO No. : |  |  |  | DE OBRA
DIRECCIÓN : |  |  | CL 82 - CR 47 |  |  |  |  | CRUCE No. : |  |  | 1229 |  |  |  | FECHA : |  |  | 2018-04-04
HORAS | VEHÍCULOS |  |  |  | TOTAL V. Eq. | TOTAL V. Eq/H | HORAS | VEHÍCULOS |  |  |  | TOTAL V. Eq. | TOTAL V. Eq/H | HORAS | VEHÍCULOS |  |  |  | TOTAL V. Eq. | TOTAL V. Eq/H
| M | A | B | C |  |  |  | M | A | B | C |  |  |  | M | A | B | C
7:30 7:45 | 85 | 459 | 7 | 0 | 515.5 |  | 11:45 12:00 | 93 | 401 | 8 | 3 | 471 | 1888 | 16:00 16:15 | 124 | 407 | 6 | 5 | 493.5 |  |  |  | 12:00 - 13:00 | 1745.5
7:45 8:00 | 99 | 469 | 10 | 2 | 543.5 |  | 12:00 12:15 | 117 | 405 | 7 | 8 | 497.5 | 1903 | 16:15 16:30 | 114 | 424 | 14 | 2 | 514 |  |  |  | 12:30 - 13:30 | 1755
8:00 8:15 | 78 | 509 | 11 | 5 | 582.5 |  | 12:15 12:30 | 90 | 413 | 2 | 5 | 474.5 | 1896.5 | 16:30 16:45 | 122 | 391 | 10 | 5 | 484.5 |  |  |  | 12:15 - 13:15 | 1763.5
8:15 8:30 | 67 | 492 | 7 | 6 | 554.5 | 2196 | 12:30 12:45 | 96 | 380 | 7 | 3 | 449.5 | 1892.5 | 16:45 17:00 | 140 | 385 | 11 | 7 | 494.5 | 1986.5 | 8:30 - 9:30 | 2015.5 | 12:45 - 13:45 | 1769 | 16:00 - 17:00 | 0
8:30 8:45 | 65 | 457 | 6 | 6 | 516.5 | 2197 | 12:45 13:00 | 99 | 380 | 6 | 3 | 449 | 1870.5 | 17:00 17:15 | 141 | 373 | 11 | 5 | 478 | 1971 | 9:00 - 10:00 | 2044.5 | 11:30 - 12:30 | 1803.5 | 16:15 - 17:15 | 0
8:45 9:00 | 75 | 429 | 7 | 9 | 503 | 2156.5 | 13:00 13:15 | 94 | 374 | 5 | 2 | 436 | 1809 | 17:15 17:30 | 138 | 419 | 6 | 3 | 507.5 | 1964.5 | 8:45 - 9:45 | 2047 | 11:15 - 12:15 | 1810.5 | 16:30 - 17:30 | 0
9:00 9:15 | 87 | 431 | 8 | 7 | 508 | 2082 | 13:15 13:30 | 90 | 403 | 6 | 2 | 465 | 1799.5 | 17:30 17:45 | 135 | 402 | 8 | 6 | 500.5 | 1980.5 | 8:15 - 9:15 | 2067.5 | 11:45 - 12:45 | 1832 | 16:45 - 17:45 | 0
9:15 9:30 | 94 | 438 | 6 | 7 | 514.5 | 2042 | 13:30 13:45 | 80 | 413 | 6 | 2 | 470 | 1820 | 17:45 18:00 | 143 | 418 | 6 | 3 | 509 | 1995 | 8:00 - 9:00 | 2079.5 | 11:00 - 12:00 | 1838.5 | 17:00 - 18:00 | 0
9:30 9:45 | 77 | 444 | 12 | 7 | 524 | 2049.5 | 13:45 14:00 | 58 | 414 | 3 | 6 | 464 | 1835 | 18:00 18:15 | 173 | 397 | 11 | 4 | 515.5 | 2032.5 | 7:45 - 8:45 | 2112.5 | 13:15 - 14:15 | 1862.5 | 17:15 - 18:15 | 0
9:45 10:00 | 99 | 472 | 6 | 6 | 548.5 | 2095 | 14:00 14:15 | 77 | 434 | 9 | 2 | 495.5 | 1894.5 | 18:15 18:30 | 175 | 396 | 7 | 3 | 505 | 2030 | 7:30 - 8:30 | 2147.5 | 13:00 - 14:00 | 1876.5 | 17:30 - 18:30 | 0
11:00 11:15 | 101 | 395 | 11 | 6 | 482.5 |  | 14:15 14:30 | 91 | 425 | 5 | 6 | 495.5 | 1925 | 18:30 18:45 | 124 | 374 | 6 | 3 | 455.5 | 1985 |  |  | 13:30 - 14:30 | 1888.5 | 17:45 - 18:45 | 0
11:15 11:30 | 112 | 392 | 9 | 6 | 481 |  | 14:30 14:45 | 92 | 421 | 3 | 8 | 493 | 1948 | 18:45 19:00 | 128 | 395 | 6 | 2 | 476 | 1952 |  |  | 13:45 - 14:45 | 1896 | 18:00 - 19:00 | 0
11:30 11:45 | 111 | 383 | 5 | 2 | 453.5 |  | 14:45 15:00 | 85 | 416 | 9 | 5 | 489 | 1973 | [9 empty] | 14:00 - 15:00 | 1946
MAÑANA |  | VOLUMEN MÁX = |  |  |  | 2197 | MEDIO DÍA |  | VOLUMEN MÁX = |  |  |  | 1973 | TARDE |  | VOLUMEN MÁX = |  |  |  | 2032.5
|  | HORA MAX VOL |  |  | 7:45 - 8:45 |  |  |  | HORA MAX VOL |  |  | 14:00 - 15:00 |  |  |  | HORA MAX VOL |  |  | 17:15 - 18:15 |  |  |  | HORA MAX VOL
OBSERVACIONES:
11:00 11:15
11:15 11:30
11:30 11:45
11:45 12:00
12:00 12:15
12:15 12:30
12:30 12:45
12:45 13:00
13:00 13:15
13:15 13:30
13:30 13:45
13:45 14:00
14:00 14:15
14:15 14:30
14:30 14:45
14:45 15:00

## DIRECCIONALIDAD
SDB
Formato Nº 5: Volumen vehicular direccional
CONTRATO No.: |  | DE OBRA
DIRECCIÓN : |  | CL 82 - CR 47 |  |  |  |  | CRUCE No. : | 1229
AFORADOR: |  | GEOVANNIS GONZALEZ |  |  |  |  | FECHA : | 2018-04-04
GRUPO No. | No. CARRILES | PERIODO | MOVIMIENTO | MOTOS | AUTOS | BUS | CAMIÓN | TOTAL EQUIVAL. | % DIRECC.
|  |  |  | M | A | B | C
1 (N-S) | 2 |  | IZQUIERDA | 16 | 83 | 0 | 0 | 91 | 15.5955
|  | MAÑANA: | DIRECTOS | 109 | 384 | 17 | 8 | 492.5 | 84.4045
|  | 07:30 - 08:00 | DERECHA | 0 | 0 | 0 | 0 | 0 | 0,00
|  |  | IZQUIERDA | 17 | 59 | 0 | 0 | 67.5 | 11.6681
|  | MEDIO DÍA: | DIRECTOS | 110 | 412 | 12 | 8 | 511 | 88.3319
|  | 11:00 - 11:30 | DERECHA | 0 | 0 | 0 | 0 | 0 | 0,00
|  |  | IZQUIERDA | 8 | 31 | 0 | 0 | 35 | 5.5866
|  | TARDE: | DIRECTOS | 189 | 463 | 12 | 4 | 591.5 | 94.4134
|  | 17:00 - 17:30 | DERECHA | 0 | 0 | 0 | 0 | 0 | 0,00
2 (S-N) |  |  | IZQUIERDA | 0 | 0 | 0 | 0 | 0 | 0,00
|  | MAÑANA: | DIRECTOS | 0 | 0 | 0 | 0 | 0 | 0,00
|  | 08:00 - 08:30 | DERECHA | 0 | 0 | 0 | 0 | 0 | 0,00
|  |  | IZQUIERDA | 0 | 0 | 0 | 0 | 0 | 0,00
|  | MEDIO DÍA: | DIRECTOS | 0 | 0 | 0 | 0 | 0 | 0,00
|  | 11:30 - 12:00 | DERECHA | 0 | 0 | 0 | 0 | 0 | 0,00
|  |  | IZQUIERDA | 0 | 0 | 0 | 0 | 0 | 0,00
|  | TARDE: | DIRECTOS | 0 | 0 | 0 | 0 | 0 | 0,00
|  | 17:30 - 18:00 | DERECHA | 0 | 0 | 0 | 0 | 0 | 0,00
3 (OCC-OR) | 2 |  | IZQUIERDA | 0 | 0 | 0 | 0 | 0 | 0,00
|  | MAÑANA: | DIRECTOS | 55 | 290 | 0 | 4 | 327.5 | 84.1902
|  | 08:30 - 09:00 | DERECHA | 10 | 54 | 0 | 1 | 61.5 | 15.8098
|  |  | IZQUIERDA | 0 | 0 | 0 | 0 | 0 | 0,00
|  | MEDIO DÍA: | DIRECTOS | 44 | 326 | 0 | 4 | 358 | 88.7237
|  | 12:00 - 12:30 | DERECHA | 6 | 40 | 0 | 1 | 45.5 | 11.2763
|  |  | IZQUIERDA | 0 | 0 | 0 | 0 | 0 | 0,00
|  | TARDE: | DIRECTOS | 50 | 236 | 0 | 2 | 266 | 86.5041
|  | 18:00 - 18:30 | DERECHA | 5 | 39 | 0 | 0 | 41.5 | 13.4959
4 (OR-OCC) |  |  | IZQUIERDA | 0 | 0 | 0 | 0 | 0 | 0,00
|  | MAÑANA: | DIRECTOS | 0 | 0 | 0 | 0 | 0 | 0,00
|  | 09:00 - 09:30 | DERECHA | 0 | 0 | 0 | 0 | 0 | 0,00
|  |  | IZQUIERDA | 0 | 0 | 0 | 0 | 0 | 0,00
|  | MEDIO DÍA: | DIRECTOS | 0 | 0 | 0 | 0 | 0 | 0,00
|  | 12:30 - 13:00 | DERECHA | 0 | 0 | 0 | 0 | 0 | 0,00
|  |  | IZQUIERDA | 0 | 0 | 0 | 0 | 0 | 0,00
|  | TARDE: | DIRECTOS | 0 | 0 | 0 | 0 | 0 | 0,00
|  | 18:30 - 19:00 | DERECHA | 0 | 0 | 0 | 0 | 0 | 0,00
OBSERVACIONES:

## DIAGRAMA DE VOL
CONTRATO DE CONCESION DE AMOBLAMIENTO URBANO
SISTEMA DE SEMAFIRIZACION
VOLUMENES VEHICULARES DE INTERSECCION SEMAFORIZADA
CIUDAD |  | BARRANQUILLA | [8 empty] | INTERSECCIÓN |  |  | CL 82 - CR 47 | [6 empty] | Nº EXTERNO |  |  | 1229 | [7 empty] | FECHA |  | 2018-04-04
|  |  | MÑANA | [14 empty] | MEDIO DIA | [13 empty] | TARDE
TIEMPO | 7:45 | 8:00 | 8:15 | 8:30 | 8:45 | 9:00 | 9:15 | 9:30 | 9:45 | 10:00 |  | 11:15 | 11:30 | 11:45 | 12:00 | 12:15 | 12:30 | 12:45 | 13:00 | 13:15 | 13:30 | 13:45 | 14:00 | 14:15 | 14:30 | 14:45 | 15:00 | 16:15 | 16:30 | 16:45 | 17:00 | 17:15 | 17:30 | 17:45 | 18:00 | 18:15 | 18:30 | 18:45 | 19:00 | 7:45 | 8:00 | 8:15 | 8:30 | 8:45 | 9:00 | 9:15 | 9:30 | 9:45 | 10:00 | 11:15 | 11:30 | 11:45 | 12:00 | 12:15 | 12:30 | 12:45 | 13:00 | 13:15 | 13:30 | 13:45 | 14:00 | 14:15 | 14:30 | 14:45 | 15:00 | 16:15 | 16:30 | 16:45 | 17:00 | 17:15 | 17:30 | 17:45 | 18:00 | 18:15 | 18:30 | 18:45 | 19:00
[19 empty] | GRUPO |  | 1 | [21 empty] | 1183 | 1182 | 1194 | 1145.5 | 1124 | 1132.5 | 1160.5 |  |  |  | 1120 | 1125 | 1121 | 1120 | 1112 | 1086 | 1081.5 | 1075 | 1046 | 1049 | 1059.5 | 1090.5 | 1123 |  |  |  | 1181 | 1188 | 1212 | 1251.5 | 1261.5 | 1285 | 1289.5 | 1259 | 1265.5
VOL-15MIN | 280.5 | 275.5 | 328.5 | 298.5 | 279.5 | 287.5 | 280 | 277 | 288 | 315.5 |  | 288.5 | 272 | 271 | 288.5 | 293.5 | 268 | 270 | 280.5 | 267.5 | 263.5 | 263.5 | 251.5 | 270.5 | 274 | 294.5 | 284 | 283 | 297 | 294.5 | 306.5 | 290 | 321 | 334 | 316.5 | 313.5 | 325.5 | 303.5 | 323
VOL-HORA |  |  |  | 1183 | 1182 | 1194 | 1145.5 | 1124 | 1132.5 | 1160.5 |  |  |  |  | 1120 | 1125 | 1121 | 1120 | 1112 | 1086 | 1081.5 | 1075 | 1046 | 1049 | 1059.5 | 1090.5 | 1123 |  |  |  | 1181 | 1188 | 1212 | 1251.5 | 1261.5 | 1285 | 1289.5 | 1259 | 1265.5
MOV DIRC |  | IZQ | 15.6% |  | DIR | 84.4% |  | DER | 0% |  |  |  |  | IZQ | 11.67% |  |  |  | DIR | 88.33% |  |  |  | DER | 0% |  |  |  | IZQ | 5.587% |  |  |  | DIR | 94.41% |  |  | DER | 0%
[19 empty] | GRUPO |  | 2
VOL-15MIN | [42 empty] | 0 | 0 | 0 | 0 | 0 | 0 | 0 |  |  |  | 0 | 0 | 0 | 0 | 0 | 0 | 0 | 0 | 0 | 0 | 0 | 0 | 0 |  |  |  | 0 | 0 | 0 | 0 | 0 | 0 | 0 | 0 | 0
VOL-HORA |  |  |  | 0 | 0 | 0 | 0 | 0 | 0 | 0 |  |  |  |  | 0 | 0 | 0 | 0 | 0 | 0 | 0 | 0 | 0 | 0 | 0 | 0 | 0 |  |  |  | 0 | 0 | 0 | 0 | 0 | 0 | 0 | 0 | 0 |  |  |  | 0 | 0 | 0 | 0 | 0 | 0 | 0 |  |  |  | 0 | 0 | 0 | 0 | 0 | 0 | 0 | 0 | 0 | 0 | 0 | 0 | 0 |  |  |  | 0 | 0 | 0 | 0 | 0 | 0 | 0 | 0 | 0
MOV DIRC |  | IZQ | 0% |  | DIR | 0% |  | DER | 0% |  |  |  |  | IZQ | 0% |  |  |  | DIR | 0% |  |  |  | DER | 0% |  |  |  | IZQ | 0% |  |  |  | DIR | 0% |  |  | DER | 0% |  |  |  | 1013 | 1015 | 962.5 | 936.5 | 918 | 917 | 934.5 |  |  |  | 768 | 778 | 775.5 | 772.5 | 758.5 | 723 | 718 | 745 | 789 | 845.5 | 865.5 | 857.5 | 850 |  |  |  | 805.5 | 783 | 752.5 | 729 | 733.5 | 747.5 | 740.5 | 726 | 686.5
[19 empty] | GRUPO |  | 3 | [21 empty] | 2196 | 2197 | 2156.5 | 2082 | 2042 | 2049.5 | 2095 |  |  |  | 1888 | 1903 | 1896.5 | 1892.5 | 1870.5 | 1809 | 1799.5 | 1820 | 1835 | 1894.5 | 1925 | 1948 | 1973 |  |  |  | 1986.5 | 1971 | 1964.5 | 1980.5 | 1995 | 2032.5 | 2030 | 1985 | 1952
VOL-15MIN | 235 | 268 | 254 | 256 | 237 | 215.5 | 228 | 237.5 | 236 | 233 |  | 194 | 209 | 182.5 | 182.5 | 204 | 206.5 | 179.5 | 168.5 | 168.5 | 201.5 | 206.5 | 212.5 | 225 | 221.5 | 198.5 | 205 | 210.5 | 217 | 190 | 188 | 188 | 186.5 | 166.5 | 192.5 | 202 | 179.5 | 152 | 153
VOL-HORA |  |  |  | 1013 | 1015 | 962.5 | 936.5 | 918 | 917 | 934.5 |  |  |  |  | 768 | 778 | 775.5 | 772.5 | 758.5 | 723 | 718 | 745 | 789 | 845.5 | 865.5 | 857.5 | 850 |  |  |  | 805.5 | 783 | 752.5 | 729 | 733.5 | 747.5 | 740.5 | 726 | 686.5
MOV DIRC |  | IZQ | 0% |  | DIR | 84.19% |  | DER | 15.81% |  |  |  |  | IZQ | 0% |  |  |  | DIR | 88.72% |  |  |  | DER | 11.28% |  |  |  | IZQ | 0% |  |  |  | DIR | 86.5% |  |  | DER | 13.5%
[19 empty] | GRUPO |  | 4
VOL-15MIN
VOL-HORA |  |  |  | 0 | 0 | 0 | 0 | 0 | 0 | 0 |  |  |  |  | 0 | 0 | 0 | 0 | 0 | 0 | 0 | 0 | 0 | 0 | 0 | 0 | 0 |  |  |  | 0 | 0 | 0 | 0 | 0 | 0 | 0 | 0 | 0
MOV DIRC |  | IZQ | 0% |  | DIR | 0% |  | DER | 0% |  |  |  |  | IZQ | 0% |  |  |  | DIR | 0% |  |  |  | DER | 0% |  |  |  | IZQ | 0% |  |  |  | DIR | 0% |  |  | DER | 0%
[19 empty] | GRUPO |  | TOTAL
VOL-15MIN | 515.5 | 543.5 | 582.5 | 554.5 | 516.5 | 503 | 508 | 514.5 | 524 | 548.5 |  | 482.5 | 481 | 453.5 | 471 | 497.5 | 474.5 | 449.5 | 449 | 436 | 465 | 470 | 464 | 495.5 | 495.5 | 493 | 489 | 493.5 | 514 | 484.5 | 494.5 | 478 | 507.5 | 500.5 | 509 | 515.5 | 505 | 455.5 | 476
VOL-HORA |  |  |  | 2196 | 2197 | 2156.5 | 2082 | 2042 | 2049.5 | 2095 |  |  |  |  | 1888 | 1903 | 1896.5 | 1892.5 | 1870.5 | 1809 | 1799.5 | 1820 | 1835 | 1894.5 | 1925 | 1948 | 1973 |  |  |  | 1986.5 | 1971 | 1964.5 | 1980.5 | 1995 | 2032.5 | 2030 | 1985 | 1952
s
Constru eñales
S.A.