## G-1
SDB
Formato Nº 4: VOLUMEN DE ARRIBOS
CONTRATO No. : |  |  |  | DE OBRA
DIRECCIÓN : |  |  | CALLE 82 X CARRERA 44 |  |  |  |  | CRUCE No. : |  |  | 1349 |  |  |  | GRUPO No. : |  |  | 1 (N-S)
AFORADOR : |  |  | JULIO VASQUEZ |  |  |  |  | No. CARRILES : |  |  | 2 |  |  |  | FECHA : |  |  | 2018-04-05
HORAS | VEHÍCULOS |  |  |  | TOTAL V. Eq. | TOTAL V. Eq/H | HORAS | VEHÍCULOS |  |  |  | TOTAL V. Eq. | TOTAL V. Eq/H | HORAS | VEHÍCULOS |  |  |  | TOTAL V. Eq. | TOTAL V. Eq/H
| M | A | B | C |  |  |  | M | A | B | C |  |  |  | M | A | B | C
7:30 7:45 | 59 | 305 | 10 | 5 | 367 |  | 11:45 12:00 | 80 | 262 | 9 | 7 | 337.5 | 1315.5 | 16:00 16:15 | 69 | 279 | 8 | 3 | 337
7:45 8:00 | 65 | 247 | 13 | 3 | 313 |  | 12:00 12:15 | 120 | 333 | 8 | 3 | 416.5 | 1431 | 16:15 16:30 | 78 | 271 | 10 | 5 | 342.5
8:00 8:15 | 60 | 260 | 11 | 4 | 322 |  | 12:15 12:30 | 69 | 289 | 5 | 6 | 348.5 | 1461.5 | 16:30 16:45 | 90 | 272 | 7 | 6 | 346
8:15 8:30 | 55 | 253 | 13 | 2 | 311.5 | 1313.5 | 12:30 12:45 | 74 | 322 | 6 | 5 | 383.5 | 1486 | 16:45 17:00 | 93 | 263 | 10 | 4 | 339.5 | 1365 |  | 241
8:30 8:45 | 56 | 251 | 10 | 3 | 306.5 | 1253 | 12:45 13:00 | 69 | 261 | 7 | 3 | 317 | 1465.5 | 17:00 17:15 | 121 | 289 | 9 | 4 | 377.5 | 1405.5 |  | 250
8:45 9:00 | 33 | 234 | 8 | 4 | 276.5 | 1216.5 | 13:00 13:15 | 72 | 259 | 8 | 4 | 321 | 1370 | 17:15 17:30 | 110 | 294 | 8 | 1 | 367.5 | 1430.5 |  | 262
9:00 9:15 | 62 | 253 | 12 | 3 | 315.5 | 1210 | 13:15 13:30 | 70 | 260 | 6 | 2 | 312 | 1333.5 | 17:30 17:45 | 122 | 311 | 12 | 1 | 398.5 | 1483 |  | 270.5
9:15 9:30 | 43 | 252 | 10 | 2 | 298.5 | 1197 | 13:30 13:45 | 56 | 224 | 9 | 4 | 280 | 1230 | 17:45 18:00 | 147 | 330 | 7 | 2 | 422.5 | 1566 |  | 289.5
9:30 9:45 | 61 | 245 | 12 | 7 | 317 | 1207.5 | 13:45 14:00 | 50 | 215 | 10 | 6 | 275 | 1188 | 18:00 18:15 | 151 | 300 | 7 | 3 | 397 | 1585.5 |  | 291
9:45 10:00 | 46 | 230 | 12 | 0 | 277 | 1208 | 14:00 14:15 | 54 | 240 | 4 | 2 | 280 | 1147 | 18:15 18:30 | 162 | 329 | 6 | 4 | 432 | 1650 |  | 294
11:00 11:15 | 57 | 249 | 8 | 3 | 301 |  | 14:15 14:30 | 55 | 282 | 7 | 1 | 326 | 1161 | 18:30 18:45 | 119 | 360 | 7 | 0 | 433.5 | 1685 |  | 299
11:15 11:30 | 60 | 261 | 6 | 6 | 318 |  | 14:30 14:45 | 71 | 260 | 11 | 8 | 337.5 | 1218.5 | 18:45 19:00 | 114 | 331 | 5 | 1 | 400.5 | 1663 |  | 299.5
11:30 11:45 | 79 | 286 | 8 | 7 | 359 |  | 14:45 15:00 | 59 | 272 | 8 | 6 | 332.5 | 1276
MAÑANA |  | VOLUMEN MÁX = |  |  |  | 1313.5 | MEDIO DÍA |  | VOLUMEN MÁX = |  |  |  | 1486 | TARDE |  | VOLUMEN MÁX = |  |  |  | 1685
|  | HORA MAX VOL |  |  | 7:30 - 8:30 |  |  |  | HORA MAX VOL |  |  | 11:45 - 12:45 |  |  |  | HORA MAX VOL |  |  | 17:45 - 18:45
OBSERVACIONES:
11:00 11:15
11:15 11:30
11:30 11:45
11:45 12:00
12:00 12:15
12:15 12:30
12:30 12:45
12:45 13:00
13:00 13:15
13:15 13:30
13:30 13:45
13:45 14:00
14:00 14:15
14:15 14:30
14:30 14:45
14:45 15:00

## G-3
SDB
Formato Nº 4: VOLUMEN DE ARRIBOS
CONTRATO No. : |  |  |  | DE OBRA
DIRECCIÓN : |  |  | CALLE 82 X CARRERA 44 |  |  |  |  | CRUCE No. : |  |  | 1349 |  |  |  | GRUPO No. : |  |  | 3 (OCC-OR)
AFORADOR : |  |  | JHONY NAVARRO |  |  |  |  | No. CARRILES : |  |  | 2 |  |  |  | FECHA : |  |  | 2018-04-05
HORAS | VEHÍCULOS |  |  |  | TOTAL V. Eq. | TOTAL V. Eq/H | HORAS | VEHÍCULOS |  |  |  | TOTAL V. Eq. | TOTAL V. Eq/H | HORAS | VEHÍCULOS |  |  |  | TOTAL V. Eq. | TOTAL V. Eq/H
| M | A | B | C |  |  |  | M | A | B | C |  |  |  | M | A | 2 | C
7:30 7:45 | 15 | 89 | 3 | 0 | 102.5 |  | 11:45 12:00 | 26 | 47 | 4 | 1 | 70.5 | 296 | 16:00 16:15 | 11 | 53 | 2 | 0 | 62.5 |  |  |  | 11:15 - 12:15 | 803.5
7:45 8:00 | 18 | 100 | 3 | 1 | 117.5 |  | 12:00 12:15 | 16 | 66 | 3 | 2 | 85 | 315.5 | 16:15 16:30 | 14 | 57 | 2 | 2 | 73 |  |  |  | 13:45 - 14:45 | 804.5
8:00 8:15 | 13 | 89 | 2 | 2 | 104.5 |  | 12:15 12:30 | 12 | 77 | 3 | 2 | 94 | 335 | 16:30 16:45 | 13 | 68 | 2 | 1 | 81 |  |  |  | 11:00 - 12:00 | 810
8:15 8:30 | 16 | 82 | 4 | 0 | 98 | 422.5 | 12:30 12:45 | 16 | 69 | 2 | 3 | 88.5 | 338 | 16:45 17:00 | 16 | 69 | 2 | 0 | 81 | 297.5 | 8:00 - 9:00 | 917 | 12:30 - 13:30 | 810.5 | 16:00 - 17:00 | 0
8:30 8:45 | 19 | 79 | 7 | 1 | 105 | 425 | 12:45 13:00 | 13 | 66 | 2 | 1 | 79 | 346.5 | 17:00 17:15 | 18 | 89 | 3 | 0 | 104 | 339 | 8:30 - 9:30 | 927.5 | 12:00 - 13:00 | 813 | 16:15 - 17:15 | 0
8:45 9:00 | 6 | 53 | 6 | 1 | 70.5 | 378 | 13:00 13:15 | 12 | 65 | 2 | 2 | 80 | 341.5 | 17:15 17:30 | 12 | 80 | 10 | 0 | 106 | 372 | 7:45 - 8:45 | 941.5 | 12:15 - 13:15 | 813.5 | 16:30 - 17:30 | 0
9:00 9:15 | 13 | 55 | 4 | 0 | 69.5 | 343 | 13:15 13:30 | 10 | 62 | 1 | 2 | 74 | 321.5 | 17:30 17:45 | 24 | 69 | 3 | 2 | 92 | 383 | 7:30 - 8:30 | 942 | 14:00 - 15:00 | 814 | 16:45 - 17:45 | 0
9:15 9:30 | 15 | 50 | 5 | 1 | 70 | 315 | 13:30 13:45 | 16 | 73 | 2 | 3 | 92.5 | 325.5 | 17:45 18:00 | 26 | 68 | 6 | 0 | 93 | 395 | 8:15 - 9:15 | 946 | 11:45 - 12:45 | 816.5 | 17:00 - 18:00 | 0
9:30 9:45 | 13 | 60 | 5 | 2 | 81.5 | 291.5 | 13:45 14:00 | 13 | 76 | 3 | 0 | 88.5 | 335 | 18:00 18:15 | 24 | 74 | 10 | 0 | 106 | 397 | 8:45 - 9:45 | 963 | 11:30 - 12:30 | 817.5 | 17:15 - 18:15 | 0
9:45 10:00 | 10 | 53 | 6 | 0 | 70 | 291 | 14:00 14:15 | 12 | 70 | 3 | 2 | 87 | 342 | 18:15 18:30 | 24 | 60 | 12 | 1 | 98.5 | 389.5 | 9:00 - 10:00 | 967 | 13:15 - 14:15 | 826 | 17:30 - 18:30 | 0
11:00 11:15 | 3 | 55 | 2 | 2 | 65.5 |  | 14:15 14:30 | 20 | 74 | 4 | 3 | 99.5 | 367.5 | 18:30 18:45 | 13 | 51 | 4 | 0 | 65.5 | 363 |  |  | 13:30 - 14:30 | 830 | 17:45 - 18:45 | 0
11:15 11:30 | 11 | 58 | 3 | 2 | 74.5 |  | 14:30 14:45 | 11 | 63 | 3 | 1 | 77 | 352 | 18:45 19:00 | 10 | 55 | 3 | 0 | 66 | 336 |  |  | 12:45 - 13:45 | 839.5 | 18:00 - 19:00 | 0
11:30 11:45 | 17 | 61 | 3 | 4 | 85.5 |  | 14:45 15:00 | 14 | 67 | 4 | 1 | 84.5 | 348 | [9 empty] | 13:00 - 14:00 | 845.5
MAÑANA |  | VOLUMEN MÁX = |  |  |  | 425 | MEDIO DÍA |  | VOLUMEN MÁX = |  |  |  | 367.5 | TARDE |  | VOLUMEN MÁX = |  |  |  | 397
|  | HORA MAX VOL |  |  | 7:45 - 8:45 |  |  |  | HORA MAX VOL |  |  | 13:30 - 14:30 |  |  |  | HORA MAX VOL |  |  | 17:15 - 18:15 |  |  |  | HORA MAX VOL
OBSERVACIONES:
11:00 11:15
11:15 11:30
11:30 11:45
11:45 12:00
12:00 12:15
12:15 12:30
12:30 12:45
12:45 13:00
13:00 13:15
13:15 13:30
13:30 13:45
13:45 14:00
14:00 14:15
14:15 14:30
14:30 14:45
14:45 15:00

## G-Totales
SDB
Formato Nº 7: VOLUMEN DE ARRIBOS TOTAL DE LA INTERSECCIÓN
CONTRATO No. : |  |  |  | DE OBRA
DIRECCIÓN : |  |  | CALLE 82 X CARRERA 44 |  |  |  |  | CRUCE No. : |  |  | 1349 |  |  |  | FECHA : |  |  | 2018-04-05
HORAS | VEHÍCULOS |  |  |  | TOTAL V. Eq. | TOTAL V. Eq/H | HORAS | VEHÍCULOS |  |  |  | TOTAL V. Eq. | TOTAL V. Eq/H | HORAS | VEHÍCULOS |  |  |  | TOTAL V. Eq. | TOTAL V. Eq/H
| M | A | B | C |  |  |  | M | A | B | C |  |  |  | M | A | B | C
7:30 7:45 | 74 | 394 | 13 | 5 | 469.5 |  | 11:45 12:00 | 106 | 309 | 13 | 8 | 408 | 1611.5 | 16:00 16:15 | 80 | 332 | 10 | 3 | 399.5 |  |  |  | 12:00 - 13:00 | 1745.5
7:45 8:00 | 83 | 347 | 16 | 4 | 430.5 |  | 12:00 12:15 | 136 | 399 | 11 | 5 | 501.5 | 1746.5 | 16:15 16:30 | 92 | 328 | 12 | 7 | 415.5 |  |  |  | 12:30 - 13:30 | 1755
8:00 8:15 | 73 | 349 | 13 | 6 | 426.5 |  | 12:15 12:30 | 81 | 366 | 8 | 8 | 442.5 | 1796.5 | 16:30 16:45 | 103 | 340 | 9 | 7 | 427 |  |  |  | 12:15 - 13:15 | 1763.5
8:15 8:30 | 71 | 335 | 17 | 2 | 409.5 | 1736 | 12:30 12:45 | 90 | 391 | 8 | 8 | 472 | 1824 | 16:45 17:00 | 109 | 332 | 12 | 4 | 420.5 | 1662.5 | 8:30 - 9:30 | 2015.5 | 12:45 - 13:45 | 1769 | 16:00 - 17:00 | 0
8:30 8:45 | 75 | 330 | 17 | 4 | 411.5 | 1678 | 12:45 13:00 | 82 | 327 | 9 | 4 | 396 | 1812 | 17:00 17:15 | 139 | 378 | 12 | 4 | 481.5 | 1744.5 | 9:00 - 10:00 | 2044.5 | 11:30 - 12:30 | 1803.5 | 16:15 - 17:15 | 0
8:45 9:00 | 39 | 287 | 14 | 5 | 347 | 1594.5 | 13:00 13:15 | 84 | 324 | 10 | 6 | 401 | 1711.5 | 17:15 17:30 | 122 | 374 | 18 | 1 | 473.5 | 1802.5 | 8:45 - 9:45 | 2047 | 11:15 - 12:15 | 1810.5 | 16:30 - 17:30 | 0
9:00 9:15 | 75 | 308 | 16 | 3 | 385 | 1553 | 13:15 13:30 | 80 | 322 | 7 | 4 | 386 | 1655 | 17:30 17:45 | 146 | 380 | 15 | 3 | 490.5 | 1866 | 8:15 - 9:15 | 2067.5 | 11:45 - 12:45 | 1832 | 16:45 - 17:45 | 0
9:15 9:30 | 58 | 302 | 15 | 3 | 368.5 | 1512 | 13:30 13:45 | 72 | 297 | 11 | 7 | 372.5 | 1555.5 | 17:45 18:00 | 173 | 398 | 13 | 2 | 515.5 | 1961 | 8:00 - 9:00 | 2079.5 | 11:00 - 12:00 | 1838.5 | 17:00 - 18:00 | 0
9:30 9:45 | 74 | 305 | 17 | 9 | 398.5 | 1499 | 13:45 14:00 | 63 | 291 | 13 | 6 | 363.5 | 1523 | 18:00 18:15 | 175 | 374 | 17 | 3 | 503 | 1982.5 | 7:45 - 8:45 | 2112.5 | 13:15 - 14:15 | 1862.5 | 17:15 - 18:15 | 0
9:45 10:00 | 56 | 283 | 18 | 0 | 347 | 1499 | 14:00 14:15 | 66 | 310 | 7 | 4 | 367 | 1489 | 18:15 18:30 | 186 | 389 | 18 | 5 | 530.5 | 2039.5 | 7:30 - 8:30 | 2147.5 | 13:00 - 14:00 | 1876.5 | 17:30 - 18:30 | 0
11:00 11:15 | 60 | 304 | 10 | 5 | 366.5 |  | 14:15 14:30 | 75 | 356 | 11 | 4 | 425.5 | 1528.5 | 18:30 18:45 | 132 | 411 | 11 | 0 | 499 | 2048 |  |  | 13:30 - 14:30 | 1888.5 | 17:45 - 18:45 | 0
11:15 11:30 | 71 | 319 | 9 | 8 | 392.5 |  | 14:30 14:45 | 82 | 323 | 14 | 9 | 414.5 | 1570.5 | 18:45 19:00 | 124 | 386 | 8 | 1 | 466.5 | 1999 |  |  | 13:45 - 14:45 | 1896 | 18:00 - 19:00 | 0
11:30 11:45 | 96 | 347 | 11 | 11 | 444.5 |  | 14:45 15:00 | 73 | 339 | 12 | 7 | 417 | 1624 | [9 empty] | 14:00 - 15:00 | 1946
MAÑANA |  | VOLUMEN MÁX = |  |  |  | 1736 | MEDIO DÍA |  | VOLUMEN MÁX = |  |  |  | 1824 | TARDE |  | VOLUMEN MÁX = |  |  |  | 2048
|  | HORA MAX VOL |  |  | 7:30 - 8:30 |  |  |  | HORA MAX VOL |  |  | 11:45 - 12:45 |  |  |  | HORA MAX VOL |  |  | 17:45 - 18:45 |  |  |  | HORA MAX VOL
OBSERVACIONES:
11:00 11:15
11:15 11:30
11:30 11:45
11:45 12:00
12:00 12:15
12:15 12:30
12:30 12:45
12:45 13:00
13:00 13:15
13:15 13:30
13:30 13:45
13:45 14:00
14:00 14:15
14:15 14:30
14:30 14:45
14:45 15:00

## DIRECCIONALIDAD
SDB
Formato Nº 5: Volumen vehicular direccional
CONTRATO No.: |  | DE OBRA
DIRECCIÓN : |  | CALLE 82 X CARRERA 44 |  |  |  |  | CRUCE No. : | 1349
AFORADOR: |  | IVAN FONSECA |  |  |  |  | FECHA : | 2018-04-05
GRUPO No. | No. CARRILES | PERIODO | MOVIMIENTO | MOTOS | AUTOS | BUS | CAMIÓN | TOTAL EQUIVAL. | % DIRECC.
|  |  |  | M | A | B | C
1 (N-S) | 2 |  | IZQUIERDA | 14 | 44 | 0 | 0 | 51 | 2.6814
|  | MAÑANA: | DIRECTOS | 314 | 1556 | 44 | 20 | 1851 | 97.3186
|  | 07:30 - 08:00 | DERECHA | 0 | 0 | 0 | 0 | 0 | 0,00
|  |  | IZQUIERDA | 27 | 73 | 0 | 4 | 96.5 | 3.47
|  | MEDIO DÍA: | DIRECTOS | 581 | 2190 | 57 | 36 | 2684.5 | 96.53
|  | 11:00 - 11:30 | DERECHA | 0 | 0 | 0 | 0 | 0 | 0,00
|  |  | IZQUIERDA | 33 | 53 | 0 | 0 | 69.5 | 3.2629
|  | TARDE: | DIRECTOS | 528 | 1615 | 62 | 23 | 2060.5 | 96.7371
|  | 17:00 - 17:30 | DERECHA | 0 | 0 | 0 | 0 | 0 | 0,00
2 (S-N) |  |  | IZQUIERDA | 0 | 0 | 0 | 0 | 0 | 0,00
|  | MAÑANA: | DIRECTOS | 0 | 0 | 0 | 0 | 0 | 0,00
|  | 08:00 - 08:30 | DERECHA | 0 | 0 | 0 | 0 | 0 | 0,00
|  |  | IZQUIERDA | 0 | 0 | 0 | 0 | 0 | 0,00
|  | MEDIO DÍA: | DIRECTOS | 0 | 0 | 0 | 0 | 0 | 0,00
|  | 11:30 - 12:00 | DERECHA | 0 | 0 | 0 | 0 | 0 | 0,00
|  |  | IZQUIERDA | 0 | 0 | 0 | 0 | 0 | 0,00
|  | TARDE: | DIRECTOS | 0 | 0 | 0 | 0 | 0 | 0,00
|  | 17:30 - 18:00 | DERECHA | 0 | 0 | 0 | 0 | 0 | 0,00
3 (OCC-OR) | 2 |  | IZQUIERDA | 0 | 0 | 0 | 0 | 0 | 0,00
|  | MAÑANA: | DIRECTOS | 57 | 209 | 32 | 6 | 316.5 | 70.0221
|  | 08:30 - 09:00 | DERECHA | 18 | 124 | 0 | 1 | 135.5 | 29.9779
|  |  | IZQUIERDA | 0 | 0 | 0 | 0 | 0 | 0,00
|  | MEDIO DÍA: | DIRECTOS | 67 | 304 | 17 | 8 | 391.5 | 74.5714
|  | 12:00 - 12:30 | DERECHA | 19 | 119 | 0 | 2 | 133.5 | 25.4286
|  |  | IZQUIERDA | 0 | 0 | 0 | 0 | 0 | 0,00
|  | TARDE: | DIRECTOS | 81 | 238 | 26 | 1 | 333 | 67.002
|  | 18:00 - 18:30 | DERECHA | 40 | 139 | 0 | 2 | 164 | 32.998
4 (OR-OCC) |  |  | IZQUIERDA | 0 | 0 | 0 | 0 | 0 | 0,00
|  | MAÑANA: | DIRECTOS | 0 | 0 | 0 | 0 | 0 | 0,00
|  | 09:00 - 09:30 | DERECHA | 0 | 0 | 0 | 0 | 0 | 0,00
|  |  | IZQUIERDA | 0 | 0 | 0 | 0 | 0 | 0,00
|  | MEDIO DÍA: | DIRECTOS | 0 | 0 | 0 | 0 | 0 | 0,00
|  | 12:30 - 13:00 | DERECHA | 0 | 0 | 0 | 0 | 0 | 0,00
|  |  | IZQUIERDA | 0 | 0 | 0 | 0 | 0 | 0,00
|  | TARDE: | DIRECTOS | 0 | 0 | 0 | 0 | 0 | 0,00
|  | 18:30 - 19:00 | DERECHA | 0 | 0 | 0 | 0 | 0 | 0,00
OBSERVACIONES:

## DIAGRAMA DE VOL
CONTRATO DE CONCESION DE AMOBLAMIENTO URBANO
SISTEMA DE SEMAFIRIZACION
VOLUMENES VEHICULARES DE INTERSECCION SEMAFORIZADA
CIUDAD |  | BARRANQUILLA | [8 empty] | INTERSECCIÓN |  |  | CALLE 82 X CARRERA 44 | [6 empty] | Nº EXTERNO |  |  | 1349 | [7 empty] | FECHA |  | 2018-04-05
|  |  | MAÑANA | [14 empty] | MEDIO DIA | [13 empty] | TARDE
TIEMPO | 7:45 | 8:00 | 8:15 | 8:30 | 8:45 | 9:00 | 9:15 | 9:30 | 9:45 | 10:00 |  | 11:15 | 11:30 | 11:45 | 12:00 | 12:15 | 12:30 | 12:45 | 13:00 | 13:15 | 13:30 | 13:45 | 14:00 | 14:15 | 14:30 | 14:45 | 15:00 | 16:15 | 16:30 | 16:45 | 17:00 | 17:15 | 17:30 | 17:45 | 18:00 | 18:15 | 18:30 | 18:45 | 19:00 | 7:45 | 8:00 | 8:15 | 8:30 | 8:45 | 9:00 | 9:15 | 9:30 | 9:45 | 10:00 | 11:15 | 11:30 | 11:45 | 12:00 | 12:15 | 12:30 | 12:45 | 13:00 | 13:15 | 13:30 | 13:45 | 14:00 | 14:15 | 14:30 | 14:45 | 15:00 | 16:15 | 16:30 | 16:45 | 17:00 | 17:15 | 17:30 | 17:45 | 18:00 | 18:15 | 18:30 | 18:45 | 19:00
[19 empty] | GRUPO |  | 1 | [21 empty] | 1313.5 | 1253 | 1216.5 | 1210 | 1197 | 1207.5 | 1208 |  |  |  | 1315.5 | 1431 | 1461.5 | 1486 | 1465.5 | 1370 | 1333.5 | 1230 | 1188 | 1147 | 1161 | 1218.5 | 1276 |  |  |  | 1365 | 1405.5 | 1430.5 | 1483 | 1566 | 1585.5 | 1650 | 1685 | 1663
VOL-15MIN | 367 | 313 | 322 | 311.5 | 306.5 | 276.5 | 315.5 | 298.5 | 317 | 277 |  | 301 | 318 | 359 | 337.5 | 416.5 | 348.5 | 383.5 | 317 | 321 | 312 | 280 | 275 | 280 | 326 | 337.5 | 332.5 | 337 | 342.5 | 346 | 339.5 | 377.5 | 367.5 | 398.5 | 422.5 | 397 | 432 | 433.5 | 400.5
VOL-HORA |  |  |  | 1313.5 | 1253 | 1216.5 | 1210 | 1197 | 1207.5 | 1208 |  |  |  |  | 1315.5 | 1431 | 1461.5 | 1486 | 1465.5 | 1370 | 1333.5 | 1230 | 1188 | 1147 | 1161 | 1218.5 | 1276 |  |  |  | 1365 | 1405.5 | 1430.5 | 1483 | 1566 | 1585.5 | 1650 | 1685 | 1663
MOV DIRC |  | IZQ | 2.681% |  | DIR | 97.32% |  | DER | 0% |  |  |  |  | IZQ | 3.47% |  |  |  | DIR | 96.53% |  |  |  | DER | 0% |  |  |  | IZQ | 3.263% |  |  |  | DIR | 96.74% |  |  | DER | 0%
VOL MAX | 1313.5 | IZQ | 35.22 |  | DIR | 1278.28 |  | DER | 0 |  |  | 1486 |  | IZQ | 51.5638 |  |  |  | DIR | 1434.4362 |  |  |  | DER | 0 |  |  | 1685 | IZQ | 54.98 |  |  |  | DIR | 1630.02 |  |  | DER | 0
[19 empty] | GRUPO |  | 2
VOL-15MIN | [42 empty] | 0 | 0 | 0 | 0 | 0 | 0 | 0 |  |  |  | 0 | 0 | 0 | 0 | 0 | 0 | 0 | 0 | 0 | 0 | 0 | 0 | 0 |  |  |  | 0 | 0 | 0 | 0 | 0 | 0 | 0 | 0 | 0
VOL-HORA |  |  |  | 0 | 0 | 0 | 0 | 0 | 0 | 0 |  |  |  |  | 0 | 0 | 0 | 0 | 0 | 0 | 0 | 0 | 0 | 0 | 0 | 0 | 0 |  |  |  | 0 | 0 | 0 | 0 | 0 | 0 | 0 | 0 | 0 |  |  |  | 0 | 0 | 0 | 0 | 0 | 0 | 0 |  |  |  | 0 | 0 | 0 | 0 | 0 | 0 | 0 | 0 | 0 | 0 | 0 | 0 | 0 |  |  |  | 0 | 0 | 0 | 0 | 0 | 0 | 0 | 0 | 0
MOV DIRC |  | IZQ | 0% |  | DIR | 0% |  | DER | 0% |  |  |  |  | IZQ | 0% |  |  |  | DIR | 0% |  |  |  | DER | 0% |  |  |  | IZQ | 0% |  |  |  | DIR | 0% |  |  | DER | 0% |  |  |  | 422.5 | 425 | 378 | 343 | 315 | 291.5 | 291 |  |  |  | 296 | 315.5 | 335 | 338 | 346.5 | 341.5 | 321.5 | 325.5 | 335 | 342 | 367.5 | 352 | 348 |  |  |  | 297.5 | 339 | 372 | 383 | 395 | 397 | 389.5 | 363 | 336
[19 empty] | GRUPO |  | 3 | [21 empty] | 1736 | 1678 | 1594.5 | 1553 | 1512 | 1499 | 1499 |  |  |  | 1611.5 | 1746.5 | 1796.5 | 1824 | 1812 | 1711.5 | 1655 | 1555.5 | 1523 | 1489 | 1528.5 | 1570.5 | 1624 |  |  |  | 1662.5 | 1744.5 | 1802.5 | 1866 | 1961 | 1982.5 | 2039.5 | 2048 | 1999
VOL-15MIN | 102.5 | 117.5 | 104.5 | 98 | 105 | 70.5 | 69.5 | 70 | 81.5 | 70 |  | 65.5 | 74.5 | 85.5 | 70.5 | 85 | 94 | 88.5 | 79 | 80 | 74 | 92.5 | 88.5 | 87 | 99.5 | 77 | 84.5 | 62.5 | 73 | 81 | 81 | 104 | 106 | 92 | 93 | 106 | 98.5 | 65.5 | 66
VOL-HORA |  |  |  | 422.5 | 425 | 378 | 343 | 315 | 291.5 | 291 |  |  |  |  | 296 | 315.5 | 335 | 338 | 346.5 | 341.5 | 321.5 | 325.5 | 335 | 342 | 367.5 | 352 | 348 |  |  |  | 297.5 | 339 | 372 | 383 | 395 | 397 | 389.5 | 363 | 336
MOV DIRC |  | IZQ | 0% |  | DIR | 70.02% |  | DER | 29.98% |  |  |  |  | IZQ | 0% |  |  |  | DIR | 74.57% |  |  |  | DER | 25.43% |  |  |  | IZQ | 0% |  |  |  | DIR | 67% |  |  | DER | 33%
VOL MAX | 425 | IZQ | 0 |  | DIR | 297.594 |  | DER | 127.406 |  |  | 367.5 |  | IZQ | 0 |  |  |  | DIR | 274.05 |  |  |  | DER | 93.45 |  |  | 397 | IZQ | 0 |  |  |  | DIR | 265.998 |  |  | DER | 131.002
[19 empty] | GRUPO |  | 4
VOL-15MIN
VOL-HORA |  |  |  | 0 | 0 | 0 | 0 | 0 | 0 | 0 |  |  |  |  | 0 | 0 | 0 | 0 | 0 | 0 | 0 | 0 | 0 | 0 | 0 | 0 | 0 |  |  |  | 0 | 0 | 0 | 0 | 0 | 0 | 0 | 0 | 0
MOV DIRC |  | IZQ | 0% |  | DIR | 0% |  | DER | 0% |  |  |  |  | IZQ | 0% |  |  |  | DIR | 0% |  |  |  | DER | 0% |  |  |  | IZQ | 0% |  |  |  | DIR | 0% |  |  | DER | 0%
[19 empty] | GRUPO |  | TOTAL
VOL-15MIN | 469.5 | 430.5 | 426.5 | 409.5 | 411.5 | 347 | 385 | 368.5 | 398.5 | 347 |  | 366.5 | 392.5 | 444.5 | 408 | 501.5 | 442.5 | 472 | 396 | 401 | 386 | 372.5 | 363.5 | 367 | 425.5 | 414.5 | 417 | 399.5 | 415.5 | 427 | 420.5 | 481.5 | 473.5 | 490.5 | 515.5 | 503 | 530.5 | 499 | 466.5
VOL-HORA |  |  |  | 1736 | 1678 | 1594.5 | 1553 | 1512 | 1499 | 1499 |  |  |  |  | 1611.5 | 1746.5 | 1796.5 | 1824 | 1812 | 1711.5 | 1655 | 1555.5 | 1523 | 1489 | 1528.5 | 1570.5 | 1624 |  |  |  | 1662.5 | 1744.5 | 1802.5 | 1866 | 1961 | 1982.5 | 2039.5 | 2048 | 1999
s
Constru eñales
S.A.