## G-2
SDB
Formato Nº 4: VOLUMEN DE ARRIBOS
CONTRATO No. : |  |  |  | DE OBRA
DIRECCIÓN : |  |  | CALLE 88 - KR 46 |  |  |  |  | CRUCE No. : |  |  | 0 |  |  |  | GRUPO No. : |  |  | 2 (S-N)
AFORADOR : |  |  | JULIO VASQUEZ |  |  |  |  | No. CARRILES : |  |  | 2 |  |  |  | FECHA : |  |  | 2018-04-30
HORAS | VEHÍCULOS |  |  |  | TOTAL V. Eq. | TOTAL V. Eq/H | HORAS | VEHÍCULOS |  |  |  | TOTAL V. Eq. | TOTAL V. Eq/H | HORAS | VEHÍCULOS |  |  |  | TOTAL V. Eq. | TOTAL V. Eq/H
| M | A | B | C |  |  |  | M | A | B | C |  |  |  | M | A | B | C
7:30 7:45 | 2 | 22 | 0 | 0 | 23 |  | 11:45 12:00 | 0 | 9 | 0 | 0 | 9 | 47.5 | 16:00 16:15 | 5 | 21 | 0 | 3 | 31
7:45 8:00 | 4 | 31 | 2 | 0 | 37 |  | 12:00 12:15 | 5 | 14 | 1 | 0 | 18.5 | 59 | 16:15 16:30 | 3 | 18 | 0 | 0 | 19.5
8:00 8:15 | 1 | 16 | 1 | 0 | 18.5 |  | 12:15 12:30 | 6 | 24 | 0 | 0 | 27 | 71.5 | 16:30 16:45 | 2 | 15 | 2 | 0 | 20
8:15 8:30 | 1 | 19 | 1 | 0 | 21.5 | 100 | 12:30 12:45 | 4 | 14 | 0 | 1 | 18.5 | 73 | 16:45 17:00 | 3 | 24 | 1 | 0 | 27.5 | 98 |  | 212.5
8:30 8:45 | 2 | 11 | 0 | 0 | 12 | 89 | 12:45 13:00 | 2 | 11 | 0 | 0 | 12 | 76 | 17:00 17:15 | 1 | 30 | 0 | 0 | 30.5 | 97.5 |  | 226
8:45 9:00 | 3 | 16 | 0 | 0 | 17.5 | 69.5 | 13:00 13:15 | 2 | 16 | 0 | 0 | 17 | 74.5 | 17:15 17:30 | 0 | 34 | 0 | 0 | 34 | 112 |  | 233.5
9:00 9:15 | 2 | 11 | 0 | 0 | 12 | 63 | 13:15 13:30 | 2 | 15 | 0 | 0 | 16 | 63.5 | 17:30 17:45 | 1 | 20 | 0 | 0 | 20.5 | 112.5 |  | 234
9:15 9:30 | 0 | 11 | 0 | 0 | 11 | 52.5 | 13:30 13:45 | 2 | 18 | 0 | 1 | 21.5 | 66.5 | 17:45 18:00 | 3 | 22 | 0 | 0 | 23.5 | 108.5 |  | 248
9:30 9:45 | 2 | 16 | 0 | 0 | 17 | 57.5 | 13:45 14:00 | 5 | 25 | 0 | 1 | 30 | 84.5 | 18:00 18:15 | 2 | 19 | 2 | 0 | 24 | 102 |  | 248
9:45 10:00 | 1 | 7 | 0 | 0 | 7.5 | 47.5 | 14:00 14:15 | 3 | 15 | 0 | 0 | 16.5 | 84 | 18:15 18:30 | 7 | 21 | 1 | 0 | 26.5 | 94.5 |  | 262
11:00 11:15 | 2 | 6 | 0 | 0 | 7 |  | 14:15 14:30 | 5 | 22 | 1 | 0 | 26.5 | 94.5 | 18:30 18:45 | 2 | 12 | 0 | 0 | 13 | 87 |  | 275
11:15 11:30 | 0 | 12 | 0 | 1 | 14.5 |  | 14:30 14:45 | 2 | 18 | 0 | 0 | 19 | 92 | 18:45 19:00 | 3 | 16 | 1 | 0 | 19.5 | 83 |  | 276
11:30 11:45 | 2 | 16 | 0 | 0 | 17 |  | 14:45 15:00 | 2 | 16 | 0 | 0 | 17 | 79
MAÑANA |  | VOLUMEN MÁX = |  |  |  | 100 | MEDIO DÍA |  | VOLUMEN MÁX = |  |  |  | 94.5 | TARDE |  | VOLUMEN MÁX = |  |  |  | 112.5
|  | HORA MAX VOL |  |  | 7:30 - 8:30 |  |  |  | HORA MAX VOL |  |  | 13:30 - 14:30 |  |  |  | HORA MAX VOL |  |  | 16:45 - 17:45
OBSERVACIONES:
11:00 11:15
11:15 11:30
11:30 11:45
11:45 12:00
12:00 12:15
12:15 12:30
12:30 12:45
12:45 13:00
13:00 13:15
13:15 13:30
13:30 13:45
13:45 14:00
14:00 14:15
14:15 14:30
14:30 14:45
14:45 15:00

## G-3
SDB
Formato Nº 4: VOLUMEN DE ARRIBOS
CONTRATO No. : |  |  |  | DE OBRA
DIRECCIÓN : |  |  | CALLE 88 - KR 46 |  |  |  |  | CRUCE No. : |  |  | 0 |  |  |  | GRUPO No. : |  |  | 3 (OCC-OR)
AFORADOR : |  |  | ADOLFREDO FLOREZ |  |  |  |  | No. CARRILES : |  |  | 2 |  |  |  | FECHA : |  |  | 2018-04-30
HORAS | VEHÍCULOS |  |  |  | TOTAL V. Eq. | TOTAL V. Eq/H | HORAS | VEHÍCULOS |  |  |  | TOTAL V. Eq. | TOTAL V. Eq/H | HORAS | VEHÍCULOS |  |  |  | TOTAL V. Eq. | TOTAL V. Eq/H
| M | A | B | C |  |  |  | M | A | B | C |  |  |  | M | A | B | C
7:30 7:45 | 31 | 186 | 21 | 1 | 246 |  | 11:45 12:00 | 26 | 197 | 15 | 6 | 255 | 958.5 | 16:00 16:15 | 15 | 177 | 10 | 3 | 212 |  |  |  | 11:15 - 12:15 | 803.5
7:45 8:00 | 28 | 193 | 23 | 3 | 260.5 |  | 12:00 12:15 | 27 | 228 | 13 | 3 | 275 | 1022.5 | 16:15 16:30 | 18 | 184 | 9 | 2 | 216 |  |  |  | 13:45 - 14:45 | 804.5
8:00 8:15 | 21 | 227 | 17 | 4 | 281.5 |  | 12:15 12:30 | 40 | 219 | 9 | 3 | 264.5 | 1055 | 16:30 16:45 | 26 | 197 | 14 | 0 | 238 |  |  |  | 11:00 - 12:00 | 810
8:15 8:30 | 20 | 238 | 14 | 4 | 286 | 1074 | 12:30 12:45 | 29 | 196 | 11 | 4 | 242.5 | 1037 | 16:45 17:00 | 21 | 190 | 11 | 3 | 230 | 896 | 8:00 - 9:00 | 917 | 12:30 - 13:30 | 810.5 | 16:00 - 17:00 | 0
8:30 8:45 | 15 | 230 | 15 | 1 | 270 | 1098 | 12:45 13:00 | 21 | 174 | 9 | 2 | 207.5 | 989.5 | 17:00 17:15 | 26 | 193 | 13 | 2 | 237 | 921 | 8:30 - 9:30 | 927.5 | 12:00 - 13:00 | 813 | 16:15 - 17:15 | 0
8:45 9:00 | 31 | 216 | 16 | 4 | 273.5 | 1111 | 13:00 13:15 | 22 | 198 | 7 | 2 | 228 | 942.5 | 17:15 17:30 | 29 | 178 | 14 | 4 | 230.5 | 935.5 | 7:45 - 8:45 | 941.5 | 12:15 - 13:15 | 813.5 | 16:30 - 17:30 | 0
9:00 9:15 | 26 | 191 | 13 | 3 | 237.5 | 1067 | 13:15 13:30 | 25 | 205 | 8 | 1 | 236 | 914 | 17:30 17:45 | 19 | 175 | 14 | 3 | 220 | 917.5 | 7:30 - 8:30 | 942 | 14:00 - 15:00 | 814 | 16:45 - 17:45 | 0
9:15 9:30 | 15 | 181 | 9 | 7 | 224 | 1005 | 13:30 13:45 | 18 | 217 | 11 | 1 | 250.5 | 922 | 17:45 18:00 | 15 | 157 | 14 | 4 | 202.5 | 890 | 8:15 - 9:15 | 946 | 11:45 - 12:45 | 816.5 | 17:00 - 18:00 | 0
9:30 9:45 | 11 | 206 | 13 | 3 | 245 | 980 | 13:45 14:00 | 20 | 247 | 13 | 2 | 288 | 1002.5 | 18:00 18:15 | 28 | 174 | 12 | 2 | 217 | 870 | 8:45 - 9:45 | 963 | 11:30 - 12:30 | 817.5 | 17:15 - 18:15 | 0
9:45 10:00 | 22 | 228 | 15 | 2 | 274 | 980.5 | 14:00 14:15 | 24 | 237 | 14 | 3 | 284.5 | 1059 | 18:15 18:30 | 36 | 181 | 17 | 2 | 238 | 877.5 | 9:00 - 10:00 | 967 | 13:15 - 14:15 | 826 | 17:30 - 18:30 | 0
11:00 11:15 | 21 | 175 | 9 | 3 | 211 |  | 14:15 14:30 | 28 | 222 | 10 | 6 | 271 | 1094 | 18:30 18:45 | 24 | 196 | 13 | 1 | 236.5 | 894 |  |  | 13:30 - 14:30 | 830 | 17:45 - 18:45 | 0
11:15 11:30 | 29 | 185 | 10 | 5 | 232 |  | 14:30 14:45 | 27 | 213 | 15 | 5 | 269 | 1112.5 | 18:45 19:00 | 26 | 180 | 11 | 1 | 217.5 | 909 |  |  | 12:45 - 13:45 | 839.5 | 18:00 - 19:00 | 0
11:30 11:45 | 20 | 211 | 16 | 3 | 260.5 |  | 14:45 15:00 | 27 | 236 | 4 | 5 | 270 | 1094.5 | [9 empty] | 13:00 - 14:00 | 845.5
MAÑANA |  | VOLUMEN MÁX = |  |  |  | 1111 | MEDIO DÍA |  | VOLUMEN MÁX = |  |  |  | 1112.5 | TARDE |  | VOLUMEN MÁX = |  |  |  | 935.5
|  | HORA MAX VOL |  |  | 8:00 - 9:00 |  |  |  | HORA MAX VOL |  |  | 13:45 - 14:45 |  |  |  | HORA MAX VOL |  |  | 16:30 - 17:30 |  |  |  | HORA MAX VOL
OBSERVACIONES:
11:00 11:15
11:15 11:30
11:30 11:45
11:45 12:00
12:00 12:15
12:15 12:30
12:30 12:45
12:45 13:00
13:00 13:15
13:15 13:30
13:30 13:45
13:45 14:00
14:00 14:15
14:15 14:30
14:30 14:45
14:45 15:00

## G-3A
SDB
Formato Nº 4: VOLUMEN DE ARRIBOS
CONTRATO No. : |  |  |  | DE OBRA
DIRECCIÓN : |  |  | CALLE 88 - KR 46 |  |  |  |  | CRUCE No. : | [6 empty] | GRUPO No. : |  |  | 3A (OCC-OR)
AFORADOR : |  |  | GEOVANNIS GONZALEZ |  |  |  |  | No. CARRILES : |  |  | 2 |  |  |  | FECHA : |  |  | 2018-04-30
HORAS | VEHÍCULOS |  |  |  | TOTAL V. Eq. | TOTAL V. Eq/H | HORAS | VEHÍCULOS |  |  |  | TOTAL V. Eq. | TOTAL V. Eq/H | HORAS | VEHÍCULOS |  |  |  | TOTAL V. Eq. | TOTAL V. Eq/H
| M | A | B | C |  |  |  | M | A | B | C |  |  |  | M | A | B | C
7:30 7:45 | 10 | 120 | 0 | 2 | 130 |  | 11:45 12:00 | 20 | 88 | 0 | 3 | 105.5 | 373 | 16:00 16:15 | 12 | 111 | 0 | 3 | 124.5
7:45 8:00 | 14 | 161 | 0 | 3 | 175.5 |  | 12:00 12:15 | 12 | 78 | 0 | 3 | 91.5 | 358.5 | 16:15 16:30 | 16 | 108 | 0 | 7 | 133.5
8:00 8:15 | 12 | 119 | 0 | 1 | 127.5 |  | 12:15 12:30 | 15 | 74 | 0 | 0 | 81.5 | 358.5 | 16:30 16:45 | 17 | 91 | 0 | 1 | 102
8:15 8:30 | 11 | 130 | 1 | 1 | 140 | 573 | 12:30 12:45 | 13 | 64 | 0 | 1 | 73 | 351.5 | 16:45 17:00 | 16 | 93 | 0 | 1 | 103.5 | 463.5
8:30 8:45 | 14 | 114 | 0 | 2 | 126 | 569 | 12:45 13:00 | 9 | 69 | 0 | 1 | 76 | 322 | 17:00 17:15 | 21 | 103 | 0 | 1 | 116 | 455
8:45 9:00 | 12 | 97 | 0 | 1 | 105.5 | 499 | 13:00 13:15 | 8 | 78 | 0 | 1 | 84.5 | 315 | 17:15 17:30 | 10 | 92 | 0 | 1 | 99.5 | 421
9:00 9:15 | 4 | 104 | 1 | 0 | 108 | 479.5 | 13:15 13:30 | 7 | 85 | 0 | 1 | 91 | 324.5 | 17:30 17:45 | 9 | 98 | 0 | 0 | 102.5 | 421.5
9:15 9:30 | 11 | 80 | 0 | 2 | 90.5 | 430 | 13:30 13:45 | 8 | 94 | 0 | 3 | 105.5 | 357 | 17:45 18:00 | 11 | 107 | 0 | 1 | 115 | 433
9:30 9:45 | 14 | 80 | 0 | 1 | 89.5 | 393.5 | 13:45 14:00 | 13 | 105 | 0 | 1 | 114 | 395 | 18:00 18:15 | 11 | 115 | 0 | 1 | 123 | 440
9:45 10:00 | 8 | 81 | 0 | 2 | 90 | 378 | 14:00 14:15 | 11 | 100 | 0 | 0 | 105.5 | 416 | 18:15 18:30 | 18 | 98 | 0 | 1 | 109.5 | 450
11:00 11:15 | 13 | 92 | 0 | 3 | 106 |  | 14:15 14:30 | 11 | 112 | 0 | 2 | 122.5 | 447.5 | 18:30 18:45 | 13 | 78 | 0 | 1 | 87 | 434.5
11:15 11:30 | 10 | 74 | 0 | 1 | 81.5 |  | 14:30 14:45 | 14 | 116 | 0 | 0 | 123 | 465 | 18:45 19:00 | 11 | 57 | 0 | 0 | 62.5 | 382
11:30 11:45 | 6 | 72 | 0 | 2 | 80 |  | 14:45 15:00 | 16 | 111 | 0 | 0 | 119 | 470
MAÑANA |  | VOLUMEN MÁX = |  |  |  | 573 | MEDIO DÍA |  | VOLUMEN MÁX = |  |  |  | 470 | TARDE |  | VOLUMEN MÁX = |  |  |  | 463.5
|  | HORA MAX VOL |  |  | 7:30 - 8:30 |  |  |  | HORA MAX VOL |  |  | 14:00 - 15:00 |  |  |  | HORA MAX VOL |  |  | 16:00 - 17:00
OBSERVACIONES:
11:00 11:15
11:15 11:30
11:30 11:45
11:45 12:00
12:00 12:15
12:15 12:30
12:30 12:45
12:45 13:00
13:00 13:15
13:15 13:30
13:30 13:45
13:45 14:00
14:00 14:15
14:15 14:30
14:30 14:45
14:45 15:00

## G-4
SDB
Formato Nº 4: VOLUMEN DE ARRIBOS
CONTRATO No. : |  |  |  | DE OBRA
DIRECCIÓN : |  |  | CALLE 88 - KR 46 |  |  |  |  | CRUCE No. : |  |  | 0 |  |  |  | GRUPO No. : |  |  | 4(OR-OCC)
AFORADOR : |  |  | IVAN FONSECA |  |  |  |  | No. CARRILES : |  |  | 2 |  |  |  | FECHA : |  |  | 2018-04-30
HORAS | VEHÍCULOS |  |  |  | TOTAL V. Eq. | TOTAL V. Eq/H | HORAS | VEHÍCULOS |  |  |  | TOTAL V. Eq. | TOTAL V. Eq/H | HORAS | VEHÍCULOS |  |  |  | TOTAL V. Eq. | TOTAL V. Eq/H
| M | A | B | C |  |  |  | M | A | B | C |  |  |  | M | A | B | C
7:30 7:45 | 29 | 164 | 15 | 2 | 213.5 |  | 11:45 12:00 | 30 | 228 | 9 | 3 | 268.5 | 1069 | 16:00 16:15 | 39 | 267 | 9 | 4 | 314.5 |  |  |  | 12:45 - 13:45 | 929.5
7:45 8:00 | 26 | 158 | 17 | 3 | 212.5 |  | 12:00 12:15 | 24 | 214 | 8 | 10 | 267 | 1071 | 16:15 16:30 | 44 | 219 | 11 | 6 | 278 |  |  |  | 12:00 - 13:00 | 932.5
8:00 8:15 | 30 | 164 | 11 | 4 | 211 |  | 12:15 12:30 | 31 | 244 | 13 | 6 | 300.5 | 1096.5 | 16:30 16:45 | 38 | 198 | 12 | 4 | 251 |  |  |  | 12:30 - 13:30 | 944.5
8:15 8:30 | 31 | 207 | 13 | 5 | 261 | 898 | 12:30 12:45 | 25 | 227 | 10 | 7 | 277 | 1113 | 16:45 17:00 | 48 | 210 | 10 | 1 | 256.5 | 1100 | 9:00 - 10:00 | 1077.5 | 12:15 - 13:15 | 950 | 16:00 - 17:00 | 0
8:30 8:45 | 34 | 185 | 8 | 3 | 225.5 | 910 | 12:45 13:00 | 21 | 213 | 9 | 4 | 251.5 | 1096 | 17:00 17:15 | 40 | 230 | 9 | 7 | 285.5 | 1071 | 8:45 - 9:45 | 1084 | 11:30 - 12:30 | 986 | 16:15 - 17:15 | 0
8:45 9:00 | 31 | 210 | 13 | 3 | 259 | 956.5 | 13:00 13:15 | 20 | 205 | 8 | 5 | 243.5 | 1072.5 | 17:15 17:30 | 36 | 235 | 9 | 5 | 283.5 | 1076.5 | 8:30 - 9:30 | 1088 | 11:15 - 12:15 | 1007 | 16:30 - 17:30 | 0
9:00 9:15 | 34 | 219 | 10 | 4 | 266 | 1011.5 | 13:15 13:30 | 22 | 194 | 9 | 6 | 238 | 1010 | 17:30 17:45 | 31 | 246 | 14 | 2 | 294.5 | 1120 | 8:15 - 9:15 | 1121.5 | 11:45 - 12:45 | 1015.5 | 16:45 - 17:45 | 0
9:15 9:30 | 39 | 224 | 12 | 2 | 272.5 | 1023 | 13:30 13:45 | 24 | 170 | 11 | 7 | 221.5 | 954.5 | 17:45 18:00 | 30 | 254 | 12 | 3 | 300.5 | 1164 | 8:00 - 9:00 | 1162.5 | 11:00 - 12:00 | 1028.5 | 17:00 - 18:00 | 0
9:30 9:45 | 36 | 198 | 9 | 2 | 239 | 1036.5 | 13:45 14:00 | 31 | 176 | 10 | 8 | 231.5 | 934.5 | 18:00 18:15 | 49 | 204 | 13 | 4 | 264.5 | 1143 | 7:45 - 8:45 | 1171 | 13:00 - 14:00 | 1031 | 17:15 - 18:15 | 0
9:45 10:00 | 38 | 197 | 11 | 8 | 258 | 1035.5 | 14:00 14:15 | 41 | 205 | 5 | 3 | 243 | 934 | 18:15 18:30 | 28 | 218 | 8 | 3 | 255.5 | 1115 | 7:30 - 8:30 | 1205.5 | 13:15 - 14:15 | 1036.5 | 17:30 - 18:30 | 0
11:00 11:15 | 24 | 219 | 12 | 4 | 265 |  | 14:15 14:30 | 43 | 179 | 9 | 4 | 228.5 | 924.5 | 18:30 18:45 | 48 | 196 | 14 | 3 | 255.5 | 1076 |  |  | 13:30 - 14:30 | 1058.5 | 17:45 - 18:45 | 0
11:15 11:30 | 29 | 223 | 10 | 7 | 275 |  | 14:30 14:45 | 41 | 216 | 11 | 7 | 276 | 979 | 18:45 19:00 | 39 | 208 | 11 | 1 | 252 | 1027.5 |  |  | 13:45 - 14:45 | 1091.5 | 18:00 - 19:00 | 0
11:30 11:45 | 31 | 209 | 8 | 8 | 260.5 |  | 14:45 15:00 | 34 | 205 | 8 | 10 | 263 | 1010.5 | [9 empty] | 14:00 - 15:00 | 1132
MAÑANA |  | VOLUMEN MÁX = |  |  |  | 1036.5 | MEDIO DÍA |  | VOLUMEN MÁX = |  |  |  | 1113 | TARDE |  | VOLUMEN MÁX = |  |  |  | 1164
|  | HORA MAX VOL |  |  | 8:45 - 9:45 |  |  |  | HORA MAX VOL |  |  | 11:45 - 12:45 |  |  |  | HORA MAX VOL |  |  | 17:00 - 18:00 |  |  |  | HORA MAX VOL
OBSERVACIONES:
11:00 11:15
11:15 11:30
11:30 11:45
11:45 12:00
12:00 12:15
12:15 12:30
12:30 12:45
12:45 13:00
13:00 13:15
13:15 13:30
13:30 13:45
13:45 14:00
14:00 14:15
14:15 14:30
14:30 14:45
14:45 15:00

## G-Totales
SDB
Formato Nº 7: VOLUMEN DE ARRIBOS TOTAL DE LA INTERSECCIÓN
CONTRATO No. : |  |  |  | DE OBRA
DIRECCIÓN : |  |  | CALLE 88 - KR 46 |  |  |  |  | CRUCE No. : |  |  | 0 |  |  |  | FECHA : |  |  | 2018-04-30
HORAS | VEHÍCULOS |  |  |  | TOTAL V. Eq. | TOTAL V. Eq/H | HORAS | VEHÍCULOS |  |  |  | TOTAL V. Eq. | TOTAL V. Eq/H | HORAS | VEHÍCULOS |  |  |  | TOTAL V. Eq. | TOTAL V. Eq/H
| M | A | B | C |  |  |  | M | A | B | C |  |  |  | M | A | B | C
7:30 7:45 | 72 | 492 | 36 | 5 | 612.5 |  | 11:45 12:00 | 76 | 522 | 24 | 12 | 638 | 2448 | 16:00 16:15 | 71 | 576 | 19 | 13 | 682 |  |  |  | 12:00 - 13:00 | 1745.5
7:45 8:00 | 72 | 543 | 42 | 9 | 685.5 |  | 12:00 12:15 | 68 | 534 | 22 | 16 | 652 | 2511 | 16:15 16:30 | 81 | 529 | 20 | 15 | 647 |  |  |  | 12:30 - 13:30 | 1755
8:00 8:15 | 64 | 526 | 29 | 9 | 638.5 |  | 12:15 12:30 | 92 | 561 | 22 | 9 | 673.5 | 2581.5 | 16:30 16:45 | 83 | 501 | 28 | 5 | 611 |  |  |  | 12:15 - 13:15 | 1763.5
8:15 8:30 | 63 | 594 | 29 | 10 | 708.5 | 2645 | 12:30 12:45 | 71 | 501 | 21 | 13 | 611 | 2574.5 | 16:45 17:00 | 88 | 517 | 22 | 5 | 617.5 | 2557.5 | 8:30 - 9:30 | 2015.5 | 12:45 - 13:45 | 1769 | 16:00 - 17:00 | 0
8:30 8:45 | 65 | 540 | 23 | 6 | 633.5 | 2666 | 12:45 13:00 | 53 | 467 | 18 | 7 | 547 | 2483.5 | 17:00 17:15 | 88 | 556 | 22 | 10 | 669 | 2544.5 | 9:00 - 10:00 | 2044.5 | 11:30 - 12:30 | 1803.5 | 16:15 - 17:15 | 0
8:45 9:00 | 77 | 539 | 29 | 8 | 655.5 | 2636 | 13:00 13:15 | 52 | 497 | 15 | 8 | 573 | 2404.5 | 17:15 17:30 | 75 | 539 | 23 | 10 | 647.5 | 2545 | 8:45 - 9:45 | 2047 | 11:15 - 12:15 | 1810.5 | 16:30 - 17:30 | 0
9:00 9:15 | 66 | 525 | 24 | 7 | 623.5 | 2621 | 13:15 13:30 | 56 | 499 | 17 | 8 | 581 | 2312 | 17:30 17:45 | 60 | 539 | 28 | 5 | 637.5 | 2571.5 | 8:15 - 9:15 | 2067.5 | 11:45 - 12:45 | 1832 | 16:45 - 17:45 | 0
9:15 9:30 | 65 | 496 | 21 | 11 | 598 | 2510.5 | 13:30 13:45 | 52 | 499 | 22 | 12 | 599 | 2300 | 17:45 18:00 | 59 | 540 | 26 | 8 | 641.5 | 2595.5 | 8:00 - 9:00 | 2079.5 | 11:00 - 12:00 | 1838.5 | 17:00 - 18:00 | 0
9:30 9:45 | 63 | 500 | 22 | 6 | 590.5 | 2467.5 | 13:45 14:00 | 69 | 553 | 23 | 12 | 663.5 | 2416.5 | 18:00 18:15 | 90 | 512 | 27 | 7 | 628.5 | 2555 | 7:45 - 8:45 | 2112.5 | 13:15 - 14:15 | 1862.5 | 17:15 - 18:15 | 0
9:45 10:00 | 69 | 513 | 26 | 12 | 629.5 | 2441.5 | 14:00 14:15 | 79 | 557 | 19 | 6 | 649.5 | 2493 | 18:15 18:30 | 89 | 518 | 26 | 6 | 629.5 | 2537 | 7:30 - 8:30 | 2147.5 | 13:00 - 14:00 | 1876.5 | 17:30 - 18:30 | 0
11:00 11:15 | 60 | 492 | 21 | 10 | 589 |  | 14:15 14:30 | 87 | 535 | 20 | 12 | 648.5 | 2560.5 | 18:30 18:45 | 87 | 482 | 27 | 5 | 592 | 2491.5 |  |  | 13:30 - 14:30 | 1888.5 | 17:45 - 18:45 | 0
11:15 11:30 | 68 | 494 | 20 | 14 | 603 |  | 14:30 14:45 | 84 | 563 | 26 | 12 | 687 | 2648.5 | 18:45 19:00 | 79 | 461 | 23 | 2 | 551.5 | 2401.5 |  |  | 13:45 - 14:45 | 1896 | 18:00 - 19:00 | 0
11:30 11:45 | 59 | 508 | 24 | 13 | 618 |  | 14:45 15:00 | 79 | 568 | 12 | 15 | 669 | 2654 | [9 empty] | 14:00 - 15:00 | 1946
MAÑANA |  | VOLUMEN MÁX = |  |  |  | 2666 | MEDIO DÍA |  | VOLUMEN MÁX = |  |  |  | 2654 | TARDE |  | VOLUMEN MÁX = |  |  |  | 2595.5
|  | HORA MAX VOL |  |  | 7:45 - 8:45 |  |  |  | HORA MAX VOL |  |  | 14:00 - 15:00 |  |  |  | HORA MAX VOL |  |  | 17:00 - 18:00 |  |  |  | HORA MAX VOL
OBSERVACIONES:
11:00 11:15
11:15 11:30
11:30 11:45
11:45 12:00
12:00 12:15
12:15 12:30
12:30 12:45
12:45 13:00
13:00 13:15
13:15 13:30
13:30 13:45
13:45 14:00
14:00 14:15
14:15 14:30
14:30 14:45
14:45 15:00

## DIRECCIONALIDAD
SDB
Formato Nº 5: Volumen vehicular direccional
CONTRATO No.: |  | DE OBRA
DIRECCIÓN : |  | CALLE 88 - KR 46 |  |  |  |  | CRUCE No. : | 0
AFORADOR: |  | JULIO VASQUEZ |  |  |  |  | FECHA : | 2018-04-30
GRUPO No. | No. CARRILES | PERIODO | MOVIMIENTO | MOTOS | AUTOS | BUS | CAMIÓN | TOTAL EQUIVAL. | % DIRECC.
|  |  |  | M | A | B | C
2 (S-N) | 2 |  | IZQUIERDA | 1 | 6 | 0 | 0 | 6.5 | 22.4138
|  | MAÑANA: | DIRECTOS | 1 | 11 | 0 | 1 | 14 | 48.2759
|  | 07:30 - 08:00 | DERECHA | 1 | 8 | 0 | 0 | 8.5 | 29.3103
|  |  | IZQUIERDA | 1 | 9 | 0 | 0 | 9.5 | 20.6522
|  | MEDIO DÍA: | DIRECTOS | 3 | 30 | 0 | 0 | 31.5 | 68.4783
|  | 11:00 - 11:30 | DERECHA | 0 | 5 | 0 | 0 | 5 | 10.8696
|  |  | IZQUIERDA | 2 | 7 | 1 | 0 | 10 | 30.7692
|  | TARDE: | DIRECTOS | 2 | 18 | 0 | 0 | 19 | 58.4615
|  | 17:00 - 17:30 | DERECHA | 1 | 3 | 0 | 0 | 3.5 | 10.7692
3 (OCC-OR) | 2 |  | IZQUIERDA | 3 | 16 | 0 | 0 | 17.5 | 7.6754
|  | MAÑANA: | DIRECTOS | 10 | 107 | 0 | 4 | 122 | 53.5088
|  | 08:00 - 08:30 | DERECHA | 7 | 80 | 0 | 2 | 88.5 | 38.8158
|  |  | IZQUIERDA | 3 | 31 | 0 | 0 | 32.5 | 13.4298
|  | MEDIO DÍA: | DIRECTOS | 16 | 143 | 0 | 0 | 151 | 62.3967
|  | 11:30 - 12:00 | DERECHA | 11 | 53 | 0 | 0 | 58.5 | 24.1736
|  |  | IZQUIERDA | 2 | 11 | 0 | 0 | 12 | 8.0268
|  | TARDE: | DIRECTOS | 12 | 89 | 0 | 1 | 97.5 | 65.2174
|  | 17:30 - 18:00 | DERECHA | 10 | 35 | 0 | 0 | 40 | 26.7559
3A (OCC-OR) | 1 |  | IZQUIERDA | 0 | 0 | 0 | 0 | 0 | 0,00
|  | MAÑANA: | DIRECTOS | 0 | 0 | 0 | 0 | 0 | 0,00
|  | 08:30 - 09:00 | DERECHA | 0 | 0 | 0 | 0 | 0 | 0,00
|  |  | IZQUIERDA | 0 | 0 | 0 | 0 | 0 | 0,00
|  | MEDIO DÍA: | DIRECTOS | 0 | 0 | 0 | 0 | 0 | 0,00
|  | 12:00 - 12:30 | DERECHA | 0 | 0 | 0 | 0 | 0 | 0,00
|  |  | IZQUIERDA | 0 | 0 | 0 | 0 | 0 | 0,00
|  | TARDE: | DIRECTOS | 0 | 0 | 0 | 0 | 0 | 0,00
|  | 18:00 - 18:30 | DERECHA | 0 | 0 | 0 | 0 | 0 | 0,00
4 (OR-OCC) | 2 |  | IZQUIERDA | 0 | 0 | 0 | 0 | 0 | 0,00
|  | MAÑANA: | DIRECTOS | 46 | 409 | 22 | 6 | 491 | 95.9922
|  | 09:00 - 09:30 | DERECHA | 2 | 17 | 0 | 1 | 20.5 | 4.0078
|  |  | IZQUIERDA | 0 | 0 | 0 | 0 | 0 | 0,00
|  | MEDIO DÍA: | DIRECTOS | 73 | 402 | 19 | 17 | 519 | 96.2894
|  | 12:30 - 13:00 | DERECHA | 2 | 19 | 0 | 0 | 20 | 3.7106
|  |  | IZQUIERDA | 0 | 0 | 0 | 0 | 0 | 0,00
|  | TARDE: | DIRECTOS | 78 | 377 | 25 | 4 | 476 | 93.7931
|  | 18:30 - 19:00 | DERECHA | 9 | 27 | 0 | 0 | 31.5 | 6.2069
OBSERVACIONES:

## DIAGRAMA DE VOL
CONTRATO DE CONCESION DE AMOBLAMIENTO URBANO
SISTEMA DE SEMAFIRIZACION
VOLUMENES VEHICULARES DE INTERSECCION SEMAFORIZADA
CIUDAD |  | BARRANQUILLA | [8 empty] | INTERSECCIÓN |  |  | CALLE 88 - KR 46 | [6 empty] | Nº EXTERNO |  |  | 0 | [7 empty] | FECHA |  | 2018-04-30
|  |  | MAÑANA | [14 empty] | MEDIO DIA | [13 empty] | TARDE
TIEMPO | 7:45 | 8:00 | 8:15 | 8:30 | 8:45 | 9:00 | 9:15 | 9:30 | 9:45 | 10:00 |  | 11:15 | 11:30 | 11:45 | 12:00 | 12:15 | 12:30 | 12:45 | 13:00 | 13:15 | 13:30 | 13:45 | 14:00 | 14:15 | 14:30 | 14:45 | 15:00 | 16:15 | 16:30 | 16:45 | 17:00 | 17:15 | 17:30 | 17:45 | 18:00 | 18:15 | 18:30 | 18:45 | 19:00 | 7:45 | 8:00 | 8:15 | 8:30 | 8:45 | 9:00 | 9:15 | 9:30 | 9:45 | 10:00 | 11:15 | 11:30 | 11:45 | 12:00 | 12:15 | 12:30 | 12:45 | 13:00 | 13:15 | 13:30 | 13:45 | 14:00 | 14:15 | 14:30 | 14:45 | 15:00 | 16:15 | 16:30 | 16:45 | 17:00 | 17:15 | 17:30 | 17:45 | 18:00 | 18:15 | 18:30 | 18:45 | 19:00
[19 empty] | GRUPO |  | 2 | [21 empty] | 573 | 569 | 499 | 479.5 | 430 | 393.5 | 378 |  |  |  | 373 | 358.5 | 358.5 | 351.5 | 322 | 315 | 324.5 | 357 | 395 | 416 | 447.5 | 465 | 470 |  |  |  | 463.5 | 455 | 421 | 421.5 | 433 | 440 | 450 | 434.5 | 382
VOL-15MIN | 130 | 175.5 | 127.5 | 140 | 126 | 105.5 | 108 | 90.5 | 89.5 | 90 |  | 106 | 81.5 | 80 | 105.5 | 91.5 | 81.5 | 73 | 76 | 84.5 | 91 | 105.5 | 114 | 105.5 | 122.5 | 123 | 119 | 124.5 | 133.5 | 102 | 103.5 | 116 | 99.5 | 102.5 | 115 | 123 | 109.5 | 87 | 62.5
VOL-HORA |  |  |  | 573 | 569 | 499 | 479.5 | 430 | 393.5 | 378 |  |  |  |  | 373 | 358.5 | 358.5 | 351.5 | 322 | 315 | 324.5 | 357 | 395 | 416 | 447.5 | 465 | 470 |  |  |  | 463.5 | 455 | 421 | 421.5 | 433 | 440 | 450 | 434.5 | 382
MOV DIRC |  | IZQ | 22.41% |  | DIR | 48.28% |  | DER | 29.31% |  |  |  |  | IZQ | 20.65% |  |  |  | DIR | 68.48% |  |  |  | DER | 10.87% |  |  |  | IZQ | 30.77% |  |  |  | DIR | 58.46% |  |  | DER | 10.77%
[19 empty] | GRUPO |  | 3
VOL-15MIN | 23 | 37 | 18.5 | 21.5 | 12 | 17.5 | 12 | 11 | 17 | 7.5 |  | 7 | 14.5 | 17 | 9 | 18.5 | 27 | 18.5 | 12 | 17 | 16 | 21.5 | 30 | 16.5 | 26.5 | 19 | 17 | 31 | 19.5 | 20 | 27.5 | 30.5 | 34 | 20.5 | 23.5 | 24 | 26.5 | 13 | 19.5 |  |  |  | 100 | 89 | 69.5 | 63 | 52.5 | 57.5 | 47.5 |  |  |  | 47.5 | 59 | 71.5 | 73 | 76 | 74.5 | 63.5 | 66.5 | 84.5 | 84 | 94.5 | 92 | 79 |  |  |  | 98 | 97.5 | 112 | 112.5 | 108.5 | 102 | 94.5 | 87 | 83
VOL-HORA |  |  |  | 100 | 89 | 69.5 | 63 | 52.5 | 57.5 | 47.5 |  |  |  |  | 47.5 | 59 | 71.5 | 73 | 76 | 74.5 | 63.5 | 66.5 | 84.5 | 84 | 94.5 | 92 | 79 |  |  |  | 98 | 97.5 | 112 | 112.5 | 108.5 | 102 | 94.5 | 87 | 83 |  |  |  | 898 | 910 | 956.5 | 1011.5 | 1023 | 1036.5 | 1035.5 |  |  |  | 1069 | 1071 | 1096.5 | 1113 | 1096 | 1072.5 | 1010 | 954.5 | 934.5 | 934 | 924.5 | 979 | 1010.5 |  |  |  | 1100 | 1071 | 1076.5 | 1120 | 1164 | 1143 | 1115 | 1076 | 1027.5
MOV DIRC |  | IZQ | 7.675% |  | DIR | 53.51% |  | DER | 38.82% |  |  |  |  | IZQ | 13.43% |  |  |  | DIR | 62.4% |  |  |  | DER | 24.17% |  |  |  | IZQ | 8.027% |  |  |  | DIR | 65.22% |  |  | DER | 26.76% |  |  |  | 1074 | 1098 | 1111 | 1067 | 1005 | 980 | 980.5 |  |  |  | 958.5 | 1022.5 | 1055 | 1037 | 989.5 | 942.5 | 914 | 922 | 1002.5 | 1059 | 1094 | 1112.5 | 1094.5 |  |  |  | 896 | 921 | 935.5 | 917.5 | 890 | 870 | 877.5 | 894 | 909
[19 empty] | GRUPO |  | 3A | [21 empty] | 2645 | 2666 | 2636 | 2621 | 2510.5 | 2467.5 | 2441.5 |  |  |  | 2448 | 2511 | 2581.5 | 2574.5 | 2483.5 | 2404.5 | 2312 | 2300 | 2416.5 | 2493 | 2560.5 | 2648.5 | 2654 |  |  |  | 2557.5 | 2544.5 | 2545 | 2571.5 | 2595.5 | 2555 | 2537 | 2491.5 | 2401.5
VOL-15MIN | 246 | 260.5 | 281.5 | 286 | 270 | 273.5 | 237.5 | 224 | 245 | 274 |  | 211 | 232 | 260.5 | 255 | 275 | 264.5 | 242.5 | 207.5 | 228 | 236 | 250.5 | 288 | 284.5 | 271 | 269 | 270 | 212 | 216 | 238 | 230 | 237 | 230.5 | 220 | 202.5 | 217 | 238 | 236.5 | 217.5
VOL-HORA |  |  |  | 1074 | 1098 | 1111 | 1067 | 1005 | 980 | 980.5 |  |  |  |  | 958.5 | 1022.5 | 1055 | 1037 | 989.5 | 942.5 | 914 | 922 | 1002.5 | 1059 | 1094 | 1112.5 | 1094.5 |  |  |  | 896 | 921 | 935.5 | 917.5 | 890 | 870 | 877.5 | 894 | 909
MOV DIRC |  | IZQ | 0% |  | DIR | 0% |  | DER | 0% |  |  |  |  | IZQ | 0% |  |  |  | DIR | 0% |  |  |  | DER | 0% |  |  |  | IZQ | 0% |  |  |  | DIR | 0% |  |  | DER | 0%
[19 empty] | GRUPO |  | 4
VOL-15MIN | 213.5 | 212.5 | 211 | 261 | 225.5 | 259 | 266 | 272.5 | 239 | 258 |  | 265 | 275 | 260.5 | 268.5 | 267 | 300.5 | 277 | 251.5 | 243.5 | 238 | 221.5 | 231.5 | 243 | 228.5 | 276 | 263 | 314.5 | 278 | 251 | 256.5 | 285.5 | 283.5 | 294.5 | 300.5 | 264.5 | 255.5 | 255.5 | 252
VOL-HORA |  |  |  | 898 | 910 | 956.5 | 1011.5 | 1023 | 1036.5 | 1035.5 |  |  |  |  | 1069 | 1071 | 1096.5 | 1113 | 1096 | 1072.5 | 1010 | 954.5 | 934.5 | 934 | 924.5 | 979 | 1010.5 |  |  |  | 1100 | 1071 | 1076.5 | 1120 | 1164 | 1143 | 1115 | 1076 | 1027.5
MOV DIRC |  | IZQ | 0% |  | DIR | 95.99% |  | DER | 4.008% |  |  |  |  | IZQ | 0% |  |  |  | DIR | 96.29% |  |  |  | DER | 3.711% |  |  |  | IZQ | 0% |  |  |  | DIR | 93.79% |  |  | DER | 6.207%
[19 empty] | GRUPO |  | TOTAL
VOL-15MIN | 612.5 | 685.5 | 638.5 | 708.5 | 633.5 | 655.5 | 623.5 | 598 | 590.5 | 629.5 |  | 589 | 603 | 618 | 638 | 652 | 673.5 | 611 | 547 | 573 | 581 | 599 | 663.5 | 649.5 | 648.5 | 687 | 669 | 682 | 647 | 611 | 617.5 | 669 | 647.5 | 637.5 | 641.5 | 628.5 | 629.5 | 592 | 551.5
VOL-HORA |  |  |  | 2645 | 2666 | 2636 | 2621 | 2510.5 | 2467.5 | 2441.5 |  |  |  |  | 2448 | 2511 | 2581.5 | 2574.5 | 2483.5 | 2404.5 | 2312 | 2300 | 2416.5 | 2493 | 2560.5 | 2648.5 | 2654 |  |  |  | 2557.5 | 2544.5 | 2545 | 2571.5 | 2595.5 | 2555 | 2537 | 2491.5 | 2401.5
s
Constru eñales
S.A.