## G-2
SDB
Formato Nº 4: VOLUMEN DE ARRIBOS
CONTRATO No. : |  |  |  | DE OBRA
DIRECCIÓN : |  |  | CALLE 53 X CARRERA 45 |  |  |  |  | CRUCE No. : |  |  | 2156 |  |  |  | GRUPO No. : |  |  | 2 (S-N)
AFORADOR : |  |  | GEOVANNIS FONSECA |  |  |  |  | No. CARRILES : |  |  | 2 |  |  |  | FECHA : |  |  | 2018-05-09
HORAS | VEHÍCULOS |  |  |  | TOTAL V. Eq. | TOTAL V. Eq/H | HORAS | VEHÍCULOS |  |  |  | TOTAL V. Eq. | TOTAL V. Eq/H | HORAS | VEHÍCULOS |  |  |  | TOTAL V. Eq. | TOTAL V. Eq/H
| M | A | B | C |  |  |  | M | A | B | C |  |  |  | M | A | B | C
7:30 7:45 | 210 | 210 | 34 | 4 | 393 |  | 11:45 12:00 | 101 | 158 | 36 | 4 | 290.5 | 1200 | 16:00 16:15 | 85 | 154 | 25 | 5 | 259
7:45 8:00 | 192 | 221 | 35 | 5 | 399.5 |  | 12:00 12:15 | 102 | 165 | 24 | 3 | 271.5 | 1151.5 | 16:15 16:30 | 85 | 160 | 25 | 7 | 270
8:00 8:15 | 144 | 213 | 37 | 7 | 376.5 |  | 12:15 12:30 | 100 | 197 | 31 | 2 | 314 | 1176.5 | 16:30 16:45 | 73 | 59 | 20 | 4 | 145.5
8:15 8:30 | 130 | 218 | 39 | 7 | 378.5 | 1547.5 | 12:30 12:45 | 69 | 162 | 24 | 4 | 254.5 | 1130.5 | 16:45 17:00 | 101 | 188 | 22 | 7 | 300 | 974.5 |  |  |  |  | 212.5
8:30 8:45 | 95 | 175 | 31 | 5 | 297 | 1451.5 | 12:45 13:00 | 78 | 180 | 26 | 3 | 278.5 | 1118.5 | 17:00 17:15 | 85 | 182 | 26 | 4 | 286.5 | 1002 | 561 | 827 | 142 | 24 | 226
8:45 9:00 | 88 | 183 | 42 | 3 | 318.5 | 1370.5 | 13:00 13:15 | 75 | 178 | 25 | 2 | 270.5 | 1117.5 | 17:15 17:30 | 60 | 150 | 27 | 6 | 249 | 981 |  |  |  |  | 233.5
9:00 9:15 | 105 | 189 | 24 | 4 | 299.5 | 1293.5 | 13:15 13:30 | 68 | 165 | 22 | 4 | 253 | 1056.5 | 17:30 17:45 | 91 | 178 | 32 | 5 | 300 | 1135.5 |  |  |  |  | 234
9:15 9:30 | 122 | 201 | 27 | 2 | 321 | 1236 | 13:30 13:45 | 109 | 157 | 20 | 3 | 259 | 1061 | 17:45 18:00 | 94 | 164 | 30 | 2 | 276 | 1111.5 |  |  |  |  | 248
9:30 9:45 | 130 | 160 | 24 | 8 | 293 | 1232 | 13:45 14:00 | 140 | 181 | 25 | 2 | 306 | 1088.5 | 18:00 18:15 | 93 | 144 | 29 | 3 | 256 | 1081 |  |  |  |  | 248
9:45 10:00 | 111 | 181 | 31 | 6 | 313.5 | 1227 | 14:00 14:15 | 142 | 197 | 29 | 7 | 343.5 | 1161.5 | 18:15 18:30 | 61 | 145 | 24 | 4 | 233.5 | 1065.5 | 339 | 631 | 115 | 14 | 262
11:00 11:15 | 105 | 191 | 27 | 9 | 320 |  | 14:15 14:30 | 101 | 196 | 26 | 6 | 313.5 | 1222 | 18:30 18:45 | 70 | 150 | 27 | 4 | 249 | 1014.5 |  |  |  |  | 275
11:15 11:30 | 94 | 180 | 21 | 8 | 289 |  | 14:30 14:45 | 98 | 204 | 24 | 4 | 311 | 1274 | 18:45 19:00 | 61 | 138 | 20 | 2 | 213.5 | 952 |  |  |  |  | 276
11:30 11:45 | 100 | 160 | 34 | 9 | 300.5 |  | 14:45 15:00 | 63 | 168 | 23 | 5 | 258 | 1226 | [5 empty] | 0 |  | 404 | 765 | 102 | 22
MAÑANA |  | VOLUMEN MÁX = |  |  |  | 1547.5 | MEDIO DÍA |  | VOLUMEN MÁX = |  |  |  | 1274 | TARDE |  | VOLUMEN MÁX = |  |  |  | 1135.5
|  | HORA MAX VOL |  |  | 7:30 - 8:30 |  |  |  | HORA MAX VOL |  |  | 13:45 - 14:45 |  |  |  | HORA MAX VOL |  |  | 16:45 - 17:45
OBSERVACIONES:
11:00 11:15
11:15 11:30
11:30 11:45
11:45 12:00
12:00 12:15
12:15 12:30
12:30 12:45
12:45 13:00
13:00 13:15
13:15 13:30
13:30 13:45
13:45 14:00
14:00 14:15
14:15 14:30
14:30 14:45
14:45 15:00

## G-4
SDB
Formato Nº 4: VOLUMEN DE ARRIBOS
CONTRATO No. : |  |  |  | DE OBRA
DIRECCIÓN : |  |  | CALLE 53 X CARRERA 45 |  |  |  |  | CRUCE No. : |  |  | 2156 |  |  |  | GRUPO No. : |  |  | 4(OR-OCC)
AFORADOR : |  |  | ADOLFREDO FLOREZ |  |  |  |  | No. CARRILES : |  |  | 2 |  |  |  | FECHA : |  |  | 2018-05-09
HORAS | VEHÍCULOS |  |  |  | TOTAL V. Eq. | TOTAL V. Eq/H | HORAS | VEHÍCULOS |  |  |  | TOTAL V. Eq. | TOTAL V. Eq/H | HORAS | VEHÍCULOS |  |  |  | TOTAL V. Eq. | TOTAL V. Eq/H
| M | A | B | C |  |  |  | M | A | B | C |  |  |  | M | A | B | C
7:30 7:45 | 13 | 161 | 5 | 0 | 177.5 |  | 11:45 12:00 | 24 | 217 | 6 | 3 | 248.5 | 922.5 | 16:00 16:15 | 12 | 157 | 4 | 1 | 173.5 |  |  |  |  | 12:45 - 13:45 | 929.5
7:45 8:00 | 8 | 156 | 3 | 1 | 168.5 |  | 12:00 12:15 | 16 | 245 | 5 | 5 | 275.5 | 983 | 16:15 16:30 | 18 | 163 | 3 | 2 | 183 |  |  |  |  | 12:00 - 13:00 | 932.5
8:00 8:15 | 11 | 184 | 7 | 0 | 203.5 |  | 12:15 12:30 | 19 | 244 | 3 | 1 | 262 | 993.5 | 16:30 16:45 | 18 | 206 | 1 | 2 | 222 |  |  |  |  | 12:30 - 13:30 | 944.5
8:15 8:30 | 5 | 153 | 5 | 1 | 168 | 717.5 | 12:30 12:45 | 20 | 232 | 4 | 2 | 255 | 1041 | 16:45 17:00 | 19 | 196 | 1 | 2 | 212.5 | 791 |  | 9:00 - 10:00 | 1077.5 | 12:15 - 13:15 | 950 | 16:00 - 17:00 | 0
8:30 8:45 | 13 | 131 | 6 | 2 | 154.5 | 694.5 | 12:45 13:00 | 16 | 222 | 5 | 1 | 242.5 | 1035 | 17:00 17:15 | 17 | 178 | 3 | 4 | 202.5 | 820 |  | 8:45 - 9:45 | 1084 | 11:30 - 12:30 | 986 | 16:15 - 17:15 | 0
8:45 9:00 | 12 | 148 | 6 | 4 | 176 | 702 | 13:00 13:15 | 11 | 189 | 4 | 2 | 207.5 | 967 | 17:15 17:30 | 17 | 221 | 8 | 2 | 250.5 | 887.5 |  | 8:30 - 9:30 | 1088 | 11:15 - 12:15 | 1007 | 16:30 - 17:30 | 0
9:00 9:15 | 14 | 130 | 7 | 6 | 166 | 664.5 | 13:15 13:30 | 12 | 175 | 5 | 1 | 193.5 | 898.5 | 17:30 17:45 | 17 | 193 | 7 | 4 | 225.5 | 891 |  | 8:15 - 9:15 | 1121.5 | 11:45 - 12:45 | 1015.5 | 16:45 - 17:45 | 0
9:15 9:30 | 17 | 144 | 3 | 1 | 161 | 657.5 | 13:30 13:45 | 10 | 157 | 5 | 1 | 174.5 | 818 | 17:45 18:00 | 31 | 209 | 9 | 0 | 242.5 | 921 |  | 8:00 - 9:00 | 1162.5 | 11:00 - 12:00 | 1028.5 | 17:00 - 18:00 | 0
9:30 9:45 | 13 | 163 | 4 | 8 | 197.5 | 700.5 | 13:45 14:00 | 14 | 162 | 4 | 1 | 179.5 | 755 | 18:00 18:15 | 38 | 232 | 7 | 0 | 265 | 983.5 |  | 7:45 - 8:45 | 1171 | 13:00 - 14:00 | 1031 | 17:15 - 18:15 | 0
9:45 10:00 | 17 | 190 | 2 | 5 | 215 | 739.5 | 14:00 14:15 | 9 | 181 | 3 | 2 | 196.5 | 744 | 18:15 18:30 | 16 | 205 | 2 | 0 | 217 | 950 |  | 7:30 - 8:30 | 1205.5 | 13:15 - 14:15 | 1036.5 | 17:30 - 18:30 | 0
11:00 11:15 | 10 | 186 | 7 | 4 | 215 |  | 14:15 14:30 | 13 | 161 | 3 | 3 | 181 | 731.5 | 18:30 18:45 | 10 | 186 | 3 | 0 | 197 | 921.5 |  |  |  | 13:30 - 14:30 | 1058.5 | 17:45 - 18:45 | 0
11:15 11:30 | 13 | 220 | 5 | 6 | 251.5 |  | 14:30 14:45 | 17 | 191 | 4 | 2 | 212.5 | 769.5 | 18:45 19:00 | 11 | 191 | 2 | 0 | 200.5 | 879.5 |  |  |  | 13:45 - 14:45 | 1091.5 | 18:00 - 19:00 | 0
11:30 11:45 | 11 | 179 | 4 | 6 | 207.5 |  | 14:45 15:00 | 8 | 151 | 2 | 4 | 169 | 759 | [7 empty] | 47 | 684 | 12 | 11 | 1132
MAÑANA |  | VOLUMEN MÁX = |  |  |  | 739.5 | MEDIO DÍA |  | VOLUMEN MÁX = |  |  |  | 1041 | TARDE |  | VOLUMEN MÁX = |  |  |  | 983.5
|  | HORA MAX VOL |  |  | 9:00 - 10:00 |  |  |  | HORA MAX VOL |  |  | 11:45 - 12:45 |  |  |  | HORA MAX VOL |  |  | 17:15 - 18:15 |  |  |  |  | HORA MAX VOL
OBSERVACIONES:
[21 empty] | 41 | 616 | 24 | 7
[21 empty] | 58 | 802 | 22 | 19
[21 empty] | 103 | 855 | 31 | 6
11:00 11:15
11:15 11:30
11:30 11:45
11:45 12:00
12:00 12:15
12:15 12:30
12:30 12:45
12:45 13:00
13:00 13:15
13:15 13:30
13:30 13:45
13:45 14:00
14:00 14:15
14:15 14:30
14:30 14:45
14:45 15:00

## G-Totales
SDB
Formato Nº 7: VOLUMEN DE ARRIBOS TOTAL DE LA INTERSECCIÓN
CONTRATO No. : |  |  |  | DE OBRA
DIRECCIÓN : |  |  | CALLE 53 X CARRERA 45 |  |  |  |  | CRUCE No. : |  |  | 2156 |  |  |  | FECHA : |  |  | 2018-05-09
HORAS | VEHÍCULOS |  |  |  | TOTAL V. Eq. | TOTAL V. Eq/H | HORAS | VEHÍCULOS |  |  |  | TOTAL V. Eq. | TOTAL V. Eq/H | HORAS | VEHÍCULOS |  |  |  | TOTAL V. Eq. | TOTAL V. Eq/H
| M | A | B | C |  |  |  | M | A | B | C |  |  |  | M | A | B | C
7:30 7:45 | 223 | 371 | 39 | 4 | 570.5 |  | 11:45 12:00 | 125 | 375 | 42 | 7 | 539 | 2122.5 | 16:00 16:15 | 97 | 311 | 29 | 6 | 432.5 |  |  |  | 12:00 - 13:00 | 1745.5
7:45 8:00 | 200 | 377 | 38 | 6 | 568 |  | 12:00 12:15 | 118 | 410 | 29 | 8 | 547 | 2134.5 | 16:15 16:30 | 103 | 323 | 28 | 9 | 453 |  |  |  | 12:30 - 13:30 | 1755
8:00 8:15 | 155 | 397 | 44 | 7 | 580 |  | 12:15 12:30 | 119 | 441 | 34 | 3 | 576 | 2170 | 16:30 16:45 | 91 | 265 | 21 | 6 | 367.5 |  |  |  | 12:15 - 13:15 | 1763.5
8:15 8:30 | 135 | 371 | 44 | 8 | 546.5 | 2265 | 12:30 12:45 | 89 | 394 | 28 | 6 | 509.5 | 2171.5 | 16:45 17:00 | 120 | 384 | 23 | 9 | 512.5 | 1765.5 | 8:30 - 9:30 | 2015.5 | 12:45 - 13:45 | 1769 | 16:00 - 17:00 | 0
8:30 8:45 | 108 | 306 | 37 | 7 | 451.5 | 2146 | 12:45 13:00 | 94 | 402 | 31 | 4 | 521 | 2153.5 | 17:00 17:15 | 102 | 360 | 29 | 8 | 489 | 1822 | 9:00 - 10:00 | 2044.5 | 11:30 - 12:30 | 1803.5 | 16:15 - 17:15 | 0
8:45 9:00 | 100 | 331 | 48 | 7 | 494.5 | 2072.5 | 13:00 13:15 | 86 | 367 | 29 | 4 | 478 | 2084.5 | 17:15 17:30 | 77 | 371 | 35 | 8 | 499.5 | 1868.5 | 8:45 - 9:45 | 2047 | 11:15 - 12:15 | 1810.5 | 16:30 - 17:30 | 0
9:00 9:15 | 119 | 319 | 31 | 10 | 465.5 | 1958 | 13:15 13:30 | 80 | 340 | 27 | 5 | 446.5 | 1955 | 17:30 17:45 | 108 | 371 | 39 | 9 | 525.5 | 2026.5 | 8:15 - 9:15 | 2067.5 | 11:45 - 12:45 | 1832 | 16:45 - 17:45 | 0
9:15 9:30 | 139 | 345 | 30 | 3 | 482 | 1893.5 | 13:30 13:45 | 119 | 314 | 25 | 4 | 433.5 | 1879 | 17:45 18:00 | 125 | 373 | 39 | 2 | 518.5 | 2032.5 | 8:00 - 9:00 | 2079.5 | 11:00 - 12:00 | 1838.5 | 17:00 - 18:00 | 0
9:30 9:45 | 143 | 323 | 28 | 16 | 490.5 | 1932.5 | 13:45 14:00 | 154 | 343 | 29 | 3 | 485.5 | 1843.5 | 18:00 18:15 | 131 | 376 | 36 | 3 | 521 | 2064.5 | 7:45 - 8:45 | 2112.5 | 13:15 - 14:15 | 1862.5 | 17:15 - 18:15 | 0
9:45 10:00 | 128 | 371 | 33 | 11 | 528.5 | 1966.5 | 14:00 14:15 | 151 | 378 | 32 | 9 | 540 | 1905.5 | 18:15 18:30 | 77 | 350 | 26 | 4 | 450.5 | 2015.5 | 7:30 - 8:30 | 2147.5 | 13:00 - 14:00 | 1876.5 | 17:30 - 18:30 | 0
11:00 11:15 | 115 | 377 | 34 | 13 | 535 |  | 14:15 14:30 | 114 | 357 | 29 | 9 | 494.5 | 1953.5 | 18:30 18:45 | 80 | 336 | 30 | 4 | 446 | 1936 |  |  | 13:30 - 14:30 | 1888.5 | 17:45 - 18:45 | 0
11:15 11:30 | 107 | 400 | 26 | 14 | 540.5 |  | 14:30 14:45 | 115 | 395 | 28 | 6 | 523.5 | 2043.5 | 18:45 19:00 | 72 | 329 | 22 | 2 | 414 | 1831.5 |  |  | 13:45 - 14:45 | 1896 | 18:00 - 19:00 | 0
11:30 11:45 | 111 | 339 | 38 | 15 | 508 |  | 14:45 15:00 | 71 | 319 | 25 | 9 | 427 | 1985 | [9 empty] | 14:00 - 15:00 | 1946
MAÑANA |  | VOLUMEN MÁX = |  |  |  | 2265 | MEDIO DÍA |  | VOLUMEN MÁX = |  |  |  | 2171.5 | TARDE |  | VOLUMEN MÁX = |  |  |  | 2064.5
|  | HORA MAX VOL |  |  | 7:30 - 8:30 |  |  |  | HORA MAX VOL |  |  | 11:45 - 12:45 |  |  |  | HORA MAX VOL |  |  | 17:15 - 18:15 |  |  |  | HORA MAX VOL
OBSERVACIONES:
11:00 11:15
11:15 11:30
11:30 11:45
11:45 12:00
12:00 12:15
12:15 12:30
12:30 12:45
12:45 13:00
13:00 13:15
13:15 13:30
13:30 13:45
13:45 14:00
14:00 14:15
14:15 14:30
14:30 14:45
14:45 15:00

## DIRECCIONALIDAD
SDB
Formato Nº 5: Volumen vehicular direccional
CONTRATO No.: |  | DE OBRA
DIRECCIÓN : |  | CALLE 53 X CARRERA 45 |  |  |  |  | CRUCE No. : | 2156
AFORADOR: |  | GEOVANNIS GONZALEZ |  |  |  |  | FECHA : | 2018-05-09
GRUPO No. | No. CARRILES | PERIODO | MOVIMIENTO | MOTOS | AUTOS | BUS | CAMIÓN | TOTAL EQUIVAL. | % DIRECC.
|  |  |  | M | A | B | C
1 (N-S) |  |  | IZQUIERDA | 0 | 0 | 0 | 0 | 0 | 0,00
|  | MAÑANA: | DIRECTOS | 0 | 0 | 0 | 0 | 0 | 0,00
|  | 07:30 - 08:00 | DERECHA | 0 | 0 | 0 | 0 | 0 | 0,00
|  |  | IZQUIERDA | 0 | 0 | 0 | 0 | 0 | 0,00
|  | MEDIO DÍA: | DIRECTOS | 0 | 0 | 0 | 0 | 0 | 0,00
|  | 11:00 - 11:30 | DERECHA | 0 | 0 | 0 | 0 | 0 | 0,00
|  |  | IZQUIERDA | 0 | 0 | 0 | 0 | 0 | 0,00
|  | TARDE: | DIRECTOS | 0 | 0 | 0 | 0 | 0 | 0,00
|  | 17:00 - 17:30 | DERECHA | 0 | 0 | 0 | 0 | 0 | 0,00
2 (S-N) | 2 |  | IZQUIERDA | 28 | 68 | 2 | 0 | 86 | 14.5639
|  | MAÑANA: | DIRECTOS | 164 | 297 | 44 | 15 | 504.5 | 85.4361
|  | 08:00 - 08:30 | DERECHA | 0 | 0 | 0 | 0 | 0 | 0,00
|  |  | IZQUIERDA | 31 | 65 | 2 | 2 | 89.5 | 15.5923
|  | MEDIO DÍA: | DIRECTOS | 140 | 307 | 45 | 7 | 484.5 | 84.4077
|  | 11:30 - 12:00 | DERECHA | 0 | 0 | 0 | 0 | 0 | 0,00
|  |  | IZQUIERDA | 20 | 51 | 2 | 0 | 65 | 14.0541
|  | TARDE: | DIRECTOS | 111 | 237 | 45 | 6 | 397.5 | 85.9459
|  | 17:30 - 18:00 | DERECHA | 0 | 0 | 0 | 0 | 0 | 0,00
3 (OCC-OR) |  |  | IZQUIERDA | 0 | 0 | 0 | 0 | 0 | 0,00
|  | MAÑANA: | DIRECTOS | 0 | 0 | 0 | 0 | 0 | 0,00
|  | 08:30 - 09:00 | DERECHA | 0 | 0 | 0 | 0 | 0 | 0,00
|  |  | IZQUIERDA | 0 | 0 | 0 | 0 | 0 | 0,00
|  | MEDIO DÍA: | DIRECTOS | 0 | 0 | 0 | 0 | 0 | 0,00
|  | 12:00 - 12:30 | DERECHA | 0 | 0 | 0 | 0 | 0 | 0,00
|  |  | IZQUIERDA | 0 | 0 | 0 | 0 | 0 | 0,00
|  | TARDE: | DIRECTOS | 0 | 0 | 0 | 0 | 0 | 0,00
|  | 18:00 - 18:30 | DERECHA | 0 | 0 | 0 | 0 | 0 | 0,00
4 (OR-OCC) | 2 |  | IZQUIERDA | 0 | 0 | 0 | 0 | 0 | 0,00
|  | MAÑANA: | DIRECTOS | 21 | 266 | 0 | 4 | 286.5 | 70.0489
|  | 09:00 - 09:30 | DERECHA | 7 | 106 | 4 | 2 | 122.5 | 29.9511
|  |  | IZQUIERDA | 0 | 0 | 0 | 0 | 0 | 0,00
|  | MEDIO DÍA: | DIRECTOS | 21 | 244 | 0 | 2 | 259.5 | 68.021
|  | 12:30 - 13:00 | DERECHA | 4 | 98 | 6 | 4 | 122 | 31.979
|  |  | IZQUIERDA | 0 | 0 | 0 | 0 | 0 | 0,00
|  | TARDE: | DIRECTOS | 12 | 277 | 0 | 0 | 283 | 71.195
|  | 18:30 - 19:00 | DERECHA | 9 | 100 | 5 | 0 | 114.5 | 28.805
OBSERVACIONES:

## DIAGRAMA DE VOL
CONTRATO DE CONCESION DE AMOBLAMIENTO URBANO
SISTEMA DE SEMAFIRIZACION
VOLUMENES VEHICULARES DE INTERSECCION SEMAFORIZADA
CIUDAD |  | BARRANQUILLA | [8 empty] | INTERSECCIÓN |  |  | CALLE 53 X CARRERA 45 | [6 empty] | Nº EXTERNO |  |  | 2156 | [7 empty] | FECHA |  | 2018-05-09
|  |  | MAÑANA | [14 empty] | MEDIO DIA | [13 empty] | TARDE
TIEMPO | 7:45 | 8:00 | 8:15 | 8:30 | 8:45 | 9:00 | 9:15 | 9:30 | 9:45 | 10:00 |  | 11:15 | 11:30 | 11:45 | 12:00 | 12:15 | 12:30 | 12:45 | 13:00 | 13:15 | 13:30 | 13:45 | 14:00 | 14:15 | 14:30 | 14:45 | 15:00 | 16:15 | 16:30 | 16:45 | 17:00 | 17:15 | 17:30 | 17:45 | 18:00 | 18:15 | 18:30 | 18:45 | 19:00 | 7:45 | 8:00 | 8:15 | 8:30 | 8:45 | 9:00 | 9:15 | 9:30 | 9:45 | 10:00 | 11:15 | 11:30 | 11:45 | 12:00 | 12:15 | 12:30 | 12:45 | 13:00 | 13:15 | 13:30 | 13:45 | 14:00 | 14:15 | 14:30 | 14:45 | 15:00 | 16:15 | 16:30 | 16:45 | 17:00 | 17:15 | 17:30 | 17:45 | 18:00 | 18:15 | 18:30 | 18:45 | 19:00
[19 empty] | GRUPO |  | 1 | [21 empty] | 0 | 0 | 0 | 0 | 0 | 0 | 0 |  |  |  | 0 | 0 | 0 | 0 | 0 | 0 | 0 | 0 | 0 | 0 | 0 | 0 | 0 |  |  |  | 0 | 0 | 0 | 0 | 0 | 0 | 0 | 0 | 0
VOL-15MIN
VOL-HORA |  |  |  | 0 | 0 | 0 | 0 | 0 | 0 | 0 |  |  |  |  | 0 | 0 | 0 | 0 | 0 | 0 | 0 | 0 | 0 | 0 | 0 | 0 | 0 |  |  |  | 0 | 0 | 0 | 0 | 0 | 0 | 0 | 0 | 0
MOV DIRC |  | IZQ | 0% |  | DIR | 0% |  | DER | 0% |  |  |  |  | IZQ | 0% |  |  |  | DIR | 0% |  |  |  | DER | 0% |  |  |  | IZQ | 0% |  |  |  | DIR | 0% |  |  | DER | 0%
[19 empty] | GRUPO |  | 2
VOL-15MIN | 393 | 399.5 | 376.5 | 378.5 | 297 | 318.5 | 299.5 | 321 | 293 | 313.5 |  | 320 | 289 | 300.5 | 290.5 | 271.5 | 314 | 254.5 | 278.5 | 270.5 | 253 | 259 | 306 | 343.5 | 313.5 | 311 | 258 | 259 | 270 | 145.5 | 300 | 286.5 | 249 | 300 | 276 | 256 | 233.5 | 249 | 213.5 |  |  |  | 1547.5 | 1451.5 | 1370.5 | 1293.5 | 1236 | 1232 | 1227 |  |  |  | 1200 | 1151.5 | 1176.5 | 1130.5 | 1118.5 | 1117.5 | 1056.5 | 1061 | 1088.5 | 1161.5 | 1222 | 1274 | 1226 |  |  |  | 974.5 | 1002 | 981 | 1135.5 | 1111.5 | 1081 | 1065.5 | 1014.5 | 952
VOL-HORA |  |  |  | 1547.5 | 1451.5 | 1370.5 | 1293.5 | 1236 | 1232 | 1227 |  |  |  |  | 1200 | 1151.5 | 1176.5 | 1130.5 | 1118.5 | 1117.5 | 1056.5 | 1061 | 1088.5 | 1161.5 | 1222 | 1274 | 1226 |  |  |  | 974.5 | 1002 | 981 | 1135.5 | 1111.5 | 1081 | 1065.5 | 1014.5 | 952 |  |  |  | 717.5 | 694.5 | 702 | 664.5 | 657.5 | 700.5 | 739.5 |  |  |  | 922.5 | 983 | 993.5 | 1041 | 1035 | 967 | 898.5 | 818 | 755 | 744 | 731.5 | 769.5 | 759 |  |  |  | 791 | 820 | 887.5 | 891 | 921 | 983.5 | 950 | 921.5 | 879.5
MOV DIRC |  | IZQ | 14.56% |  | DIR | 85.44% |  | DER | 0% |  |  |  |  | IZQ | 15.59% |  |  |  | DIR | 84.41% |  |  |  | DER | 0% |  |  |  | IZQ | 14.05% |  |  |  | DIR | 85.95% |  |  | DER | 0% |  |  |  | 0 | 0 | 0 | 0 | 0 | 0 | 0 |  |  |  | 0 | 0 | 0 | 0 | 0 | 0 | 0 | 0 | 0 | 0 | 0 | 0 | 0 |  |  |  | 0 | 0 | 0 | 0 | 0 | 0 | 0 | 0 | 0
VOL MAX | 1547.5 | IZQ | 225.3768 |  | DIR | 1322.1232 |  | DER | 0 |  |  | 1274 |  | IZQ | 198.6463 |  |  |  | DIR | 1075.3537 |  |  |  | DER | 0 |  |  | 1135.5 | IZQ | 159.5838 |  |  |  | DIR | 975.9162 |  |  | DER | 0
[19 empty] | GRUPO |  | 3 | [21 empty] | 2265 | 2146 | 2072.5 | 1958 | 1893.5 | 1932.5 | 1966.5 |  |  |  | 2122.5 | 2134.5 | 2170 | 2171.5 | 2153.5 | 2084.5 | 1955 | 1879 | 1843.5 | 1905.5 | 1953.5 | 2043.5 | 1985 |  |  |  | 1765.5 | 1822 | 1868.5 | 2026.5 | 2032.5 | 2064.5 | 2015.5 | 1936 | 1831.5
VOL-15MIN
VOL-HORA |  |  |  | 0 | 0 | 0 | 0 | 0 | 0 | 0 |  |  |  |  | 0 | 0 | 0 | 0 | 0 | 0 | 0 | 0 | 0 | 0 | 0 | 0 | 0 |  |  |  | 0 | 0 | 0 | 0 | 0 | 0 | 0 | 0 | 0
MOV DIRC |  | IZQ | 0% |  | DIR | 0% |  | DER | 0% |  |  |  |  | IZQ | 0% |  |  |  | DIR | 0% |  |  |  | DER | 0% |  |  |  | IZQ | 0% |  |  |  | DIR | 0% |  |  | DER | 0%
[19 empty] | GRUPO |  | 4
VOL-15MIN | 177.5 | 168.5 | 203.5 | 168 | 154.5 | 176 | 166 | 161 | 197.5 | 215 |  | 215 | 251.5 | 207.5 | 248.5 | 275.5 | 262 | 255 | 242.5 | 207.5 | 193.5 | 174.5 | 179.5 | 196.5 | 181 | 212.5 | 169 | 173.5 | 183 | 222 | 212.5 | 202.5 | 250.5 | 225.5 | 242.5 | 265 | 217 | 197 | 200.5
VOL-HORA |  |  |  | 717.5 | 694.5 | 702 | 664.5 | 657.5 | 700.5 | 739.5 |  |  |  |  | 922.5 | 983 | 993.5 | 1041 | 1035 | 967 | 898.5 | 818 | 755 | 744 | 731.5 | 769.5 | 759 |  |  |  | 791 | 820 | 887.5 | 891 | 921 | 983.5 | 950 | 921.5 | 879.5
MOV DIRC |  | IZQ | 0% |  | DIR | 70.05% |  | DER | 29.95% |  |  |  |  | IZQ | 0% |  |  |  | DIR | 68.02% |  |  |  | DER | 31.98% |  |  |  | IZQ | 0% |  |  |  | DIR | 71.19% |  |  | DER | 28.81%
VOL MAX | 739.5 | IZQ | 0 |  | DIR | 518.0116 |  | DER | 221.4884 |  |  | 1041 |  | IZQ | 0 |  |  |  | DIR | 708.0983 |  |  |  | DER | 332.9017 |  |  | 983.5 | IZQ | 0 |  |  |  | DIR | 700.2025 |  |  | DER | 283.2975
[19 empty] | GRUPO |  | TOTAL
VOL-15MIN | 570.5 | 568 | 580 | 546.5 | 451.5 | 494.5 | 465.5 | 482 | 490.5 | 528.5 |  | 535 | 540.5 | 508 | 539 | 547 | 576 | 509.5 | 521 | 478 | 446.5 | 433.5 | 485.5 | 540 | 494.5 | 523.5 | 427 | 432.5 | 453 | 367.5 | 512.5 | 489 | 499.5 | 525.5 | 518.5 | 521 | 450.5 | 446 | 414
VOL-HORA |  |  |  | 2265 | 2146 | 2072.5 | 1958 | 1893.5 | 1932.5 | 1966.5 |  |  |  |  | 2122.5 | 2134.5 | 2170 | 2171.5 | 2153.5 | 2084.5 | 1955 | 1879 | 1843.5 | 1905.5 | 1953.5 | 2043.5 | 1985 |  |  |  | 1765.5 | 1822 | 1868.5 | 2026.5 | 2032.5 | 2064.5 | 2015.5 | 1936 | 1831.5
s
Constru eñales
S.A.