## G-1
SDB
Formato Nº 4: VOLUMEN DE ARRIBOS
CONTRATO No. : |  |  |  | DE OBRA
DIRECCIÓN : |  |  | CALLE 54 X CARRERA 45 |  |  |  |  | CRUCE No. : |  |  | 2157 |  |  |  | GRUPO No. : |  |  | 1 (N-S)
AFORADOR : |  |  | JHONY NAVARRO |  |  |  |  | No. CARRILES : |  |  | 2 |  |  |  | FECHA : |  |  | 2018-05-15
HORAS | VEHÍCULOS |  |  |  | TOTAL V. Eq. | TOTAL V. Eq/H | HORAS | VEHÍCULOS |  |  |  | TOTAL V. Eq. | TOTAL V. Eq/H | HORAS | VEHÍCULOS |  |  |  | TOTAL V. Eq. | TOTAL V. Eq/H
| M | A | B | C |  |  |  | M | A | B | C |  |  |  | M | A | B | C
7:30 7:45 | 100 | 121 | 24 | 4 | 229 |  | 11:45 12:00 | 122 | 155 | 23 | 2 | 267 | 1039.5 | 16:00 16:15 | 100 | 122 | 17 | 4 | 216
7:45 8:00 | 108 | 128 | 27 | 4 | 246 |  | 12:00 12:15 | 132 | 220 | 19 | 5 | 336.5 | 1133.5 | 16:15 16:30 | 109 | 127 | 17 | 2 | 220.5
8:00 8:15 | 113 | 136 | 30 | 6 | 267.5 |  | 12:15 12:30 | 100 | 209 | 19 | 4 | 307 | 1173.5 | 16:30 16:45 | 100 | 145 | 21 | 3 | 244.5
8:15 8:30 | 100 | 138 | 28 | 5 | 256.5 | 999 | 12:30 12:45 | 90 | 172 | 27 | 5 | 283.5 | 1194 | 16:45 17:00 | 111 | 140 | 22 | 2 | 244.5 | 925.5 |  | 241
8:30 8:45 | 85 | 130 | 29 | 4 | 240.5 | 1010.5 | 12:45 13:00 | 92 | 156 | 26 | 3 | 261.5 | 1188.5 | 17:00 17:15 | 118 | 153 | 22 | 3 | 263.5 | 973 |  | 250
8:45 9:00 | 78 | 131 | 27 | 7 | 241.5 | 1006 | 13:00 13:15 | 88 | 155 | 22 | 2 | 248 | 1100 | 17:15 17:30 | 130 | 157 | 23 | 0 | 268 | 1020.5 |  | 262
9:00 9:15 | 77 | 128 | 26 | 4 | 228.5 | 967 | 13:15 13:30 | 79 | 148 | 25 | 4 | 247.5 | 1040.5 | 17:30 17:45 | 173 | 189 | 21 | 0 | 317.5 | 1093.5 |  | 270.5
9:15 9:30 | 77 | 136 | 20 | 4 | 224.5 | 935 | 13:30 13:45 | 77 | 131 | 19 | 5 | 220 | 977 | 17:45 18:00 | 173 | 175 | 22 | 3 | 313 | 1162 |  | 289.5
9:30 9:45 | 93 | 141 | 20 | 4 | 237.5 | 932 | 13:45 14:00 | 80 | 142 | 20 | 3 | 229.5 | 945 | 18:00 18:15 | 181 | 193 | 23 | 2 | 334.5 | 1233 |  | 291
9:45 10:00 | 104 | 122 | 22 | 2 | 223 | 913.5 | 14:00 14:15 | 112 | 141 | 20 | 1 | 239.5 | 936.5 | 18:15 18:30 | 169 | 212 | 25 | 2 | 351.5 | 1316.5 |  | 294
11:00 11:15 | 83 | 143 | 24 | 4 | 242.5 |  | 14:15 14:30 | 110 | 161 | 17 | 2 | 255 | 944 | 18:30 18:45 | 160 | 186 | 22 | 2 | 315 | 1314 |  | 299
11:15 11:30 | 85 | 158 | 27 | 5 | 267 |  | 14:30 14:45 | 105 | 139 | 17 | 4 | 235.5 | 959.5 | 18:45 19:00 | 138 | 177 | 20 | 1 | 288.5 | 1289.5 |  | 299.5
11:30 11:45 | 92 | 169 | 19 | 4 | 263 |  | 14:45 15:00 | 100 | 143 | 20 | 6 | 248 | 978
MAÑANA |  | VOLUMEN MÁX = |  |  |  | 1010.5 | MEDIO DÍA |  | VOLUMEN MÁX = |  |  |  | 1194 | TARDE |  | VOLUMEN MÁX = |  |  |  | 1316.5
|  | HORA MAX VOL |  |  | 7:45 - 8:45 |  |  |  | HORA MAX VOL |  |  | 11:45 - 12:45 |  |  |  | HORA MAX VOL |  |  | 17:30 - 18:30
OBSERVACIONES:
11:00 11:15
11:15 11:30
11:30 11:45
11:45 12:00
12:00 12:15
12:15 12:30
12:30 12:45
12:45 13:00
13:00 13:15
13:15 13:30
13:30 13:45
13:45 14:00
14:00 14:15
14:15 14:30
14:30 14:45
14:45 15:00

## G-4
SDB
Formato Nº 4: VOLUMEN DE ARRIBOS
CONTRATO No. : |  |  |  | DE OBRA
DIRECCIÓN : |  |  | CALLE 54 X CARRERA 45 |  |  |  |  | CRUCE No. : |  |  | 2157 |  |  |  | GRUPO No. : |  |  | 4(OR-OCC)
AFORADOR : |  |  | JULIO VASQUEZ |  |  |  |  | No. CARRILES : |  |  | 2 |  |  |  | FECHA : |  |  | 2018-05-15
HORAS | VEHÍCULOS |  |  |  | TOTAL V. Eq. | TOTAL V. Eq/H | HORAS | VEHÍCULOS |  |  |  | TOTAL V. Eq. | TOTAL V. Eq/H | HORAS | VEHÍCULOS |  |  |  | TOTAL V. Eq. | TOTAL V. Eq/H
| M | A | B | C |  |  |  | M | A | B | C |  |  |  | M | A | B | C
7:30 7:45 | 19 | 129 | 3 | 4 | 154.5 |  | 11:45 12:00 | 34 | 182 | 0 | 5 | 211.5 | 699.5 | 16:00 16:15 | 41 | 191 | 2 | 2 | 220.5 |  |  |  | 12:45 - 13:45 | 929.5
7:45 8:00 | 21 | 124 | 2 | 3 | 146 |  | 12:00 12:15 | 25 | 157 | 1 | 1 | 174 | 694 | 16:15 16:30 | 39 | 200 | 3 | 5 | 238 |  |  |  | 12:00 - 13:00 | 932.5
8:00 8:15 | 14 | 116 | 2 | 2 | 132 |  | 12:15 12:30 | 20 | 169 | 1 | 2 | 186 | 724 | 16:30 16:45 | 40 | 162 | 2 | 5 | 198.5 |  |  |  | 12:30 - 13:30 | 944.5
8:15 8:30 | 26 | 162 | 1 | 3 | 184.5 | 617 | 12:30 12:45 | 15 | 149 | 2 | 0 | 160.5 | 732 | 16:45 17:00 | 38 | 184 | 3 | 3 | 216.5 | 873.5 | 9:00 - 10:00 | 1077.5 | 12:15 - 13:15 | 950 | 16:00 - 17:00 | 0
8:30 8:45 | 20 | 149 | 2 | 2 | 168 | 630.5 | 12:45 13:00 | 18 | 173 | 2 | 2 | 191 | 711.5 | 17:00 17:15 | 27 | 167 | 1 | 2 | 187.5 | 840.5 | 8:45 - 9:45 | 1084 | 11:30 - 12:30 | 986 | 16:15 - 17:15 | 0
8:45 9:00 | 22 | 165 | 1 | 4 | 188 | 672.5 | 13:00 13:15 | 19 | 168 | 1 | 1 | 182 | 719.5 | 17:15 17:30 | 31 | 181 | 1 | 3 | 206 | 808.5 | 8:30 - 9:30 | 1088 | 11:15 - 12:15 | 1007 | 16:30 - 17:30 | 0
9:00 9:15 | 24 | 119 | 0 | 3 | 138.5 | 679 | 13:15 13:30 | 20 | 159 | 2 | 2 | 178 | 711.5 | 17:30 17:45 | 42 | 191 | 2 | 1 | 218.5 | 828.5 | 8:15 - 9:15 | 1121.5 | 11:45 - 12:45 | 1015.5 | 16:45 - 17:45 | 0
9:15 9:30 | 23 | 144 | 1 | 2 | 162.5 | 657 | 13:30 13:45 | 26 | 161 | 2 | 1 | 180.5 | 731.5 | 17:45 18:00 | 30 | 171 | 3 | 1 | 194.5 | 806.5 | 8:00 - 9:00 | 1162.5 | 11:00 - 12:00 | 1028.5 | 17:00 - 18:00 | 0
9:30 9:45 | 17 | 177 | 0 | 3 | 193 | 682 | 13:45 14:00 | 21 | 152 | 2 | 2 | 171.5 | 712 | 18:00 18:15 | 61 | 164 | 2 | 0 | 198.5 | 817.5 | 7:45 - 8:45 | 1171 | 13:00 - 14:00 | 1031 | 17:15 - 18:15 | 0
9:45 10:00 | 22 | 159 | 1 | 2 | 177 | 671 | 14:00 14:15 | 24 | 150 | 2 | 1 | 168.5 | 698.5 | 18:15 18:30 | 76 | 220 | 3 | 1 | 266.5 | 878 | 7:30 - 8:30 | 1205.5 | 13:15 - 14:15 | 1036.5 | 17:30 - 18:30 | 0
11:00 11:15 | 26 | 157 | 1 | 3 | 179.5 |  | 14:15 14:30 | 28 | 121 | 1 | 2 | 142 | 662.5 | 18:30 18:45 | 35 | 110 | 3 | 1 | 136 | 795.5 |  |  | 13:30 - 14:30 | 1058.5 | 17:45 - 18:45 | 0
11:15 11:30 | 22 | 133 | 1 | 4 | 156 |  | 14:30 14:45 | 24 | 144 | 1 | 0 | 158 | 640 | 18:45 19:00 | 41 | 126 | 2 | 1 | 153 | 754 |  |  | 13:45 - 14:45 | 1091.5 | 18:00 - 19:00 | 0
11:30 11:45 | 17 | 140 | 2 | 0 | 152.5 |  | 14:45 15:00 | 19 | 124 | 2 | 3 | 145 | 613.5 | [9 empty] | 14:00 - 15:00 | 1132
MAÑANA |  | VOLUMEN MÁX = |  |  |  | 682 | MEDIO DÍA |  | VOLUMEN MÁX = |  |  |  | 732 | TARDE |  | VOLUMEN MÁX = |  |  |  | 878
|  | HORA MAX VOL |  |  | 8:45 - 9:45 |  |  |  | HORA MAX VOL |  |  | 11:45 - 12:45 |  |  |  | HORA MAX VOL |  |  | 17:30 - 18:30 |  |  |  | HORA MAX VOL
OBSERVACIONES:
11:00 11:15
11:15 11:30
11:30 11:45
11:45 12:00
12:00 12:15
12:15 12:30
12:30 12:45
12:45 13:00
13:00 13:15
13:15 13:30
13:30 13:45
13:45 14:00
14:00 14:15
14:15 14:30
14:30 14:45
14:45 15:00

## G-Totales
SDB
Formato Nº 7: VOLUMEN DE ARRIBOS TOTAL DE LA INTERSECCIÓN
CONTRATO No. : |  |  |  | DE OBRA
DIRECCIÓN : |  |  | CALLE 54 X CARRERA 45 |  |  |  |  | CRUCE No. : |  |  | 2157 |  |  |  | FECHA : |  |  | 2018-05-15
HORAS | VEHÍCULOS |  |  |  | TOTAL V. Eq. | TOTAL V. Eq/H | HORAS | VEHÍCULOS |  |  |  | TOTAL V. Eq. | TOTAL V. Eq/H | HORAS | VEHÍCULOS |  |  |  | TOTAL V. Eq. | TOTAL V. Eq/H
| M | A | B | C |  |  |  | M | A | B | C |  |  |  | M | A | B | C
7:30 7:45 | 119 | 250 | 27 | 8 | 383.5 |  | 11:45 12:00 | 156 | 337 | 23 | 7 | 478.5 | 1739 | 16:00 16:15 | 141 | 313 | 19 | 6 | 436.5 |  |  |  | 12:00 - 13:00 | 1745.5
7:45 8:00 | 129 | 252 | 29 | 7 | 392 |  | 12:00 12:15 | 157 | 377 | 20 | 6 | 510.5 | 1827.5 | 16:15 16:30 | 148 | 327 | 20 | 7 | 458.5 |  |  |  | 12:30 - 13:30 | 1755
8:00 8:15 | 127 | 252 | 32 | 8 | 399.5 |  | 12:15 12:30 | 120 | 378 | 20 | 6 | 493 | 1897.5 | 16:30 16:45 | 140 | 307 | 23 | 8 | 443 |  |  |  | 12:15 - 13:15 | 1763.5
8:15 8:30 | 126 | 300 | 29 | 8 | 441 | 1616 | 12:30 12:45 | 105 | 321 | 29 | 5 | 444 | 1926 | 16:45 17:00 | 149 | 324 | 25 | 5 | 461 | 1799 | 8:30 - 9:30 | 2015.5 | 12:45 - 13:45 | 1769 | 16:00 - 17:00 | 0
8:30 8:45 | 105 | 279 | 31 | 6 | 408.5 | 1641 | 12:45 13:00 | 110 | 329 | 28 | 5 | 452.5 | 1900 | 17:00 17:15 | 145 | 320 | 23 | 5 | 451 | 1813.5 | 9:00 - 10:00 | 2044.5 | 11:30 - 12:30 | 1803.5 | 16:15 - 17:15 | 0
8:45 9:00 | 100 | 296 | 28 | 11 | 429.5 | 1678.5 | 13:00 13:15 | 107 | 323 | 23 | 3 | 430 | 1819.5 | 17:15 17:30 | 161 | 338 | 24 | 3 | 474 | 1829 | 8:45 - 9:45 | 2047 | 11:15 - 12:15 | 1810.5 | 16:30 - 17:30 | 0
9:00 9:15 | 101 | 247 | 26 | 7 | 367 | 1646 | 13:15 13:30 | 99 | 307 | 27 | 6 | 425.5 | 1752 | 17:30 17:45 | 215 | 380 | 23 | 1 | 536 | 1922 | 8:15 - 9:15 | 2067.5 | 11:45 - 12:45 | 1832 | 16:45 - 17:45 | 0
9:15 9:30 | 100 | 280 | 21 | 6 | 387 | 1592 | 13:30 13:45 | 103 | 292 | 21 | 6 | 400.5 | 1708.5 | 17:45 18:00 | 203 | 346 | 25 | 4 | 507.5 | 1968.5 | 8:00 - 9:00 | 2079.5 | 11:00 - 12:00 | 1838.5 | 17:00 - 18:00 | 0
9:30 9:45 | 110 | 318 | 20 | 7 | 430.5 | 1614 | 13:45 14:00 | 101 | 294 | 22 | 5 | 401 | 1657 | 18:00 18:15 | 242 | 357 | 25 | 2 | 533 | 2050.5 | 7:45 - 8:45 | 2112.5 | 13:15 - 14:15 | 1862.5 | 17:15 - 18:15 | 0
9:45 10:00 | 126 | 281 | 23 | 4 | 400 | 1584.5 | 14:00 14:15 | 136 | 291 | 22 | 2 | 408 | 1635 | 18:15 18:30 | 245 | 432 | 28 | 3 | 618 | 2194.5 | 7:30 - 8:30 | 2147.5 | 13:00 - 14:00 | 1876.5 | 17:30 - 18:30 | 0
11:00 11:15 | 109 | 300 | 25 | 7 | 422 |  | 14:15 14:30 | 138 | 282 | 18 | 4 | 397 | 1606.5 | 18:30 18:45 | 195 | 296 | 25 | 3 | 451 | 2109.5 |  |  | 13:30 - 14:30 | 1888.5 | 17:45 - 18:45 | 0
11:15 11:30 | 107 | 291 | 28 | 9 | 423 |  | 14:30 14:45 | 129 | 283 | 18 | 4 | 393.5 | 1599.5 | 18:45 19:00 | 179 | 303 | 22 | 2 | 441.5 | 2043.5 |  |  | 13:45 - 14:45 | 1896 | 18:00 - 19:00 | 0
11:30 11:45 | 109 | 309 | 21 | 4 | 415.5 |  | 14:45 15:00 | 119 | 267 | 22 | 9 | 393 | 1591.5 | [9 empty] | 14:00 - 15:00 | 1946
MAÑANA |  | VOLUMEN MÁX = |  |  |  | 1678.5 | MEDIO DÍA |  | VOLUMEN MÁX = |  |  |  | 1926 | TARDE |  | VOLUMEN MÁX = |  |  |  | 2194.5
|  | HORA MAX VOL |  |  | 8:00 - 9:00 |  |  |  | HORA MAX VOL |  |  | 11:45 - 12:45 |  |  |  | HORA MAX VOL |  |  | 17:30 - 18:30 |  |  |  | HORA MAX VOL
OBSERVACIONES:
11:00 11:15
11:15 11:30
11:30 11:45
11:45 12:00
12:00 12:15
12:15 12:30
12:30 12:45
12:45 13:00
13:00 13:15
13:15 13:30
13:30 13:45
13:45 14:00
14:00 14:15
14:15 14:30
14:30 14:45
14:45 15:00

## DIRECCIONALIDAD
SDB
Formato Nº 5: Volumen vehicular direccional
CONTRATO No.: |  | DE OBRA
DIRECCIÓN : |  | CALLE 54 X CARRERA 45 |  |  |  |  | CRUCE No. : | 2157
AFORADOR: |  | JULIO VASQUEZ |  |  |  |  | FECHA : | 2018-05-15
GRUPO No. | No. CARRILES | PERIODO | MOVIMIENTO | MOTOS | AUTOS | BUS | CAMIÓN | TOTAL EQUIVAL. | % DIRECC.
|  |  |  | M | A | B | C
1 (N-S) | 2 |  | IZQUIERDA | 0 | 0 | 0 | 0 | 0 | 0,00
|  | MAÑANA: | DIRECTOS | 148 | 302 | 74 | 12 | 554 | 94.2979
|  | 07:30 - 08:00 | DERECHA | 17 | 25 | 0 | 0 | 33.5 | 5.7021
|  |  | IZQUIERDA | 0 | 0 | 0 | 0 | 0 | 0,00
|  | MEDIO DÍA: | DIRECTOS | 653 | 949 | 183 | 19 | 1689 | 75.8079
|  | 11:00 - 11:30 | DERECHA | 143 | 433 | 1 | 13 | 539 | 24.1921
|  |  | IZQUIERDA | 0 | 0 | 0 | 0 | 0 | 0,00
|  | TARDE: | DIRECTOS | 589 | 623 | 122 | 11 | 1189 | 81.606
|  | 17:00 - 17:30 | DERECHA | 79 | 221 | 0 | 3 | 268 | 18.394
2 (S-N) |  |  | IZQUIERDA | 0 | 0 | 0 | 0 | 0 | 0,00
|  | MAÑANA: | DIRECTOS | 0 | 0 | 0 | 0 | 0 | 0,00
|  | 08:00 - 08:30 | DERECHA | 0 | 0 | 0 | 0 | 0 | 0,00
|  |  | IZQUIERDA | 0 | 0 | 0 | 0 | 0 | 0,00
|  | MEDIO DÍA: | DIRECTOS | 0 | 0 | 0 | 0 | 0 | 0,00
|  | 11:30 - 12:00 | DERECHA | 0 | 0 | 0 | 0 | 0 | 0,00
|  |  | IZQUIERDA | 0 | 0 | 0 | 0 | 0 | 0,00
|  | TARDE: | DIRECTOS | 0 | 0 | 0 | 0 | 0 | 0,00
|  | 17:30 - 18:00 | DERECHA | 0 | 0 | 0 | 0 | 0 | 0,00
3 (OCC-OR) |  |  | IZQUIERDA | 0 | 0 | 0 | 0 | 0 | 0,00
|  | MAÑANA: | DIRECTOS | 0 | 0 | 0 | 0 | 0 | 0,00
|  | 08:30 - 09:00 | DERECHA | 0 | 0 | 0 | 0 | 0 | 0,00
|  |  | IZQUIERDA | 0 | 0 | 0 | 0 | 0 | 0,00
|  | MEDIO DÍA: | DIRECTOS | 0 | 0 | 0 | 0 | 0 | 0,00
|  | 12:00 - 12:30 | DERECHA | 0 | 0 | 0 | 0 | 0 | 0,00
|  |  | IZQUIERDA | 0 | 0 | 0 | 0 | 0 | 0,00
|  | TARDE: | DIRECTOS | 0 | 0 | 0 | 0 | 0 | 0,00
|  | 18:00 - 18:30 | DERECHA | 0 | 0 | 0 | 0 | 0 | 0,00
4 (OR-OCC) | 2 |  | IZQUIERDA | 14 | 48 | 0 | 0 | 55 | 14.0485
|  | MAÑANA: | DIRECTOS | 54 | 294 | 4 | 3 | 336.5 | 85.9515
|  | 09:00 - 09:30 | DERECHA | 0 | 0 | 0 | 0 | 0 | 0,00
|  |  | IZQUIERDA | 30 | 99 | 0 | 2 | 119 | 12.3252
|  | MEDIO DÍA: | DIRECTOS | 112 | 753 | 10 | 7 | 846.5 | 87.6748
|  | 12:30 - 13:00 | DERECHA | 0 | 0 | 0 | 0 | 0 | 0,00
|  |  | IZQUIERDA | 72 | 109 | 2 | 0 | 149 | 12.7678
|  | TARDE: | DIRECTOS | 213 | 873 | 13 | 5 | 1018 | 87.2322
|  | 18:30 - 19:00 | DERECHA | 0 | 0 | 0 | 0 | 0 | 0,00
OBSERVACIONES:

## DIAGRAMA DE VOL
CONTRATO DE CONCESION DE AMOBLAMIENTO URBANO
SISTEMA DE SEMAFIRIZACION
VOLUMENES VEHICULARES DE INTERSECCION SEMAFORIZADA
CIUDAD |  | BARRANQUILLA | [8 empty] | INTERSECCIÓN |  |  | CALLE 54 X CARRERA 45 | [6 empty] | Nº EXTERNO |  |  | 2157 | [7 empty] | FECHA |  | 2018-05-15
|  |  | MAÑANA | [14 empty] | MEDIO DIA | [13 empty] | TARDE
TIEMPO | 7:45 | 8:00 | 8:15 | 8:30 | 8:45 | 9:00 | 9:15 | 9:30 | 9:45 | 10:00 |  | 11:15 | 11:30 | 11:45 | 12:00 | 12:15 | 12:30 | 12:45 | 13:00 | 13:15 | 13:30 | 13:45 | 14:00 | 14:15 | 14:30 | 14:45 | 15:00 | 16:15 | 16:30 | 16:45 | 17:00 | 17:15 | 17:30 | 17:45 | 18:00 | 18:15 | 18:30 | 18:45 | 19:00 | 7:45 | 8:00 | 8:15 | 8:30 | 8:45 | 9:00 | 9:15 | 9:30 | 9:45 | 10:00 | 11:15 | 11:30 | 11:45 | 12:00 | 12:15 | 12:30 | 12:45 | 13:00 | 13:15 | 13:30 | 13:45 | 14:00 | 14:15 | 14:30 | 14:45 | 15:00 | 16:15 | 16:30 | 16:45 | 17:00 | 17:15 | 17:30 | 17:45 | 18:00 | 18:15 | 18:30 | 18:45 | 19:00
[19 empty] | GRUPO |  | 1 | [21 empty] | 999 | 1010.5 | 1006 | 967 | 935 | 932 | 913.5 |  |  |  | 1039.5 | 1133.5 | 1173.5 | 1194 | 1188.5 | 1100 | 1040.5 | 977 | 945 | 936.5 | 944 | 959.5 | 978 |  |  |  | 925.5 | 973 | 1020.5 | 1093.5 | 1162 | 1233 | 1316.5 | 1314 | 1289.5
VOL-15MIN | 229 | 246 | 267.5 | 256.5 | 240.5 | 241.5 | 228.5 | 224.5 | 237.5 | 223 |  | 242.5 | 267 | 263 | 267 | 336.5 | 307 | 283.5 | 261.5 | 248 | 247.5 | 220 | 229.5 | 239.5 | 255 | 235.5 | 248 | 216 | 220.5 | 244.5 | 244.5 | 263.5 | 268 | 317.5 | 313 | 334.5 | 351.5 | 315 | 288.5
VOL-HORA |  |  |  | 999 | 1010.5 | 1006 | 967 | 935 | 932 | 913.5 |  |  |  |  | 1039.5 | 1133.5 | 1173.5 | 1194 | 1188.5 | 1100 | 1040.5 | 977 | 945 | 936.5 | 944 | 959.5 | 978 |  |  |  | 925.5 | 973 | 1020.5 | 1093.5 | 1162 | 1233 | 1316.5 | 1314 | 1289.5
MOV DIRC |  | IZQ | 0% |  | DIR | 94.3% |  | DER | 5.702% |  |  |  |  | IZQ | 0% |  |  |  | DIR | 75.81% |  |  |  | DER | 24.19% |  |  |  | IZQ | 0% |  |  |  | DIR | 81.61% |  |  | DER | 18.39%
VOL MAX | 1010.5 | IZQ | 0 |  | DIR | 952.88 |  | DER | 57.62 |  |  | 1194 |  | IZQ | 0 |  |  |  | DIR | 905.1463 |  |  |  | DER | 288.8537 |  |  | 1316.5 | IZQ | 0 |  |  |  | DIR | 1074.3435 |  |  | DER | 242.1565
[19 empty] | GRUPO |  | 2
VOL-15MIN | [42 empty] | 0 | 0 | 0 | 0 | 0 | 0 | 0 |  |  |  | 0 | 0 | 0 | 0 | 0 | 0 | 0 | 0 | 0 | 0 | 0 | 0 | 0 |  |  |  | 0 | 0 | 0 | 0 | 0 | 0 | 0 | 0 | 0
VOL-HORA |  |  |  | 0 | 0 | 0 | 0 | 0 | 0 | 0 |  |  |  |  | 0 | 0 | 0 | 0 | 0 | 0 | 0 | 0 | 0 | 0 | 0 | 0 | 0 |  |  |  | 0 | 0 | 0 | 0 | 0 | 0 | 0 | 0 | 0 |  |  |  | 617 | 630.5 | 672.5 | 679 | 657 | 682 | 671 |  |  |  | 699.5 | 694 | 724 | 732 | 711.5 | 719.5 | 711.5 | 731.5 | 712 | 698.5 | 662.5 | 640 | 613.5 |  |  |  | 873.5 | 840.5 | 808.5 | 828.5 | 806.5 | 817.5 | 878 | 795.5 | 754
MOV DIRC |  | IZQ | 0% |  | DIR | 0% |  | DER | 0% |  |  |  |  | IZQ | 0% |  |  |  | DIR | 0% |  |  |  | DER | 0% |  |  |  | IZQ | 0% |  |  |  | DIR | 0% |  |  | DER | 0% |  |  |  | 0 | 0 | 0 | 0 | 0 | 0 | 0 |  |  |  | 0 | 0 | 0 | 0 | 0 | 0 | 0 | 0 | 0 | 0 | 0 | 0 | 0 |  |  |  | 0 | 0 | 0 | 0 | 0 | 0 | 0 | 0 | 0
[19 empty] | GRUPO |  | 3 | [21 empty] | 1616 | 1641 | 1678.5 | 1646 | 1592 | 1614 | 1584.5 |  |  |  | 1739 | 1827.5 | 1897.5 | 1926 | 1900 | 1819.5 | 1752 | 1708.5 | 1657 | 1635 | 1606.5 | 1599.5 | 1591.5 |  |  |  | 1799 | 1813.5 | 1829 | 1922 | 1968.5 | 2050.5 | 2194.5 | 2109.5 | 2043.5
VOL-15MIN
VOL-HORA |  |  |  | 0 | 0 | 0 | 0 | 0 | 0 | 0 |  |  |  |  | 0 | 0 | 0 | 0 | 0 | 0 | 0 | 0 | 0 | 0 | 0 | 0 | 0 |  |  |  | 0 | 0 | 0 | 0 | 0 | 0 | 0 | 0 | 0
MOV DIRC |  | IZQ | 0% |  | DIR | 0% |  | DER | 0% |  |  |  |  | IZQ | 0% |  |  |  | DIR | 0% |  |  |  | DER | 0% |  |  |  | IZQ | 0% |  |  |  | DIR | 0% |  |  | DER | 0%
[19 empty] | GRUPO |  | 4
VOL-15MIN | 154.5 | 146 | 132 | 184.5 | 168 | 188 | 138.5 | 162.5 | 193 | 177 |  | 179.5 | 156 | 152.5 | 211.5 | 174 | 186 | 160.5 | 191 | 182 | 178 | 180.5 | 171.5 | 168.5 | 142 | 158 | 145 | 220.5 | 238 | 198.5 | 216.5 | 187.5 | 206 | 218.5 | 194.5 | 198.5 | 266.5 | 136 | 153
VOL-HORA |  |  |  | 617 | 630.5 | 672.5 | 679 | 657 | 682 | 671 |  |  |  |  | 699.5 | 694 | 724 | 732 | 711.5 | 719.5 | 711.5 | 731.5 | 712 | 698.5 | 662.5 | 640 | 613.5 |  |  |  | 873.5 | 840.5 | 808.5 | 828.5 | 806.5 | 817.5 | 878 | 795.5 | 754
MOV DIRC |  | IZQ | 14.05% |  | DIR | 85.95% |  | DER | 0% |  |  |  |  | IZQ | 12.33% |  |  |  | DIR | 87.67% |  |  |  | DER | 0% |  |  |  | IZQ | 12.77% |  |  |  | DIR | 87.23% |  |  | DER | 0%
VOL MAX | 682 | IZQ | 95.811 |  | DIR | 586.189 |  | DER | 0 |  |  | 732 |  | IZQ | 90.2206 |  |  |  | DIR | 641.7794 |  |  |  | DER | 0 |  |  | 878 | IZQ | 112.1011 |  |  |  | DIR | 765.8989 |  |  | DER | 0
[19 empty] | GRUPO |  | TOTAL
VOL-15MIN | 383.5 | 392 | 399.5 | 441 | 408.5 | 429.5 | 367 | 387 | 430.5 | 400 |  | 422 | 423 | 415.5 | 478.5 | 510.5 | 493 | 444 | 452.5 | 430 | 425.5 | 400.5 | 401 | 408 | 397 | 393.5 | 393 | 436.5 | 458.5 | 443 | 461 | 451 | 474 | 536 | 507.5 | 533 | 618 | 451 | 441.5
VOL-HORA |  |  |  | 1616 | 1641 | 1678.5 | 1646 | 1592 | 1614 | 1584.5 |  |  |  |  | 1739 | 1827.5 | 1897.5 | 1926 | 1900 | 1819.5 | 1752 | 1708.5 | 1657 | 1635 | 1606.5 | 1599.5 | 1591.5 |  |  |  | 1799 | 1813.5 | 1829 | 1922 | 1968.5 | 2050.5 | 2194.5 | 2109.5 | 2043.5
s
Constru eñales
S.A.