## G-1
SDB
Formato Nº 4: VOLUMEN DE ARRIBOS
CONTRATO No. : |  |  |  | DE OBRA
DIRECCIÓN : |  |  | CALLE 70 X CARRERA 43 |  |  |  |  | CRUCE No. : | [6 empty] | GRUPO No. : |  |  | 1 (N-S)
AFORADOR : |  |  | IVAN FONSECA |  |  |  |  | No. CARRILES : |  |  | 2 |  |  |  | FECHA : |  |  | 2018-05-04
HORAS | VEHÍCULOS |  |  |  | TOTAL V. Eq. | TOTAL V. Eq/H | HORAS | VEHÍCULOS |  |  |  | TOTAL V. Eq. | TOTAL V. Eq/H | HORAS | VEHÍCULOS |  |  |  | TOTAL V. Eq. | TOTAL V. Eq/H
| M | A | B | C |  |  |  | M | A | B | C |  |  |  | M | A | B | C
7:30 7:45 | 104 | 174 | 19 | 2 | 269 |  | 11:45 12:00 | 121 | 244 | 11 | 3 | 334 | 1322 | 16:00 16:15 | 84 | 179 | 12 | 4 | 255
7:45 8:00 | 93 | 168 | 18 | 1 | 253 |  | 12:00 12:15 | 140 | 249 | 19 | 6 | 372 | 1384.5 | 16:15 16:30 | 92 | 197 | 10 | 6 | 278
8:00 8:15 | 124 | 179 | 19 | 4 | 289 |  | 12:15 12:30 | 119 | 264 | 10 | 7 | 361 | 1410 | 16:30 16:45 | 94 | 214 | 11 | 2 | 288
8:15 8:30 | 105 | 223 | 13 | 1 | 304 | 1115 | 12:30 12:45 | 101 | 272 | 12 | 6 | 361.5 | 1428.5 | 16:45 17:00 | 136 | 219 | 11 | 3 | 316.5 | 1137.5 |  |  |  |  | 241
8:30 8:45 | 94 | 224 | 19 | 2 | 314 | 1160 | 12:45 13:00 | 112 | 281 | 11 | 4 | 369 | 1463.5 | 17:00 17:15 | 119 | 224 | 17 | 1 | 320 | 1202.5 |  |  |  |  | 250
8:45 9:00 | 117 | 209 | 24 | 5 | 328 | 1235 | 13:00 13:15 | 110 | 275 | 10 | 5 | 362.5 | 1454 | 17:15 17:30 | 127 | 221 | 11 | 5 | 319 | 1243.5 |  |  |  |  | 262
9:00 9:15 | 92 | 214 | 19 | 3 | 305.5 | 1251.5 | 13:15 13:30 | 111 | 280 | 9 | 6 | 368.5 | 1461.5 | 17:30 17:45 | 167 | 224 | 15 | 3 | 345 | 1300.5 |  |  |  |  | 270.5
9:15 9:30 | 89 | 213 | 15 | 6 | 302.5 | 1250 | 13:30 13:45 | 102 | 267 | 13 | 1 | 346.5 | 1446.5 | 17:45 18:00 | 159 | 241 | 18 | 1 | 359 | 1343 |  |  |  |  | 289.5
9:30 9:45 | 104 | 199 | 15 | 5 | 293.5 | 1229.5 | 13:45 14:00 | 99 | 252 | 18 | 3 | 345 | 1422.5 | 18:00 18:15 | 152 | 227 | 16 | 4 | 345 | 1368 |  |  |  |  | 291
9:45 10:00 | 109 | 214 | 18 | 3 | 312 | 1213.5 | 14:00 14:15 | 46 | 198 | 11 | 6 | 258 | 1318 | 18:15 18:30 | 221 | 230 | 13 | 1 | 369 | 1418 |  |  |  |  | 294
11:00 11:15 | 104 | 216 | 17 | 3 | 309.5 |  | 14:15 14:30 | 80 | 209 | 15 | 4 | 289 | 1238.5 | 18:30 18:45 | 155 | 234 | 24 | 3 | 367 | 1440 | 687 | 932 | 71 | 9 | 299
11:15 11:30 | 117 | 229 | 19 | 4 | 335.5 |  | 14:30 14:45 | 64 | 211 | 19 | 8 | 301 | 1193 | 18:45 19:00 | 149 | 242 | 17 | 1 | 353 | 1434 |  |  |  |  | 299.5
11:30 11:45 | 129 | 242 | 17 | 1 | 343 |  | 14:45 15:00 | 77 | 247 | 18 | 6 | 336.5 | 1184.5 | [7 empty] | 677 | 933 | 70 | 9
MAÑANA |  | VOLUMEN MÁX = |  |  |  | 1251.5 | MEDIO DÍA |  | VOLUMEN MÁX = |  |  |  | 1463.5 | TARDE |  | VOLUMEN MÁX = |  |  |  | 1440
|  | HORA MAX VOL |  |  | 8:15 - 9:15 |  |  |  | HORA MAX VOL |  |  | 12:00 - 1:00 |  |  |  | HORA MAX VOL |  |  | 17:45 - 18:45
OBSERVACIONES:
11:00 11:15
11:15 11:30
11:30 11:45
11:45 12:00
12:00 12:15
12:15 12:30
12:30 12:45
12:45 13:00
13:00 13:15
13:15 13:30
13:30 13:45
13:45 14:00
14:00 14:15
14:15 14:30
14:30 14:45
14:45 15:00

## G-4
SDB
Formato Nº 4: VOLUMEN DE ARRIBOS
CONTRATO No. : |  |  |  | DE OBRA
DIRECCIÓN : |  |  | CALLE 70 X CARRERA 43 |  |  |  |  | CRUCE No. : |  |  | 0 |  |  |  | GRUPO No. : |  |  | 4(OR-OCC)
AFORADOR : |  |  | JULIO VASQUEZ |  |  |  |  | No. CARRILES : |  |  | 3 |  |  |  | FECHA : |  |  | 2018-05-04
HORAS | VEHÍCULOS |  |  |  | TOTAL V. Eq. | TOTAL V. Eq/H | HORAS | VEHÍCULOS |  |  |  | TOTAL V. Eq. | TOTAL V. Eq/H | HORAS | VEHÍCULOS |  |  |  | TOTAL V. Eq. | TOTAL V. Eq/H
| M | A | B | C |  |  |  | M | A | B | C |  |  |  | M | A | B | C
7:30 7:45 | 276 | 451 | 44 | 21 | 729.5 |  | 11:45 12:00 | 94 | 377 | 24 | 5 | 484.5 | 1782 | 16:00 16:15 | 92 | 335 | 17 | 6 | 430 | [6 empty] | 12:45 - 13:45 | 929.5
7:45 8:00 | 240 | 414 | 41 | 16 | 656 |  | 12:00 12:15 | 96 | 345 | 15 | 6 | 438 | 1813.5 | 16:15 16:30 | 103 | 346 | 18 | 3 | 441 | [6 empty] | 12:00 - 13:00 | 932.5
8:00 8:15 | 170 | 336 | 30 | 9 | 503.5 |  | 12:15 12:30 | 89 | 387 | 18 | 7 | 485 | 1914 | 16:30 16:45 | 97 | 326 | 21 | 5 | 429 | [6 empty] | 12:30 - 13:30 | 944.5
8:15 8:30 | 146 | 327 | 21 | 7 | 459.5 | 2348.5 | 12:30 12:45 | 92 | 417 | 23 | 4 | 519 | 1926.5 | 16:45 17:00 | 76 | 289 | 23 | 6 | 388 | 1688 |  |  |  | 9:00 - 10:00 | 1077.5 | 12:15 - 13:15 | 950 | 16:00 - 17:00 | 0
8:30 8:45 | 144 | 325 | 26 | 10 | 474 | 2093 | 12:45 13:00 | 96 | 371 | 20 | 6 | 474 | 1916 | 17:00 17:15 | 86 | 327 | 18 | 5 | 418.5 | 1676.5 |  |  |  | 8:45 - 9:45 | 1084 | 11:30 - 12:30 | 986 | 16:15 - 17:15 | 0
8:45 9:00 | 135 | 357 | 24 | 7 | 490 | 1927 | 13:00 13:15 | 91 | 365 | 18 | 5 | 459 | 1937 | 17:15 17:30 | 91 | 349 | 21 | 3 | 444 | 1679.5 |  |  |  | 8:30 - 9:30 | 1088 | 11:15 - 12:15 | 1007 | 16:30 - 17:30 | 0
9:00 9:15 | 144 | 358 | 20 | 13 | 502.5 | 1926 | 13:15 13:30 | 92 | 345 | 17 | 2 | 430 | 1882 | 17:30 17:45 | 98 | 319 | 17 | 2 | 407 | 1657.5 |  |  |  | 8:15 - 9:15 | 1121.5 | 11:45 - 12:45 | 1015.5 | 16:45 - 17:45 | 0
9:15 9:30 | 113 | 311 | 23 | 5 | 426 | 1892.5 | 13:30 13:45 | 88 | 301 | 20 | 6 | 400 | 1763 | 17:45 18:00 | 97 | 338 | 20 | 3 | 434 | 1703.5 |  |  |  | 8:00 - 9:00 | 1162.5 | 11:00 - 12:00 | 1028.5 | 17:00 - 18:00 | 0
9:30 9:45 | 141 | 360 | 20 | 13 | 503 | 1921.5 | 13:45 14:00 | 100 | 272 | 16 | 9 | 376.5 | 1665.5 | 18:00 18:15 | 98 | 361 | 22 | 1 | 456.5 | 1741.5 |  |  |  | 7:45 - 8:45 | 1171 | 13:00 - 14:00 | 1031 | 17:15 - 18:15 | 0
9:45 10:00 | 111 | 269 | 15 | 2 | 359.5 | 1791 | 14:00 14:15 | 79 | 363 | 15 | 7 | 450 | 1656.5 | 18:15 18:30 | 101 | 387 | 24 | 2 | 490.5 | 1788 |  |  |  | 7:30 - 8:30 | 1205.5 | 13:15 - 14:15 | 1036.5 | 17:30 - 18:30 | 0
11:00 11:15 | 91 | 301 | 20 | 8 | 406.5 |  | 14:15 14:30 | 84 | 299 | 4 | 3 | 356.5 | 1583 | 18:30 18:45 | 97 | 328 | 29 | 0 | 434.5 | 1815.5 | 393 | 1414 | 95 | 6 |  | 13:30 - 14:30 | 1058.5 | 17:45 - 18:45 | 0
11:15 11:30 | 89 | 289 | 18 | 6 | 384.5 |  | 14:30 14:45 | 81 | 330 | 21 | 6 | 427.5 | 1610.5 | 18:45 19:00 | 106 | 331 | 24 | 2 | 437 | 1818.5 | [5 empty] | 13:45 - 14:45 | 1091.5 | 18:00 - 19:00 | 0
11:30 11:45 | 96 | 406 | 15 | 9 | 506.5 |  | 14:45 15:00 | 72 | 345 | 20 | 4 | 431 | 1665 | [7 empty] | 402 | 1407 | 99 | 5 |  | 14:00 - 15:00 | 1132
MAÑANA |  | VOLUMEN MÁX = |  |  |  | 2348.5 | MEDIO DÍA |  | VOLUMEN MÁX = |  |  |  | 1937 | TARDE |  | VOLUMEN MÁX = |  |  |  | 1818.5
|  | HORA MAX VOL |  |  | 7:30 - 8:30 |  |  |  | HORA MAX VOL |  |  | 12:15 - 13:15 |  |  |  | HORA MAX VOL |  |  | 18:00 - 19:00 | [6 empty] | HORA MAX VOL
OBSERVACIONES:
11:00 11:15
11:15 11:30
11:30 11:45
11:45 12:00
12:00 12:15
12:15 12:30
12:30 12:45
12:45 13:00
13:00 13:15
13:15 13:30
13:30 13:45
13:45 14:00
14:00 14:15
14:15 14:30
14:30 14:45
14:45 15:00

## G-Totales
SDB
Formato Nº 7: VOLUMEN DE ARRIBOS TOTAL DE LA INTERSECCIÓN
CONTRATO No. : |  |  |  | DE OBRA
DIRECCIÓN : |  |  | CALLE 70 X CARRERA 43 |  |  |  |  | CRUCE No. : |  |  | 0 |  |  |  | FECHA : |  |  | 2018-05-04
HORAS | VEHÍCULOS |  |  |  | TOTAL V. Eq. | TOTAL V. Eq/H | HORAS | VEHÍCULOS |  |  |  | TOTAL V. Eq. | TOTAL V. Eq/H | HORAS | VEHÍCULOS |  |  |  | TOTAL V. Eq. | TOTAL V. Eq/H
| M | A | B | C |  |  |  | M | A | B | C |  |  |  | M | A | B | C
7:30 7:45 | 380 | 625 | 63 | 23 | 998.5 |  | 11:45 12:00 | 215 | 621 | 35 | 8 | 818.5 | 3104 | 16:00 16:15 | 176 | 514 | 29 | 10 | 685 |  |  |  | 12:00 - 13:00 | 1745.5
7:45 8:00 | 333 | 582 | 59 | 17 | 909 |  | 12:00 12:15 | 236 | 594 | 34 | 12 | 810 | 3198 | 16:15 16:30 | 195 | 543 | 28 | 9 | 719 |  |  |  | 12:30 - 13:30 | 1755
8:00 8:15 | 294 | 515 | 49 | 13 | 792.5 |  | 12:15 12:30 | 208 | 651 | 28 | 14 | 846 | 3324 | 16:30 16:45 | 191 | 540 | 32 | 7 | 717 |  |  |  | 12:15 - 13:15 | 1763.5
8:15 8:30 | 251 | 550 | 34 | 8 | 763.5 | 3463.5 | 12:30 12:45 | 193 | 689 | 35 | 10 | 880.5 | 3355 | 16:45 17:00 | 212 | 508 | 34 | 9 | 704.5 | 2825.5 | 8:30 - 9:30 | 2015.5 | 12:45 - 13:45 | 1769 | 16:00 - 17:00 | 0
8:30 8:45 | 238 | 549 | 45 | 12 | 788 | 3253 | 12:45 13:00 | 208 | 652 | 31 | 10 | 843 | 3379.5 | 17:00 17:15 | 205 | 551 | 35 | 6 | 738.5 | 2879 | 9:00 - 10:00 | 2044.5 | 11:30 - 12:30 | 1803.5 | 16:15 - 17:15 | 0
8:45 9:00 | 252 | 566 | 48 | 12 | 818 | 3162 | 13:00 13:15 | 201 | 640 | 28 | 10 | 821.5 | 3391 | 17:15 17:30 | 218 | 570 | 32 | 8 | 763 | 2923 | 8:45 - 9:45 | 2047 | 11:15 - 12:15 | 1810.5 | 16:30 - 17:30 | 0
9:00 9:15 | 236 | 572 | 39 | 16 | 808 | 3177.5 | 13:15 13:30 | 203 | 625 | 26 | 8 | 798.5 | 3343.5 | 17:30 17:45 | 265 | 543 | 32 | 5 | 752 | 2958 | 8:15 - 9:15 | 2067.5 | 11:45 - 12:45 | 1832 | 16:45 - 17:45 | 0
9:15 9:30 | 202 | 524 | 38 | 11 | 728.5 | 3142.5 | 13:30 13:45 | 190 | 568 | 33 | 7 | 746.5 | 3209.5 | 17:45 18:00 | 256 | 579 | 38 | 4 | 793 | 3046.5 | 8:00 - 9:00 | 2079.5 | 11:00 - 12:00 | 1838.5 | 17:00 - 18:00 | 0
9:30 9:45 | 245 | 559 | 35 | 18 | 796.5 | 3151 | 13:45 14:00 | 199 | 524 | 34 | 12 | 721.5 | 3088 | 18:00 18:15 | 250 | 588 | 38 | 5 | 801.5 | 3109.5 | 7:45 - 8:45 | 2112.5 | 13:15 - 14:15 | 1862.5 | 17:15 - 18:15 | 0
9:45 10:00 | 220 | 483 | 33 | 5 | 671.5 | 3004.5 | 14:00 14:15 | 125 | 561 | 26 | 13 | 708 | 2974.5 | 18:15 18:30 | 322 | 617 | 37 | 3 | 859.5 | 3206 | 7:30 - 8:30 | 2147.5 | 13:00 - 14:00 | 1876.5 | 17:30 - 18:30 | 0
11:00 11:15 | 195 | 517 | 37 | 11 | 716 |  | 14:15 14:30 | 164 | 508 | 19 | 7 | 645.5 | 2821.5 | 18:30 18:45 | 252 | 562 | 53 | 3 | 801.5 | 3255.5 |  |  | 13:30 - 14:30 | 1888.5 | 17:45 - 18:45 | 0
11:15 11:30 | 206 | 518 | 37 | 10 | 720 |  | 14:30 14:45 | 145 | 541 | 40 | 14 | 728.5 | 2803.5 | 18:45 19:00 | 255 | 573 | 41 | 3 | 790 | 3252.5 |  |  | 13:45 - 14:45 | 1896 | 18:00 - 19:00 | 0
11:30 11:45 | 225 | 648 | 32 | 10 | 849.5 |  | 14:45 15:00 | 149 | 592 | 38 | 10 | 767.5 | 2849.5 | [9 empty] | 14:00 - 15:00 | 1946
MAÑANA |  | VOLUMEN MÁX = |  |  |  | 3463.5 | MEDIO DÍA |  | VOLUMEN MÁX = |  |  |  | 3391 | TARDE |  | VOLUMEN MÁX = |  |  |  | 3255.5
|  | HORA MAX VOL |  |  | 7:30 - 8:30 |  |  |  | HORA MAX VOL |  |  | 12:15 - 13:15 |  |  |  | HORA MAX VOL |  |  | 17:45 - 18:45 |  |  |  | HORA MAX VOL
OBSERVACIONES:
11:00 11:15
11:15 11:30
11:30 11:45
11:45 12:00
12:00 12:15
12:15 12:30
12:30 12:45
12:45 13:00
13:00 13:15
13:15 13:30
13:30 13:45
13:45 14:00
14:00 14:15
14:15 14:30
14:30 14:45
14:45 15:00

## DIRECCIONALIDAD
SDB
Formato Nº 5: Volumen vehicular direccional
CONTRATO No.: |  | DE OBRA
DIRECCIÓN : |  | CALLE 70 X CARRERA 43 |  |  |  |  | CRUCE No. : | 0
AFORADOR: |  | IVAN FONSECA |  |  |  |  | FECHA : | 2018-05-04
GRUPO No. | No. CARRILES | PERIODO | MOVIMIENTO | MOTOS | AUTOS | BUS | CAMIÓN | TOTAL EQUIVAL. | % DIRECC.
|  |  |  | M | A | B | C
1 (N-S) | 2 |  | IZQUIERDA | 0 | 0 | 0 | 0 | 0 | 0,00
|  | MAÑANA: | DIRECTOS | 140 | 240 | 21 | 2 | 357 | 59.204
|  | 07:30 - 08:00 | DERECHA | 64 | 183 | 8 | 6 | 246 | 40.796
|  |  | IZQUIERDA | 0 | 0 | 0 | 0 | 0 | 0,00
|  | MEDIO DÍA: | DIRECTOS | 107 | 265 | 26 | 7 | 388 | 60.8627
|  | 11:00 - 11:30 | DERECHA | 34 | 193 | 11 | 7 | 249.5 | 39.1373
|  |  | IZQUIERDA | 0 | 0 | 0 | 0 | 0 | 0,00
|  | TARDE: | DIRECTOS | 270 | 259 | 29 | 0 | 452 | 62.7778
|  | 17:00 - 17:30 | DERECHA | 34 | 217 | 12 | 4 | 268 | 37.2222
2 (S-N) |  |  | IZQUIERDA | 0 | 0 | 0 | 0 | 0 | 0,00
|  | MAÑANA: | DIRECTOS | 0 | 0 | 0 | 0 | 0 | 0,00
|  | 08:00 - 08:30 | DERECHA | 0 | 0 | 0 | 0 | 0 | 0,00
|  |  | IZQUIERDA | 0 | 0 | 0 | 0 | 0 | 0,00
|  | MEDIO DÍA: | DIRECTOS | 0 | 0 | 0 | 0 | 0 | 0,00
|  | 11:30 - 12:00 | DERECHA | 0 | 0 | 0 | 0 | 0 | 0,00
|  |  | IZQUIERDA | 0 | 0 | 0 | 0 | 0 | 0,00
|  | TARDE: | DIRECTOS | 0 | 0 | 0 | 0 | 0 | 0,00
|  | 17:30 - 18:00 | DERECHA | 0 | 0 | 0 | 0 | 0 | 0,00
3 (OCC-OR) |  |  | IZQUIERDA | 0 | 0 | 0 | 0 | 0 | 0,00
|  | MAÑANA: | DIRECTOS | 0 | 0 | 0 | 0 | 0 | 0,00
|  | 08:30 - 09:00 | DERECHA | 0 | 0 | 0 | 0 | 0 | 0,00
|  |  | IZQUIERDA | 0 | 0 | 0 | 0 | 0 | 0,00
|  | MEDIO DÍA: | DIRECTOS | 0 | 0 | 0 | 0 | 0 | 0,00
|  | 12:00 - 12:30 | DERECHA | 0 | 0 | 0 | 0 | 0 | 0,00
|  |  | IZQUIERDA | 0 | 0 | 0 | 0 | 0 | 0,00
|  | TARDE: | DIRECTOS | 0 | 0 | 0 | 0 | 0 | 0,00
|  | 18:00 - 18:30 | DERECHA | 0 | 0 | 0 | 0 | 0 | 0,00
4 (OR-OCC) | 3 |  | IZQUIERDA | 15 | 32 | 0 | 3 | 47 | 5.1819
|  | MAÑANA: | DIRECTOS | 239 | 628 | 40 | 13 | 860 | 94.8181
|  | 09:00 - 09:30 | DERECHA | 0 | 0 | 0 | 0 | 0 | 0,00
|  |  | IZQUIERDA | 6 | 52 | 0 | 4 | 65 | 7.5713
|  | MEDIO DÍA: | DIRECTOS | 147 | 623 | 41 | 6 | 793.5 | 92.4287
|  | 12:30 - 13:00 | DERECHA | 0 | 0 | 0 | 0 | 0 | 0,00
|  |  | IZQUIERDA | 21 | 44 | 0 | 0 | 54.5 | 6.2536
|  | TARDE: | DIRECTOS | 182 | 615 | 53 | 2 | 817 | 93.7464
|  | 18:30 - 19:00 | DERECHA | 0 | 0 | 0 | 0 | 0 | 0,00
OBSERVACIONES:

## DIAGRAMA DE VOL
CONTRATO DE CONCESION DE AMOBLAMIENTO URBANO
SISTEMA DE SEMAFIRIZACION
VOLUMENES VEHICULARES DE INTERSECCION SEMAFORIZADA
CIUDAD |  | BARRANQUILLA | [8 empty] | INTERSECCIÓN |  |  | CALLE 70 X CARRERA 43 | [6 empty] | Nº EXTERNO |  |  | 0 | [7 empty] | FECHA |  | 2018-05-04
|  |  | MAÑANA | [14 empty] | MEDIO DIA | [13 empty] | TARDE
TIEMPO | 7:45 | 8:00 | 8:15 | 8:30 | 8:45 | 9:00 | 9:15 | 9:30 | 9:45 | 10:00 |  | 11:15 | 11:30 | 11:45 | 12:00 | 12:15 | 12:30 | 12:45 | 13:00 | 13:15 | 13:30 | 13:45 | 14:00 | 14:15 | 14:30 | 14:45 | 15:00 | 16:15 | 16:30 | 16:45 | 17:00 | 17:15 | 17:30 | 17:45 | 18:00 | 18:15 | 18:30 | 18:45 | 19:00 | 7:45 | 8:00 | 8:15 | 8:30 | 8:45 | 9:00 | 9:15 | 9:30 | 9:45 | 10:00 | 11:15 | 11:30 | 11:45 | 12:00 | 12:15 | 12:30 | 12:45 | 13:00 | 13:15 | 13:30 | 13:45 | 14:00 | 14:15 | 14:30 | 14:45 | 15:00 | 16:15 | 16:30 | 16:45 | 17:00 | 17:15 | 17:30 | 17:45 | 18:00 | 18:15 | 18:30 | 18:45 | 19:00
[19 empty] | GRUPO |  | 1 | [21 empty] | 1115 | 1160 | 1235 | 1251.5 | 1250 | 1229.5 | 1213.5 |  |  |  | 1322 | 1384.5 | 1410 | 1428.5 | 1463.5 | 1454 | 1461.5 | 1446.5 | 1422.5 | 1318 | 1238.5 | 1193 | 1184.5 |  |  |  | 1137.5 | 1202.5 | 1243.5 | 1300.5 | 1343 | 1368 | 1418 | 1440 | 1434
VOL-15MIN | 269 | 253 | 289 | 304 | 314 | 328 | 305.5 | 302.5 | 293.5 | 312 |  | 309.5 | 335.5 | 343 | 334 | 372 | 361 | 361.5 | 369 | 362.5 | 368.5 | 346.5 | 345 | 258 | 289 | 301 | 336.5 | 255 | 278 | 288 | 316.5 | 320 | 319 | 345 | 359 | 345 | 369 | 367 | 353
VOL-HORA |  |  |  | 1115 | 1160 | 1235 | 1251.5 | 1250 | 1229.5 | 1213.5 |  |  |  |  | 1322 | 1384.5 | 1410 | 1428.5 | 1463.5 | 1454 | 1461.5 | 1446.5 | 1422.5 | 1318 | 1238.5 | 1193 | 1184.5 |  |  |  | 1137.5 | 1202.5 | 1243.5 | 1300.5 | 1343 | 1368 | 1418 | 1440 | 1434
MOV DIRC |  | IZQ | 0% |  | DIR | 59.2% |  | DER | 40.8% |  |  |  |  | IZQ | 0% |  |  |  | DIR | 60.86% |  |  |  | DER | 39.14% |  |  |  | IZQ | 0% |  |  |  | DIR | 62.78% |  |  | DER | 37.22%
VOL MAX | 1251.5 | IZQ | 0 |  | DIR | 740.9378 |  | DER | 510.5622 |  |  | 1463.5 |  | IZQ | 0 |  |  |  | DIR | 890.7263 |  |  |  | DER | 572.7737 |  |  | 1440 | IZQ | 0 |  |  |  | DIR | 904 |  |  | DER | 536
VOL-15MIN | [42 empty] | 0 | 0 | 0 | 0 | 0 | 0 | 0 |  |  |  | 0 | 0 | 0 | 0 | 0 | 0 | 0 | 0 | 0 | 0 | 0 | 0 | 0 |  |  |  | 0 | 0 | 0 | 0 | 0 | 0 | 0 | 0 | 0
VOL-HORA |  |  |  | 0 | 0 | 0 | 0 | 0 | 0 | 0 |  |  |  |  | 0 | 0 | 0 | 0 | 0 | 0 | 0 | 0 | 0 | 0 | 0 | 0 | 0 |  |  |  | 0 | 0 | 0 | 0 | 0 | 0 | 0 | 0 | 0 |  |  |  | 2348.5 | 2093 | 1927 | 1926 | 1892.5 | 1921.5 | 1791 |  |  |  | 1782 | 1813.5 | 1914 | 1926.5 | 1916 | 1937 | 1882 | 1763 | 1665.5 | 1656.5 | 1583 | 1610.5 | 1665 |  |  |  | 1688 | 1676.5 | 1679.5 | 1657.5 | 1703.5 | 1741.5 | 1788 | 1815.5 | 1818.5
MOV DIRC |  | IZQ | 0% |  | DIR | 0% |  | DER | 0% |  |  |  |  | IZQ | 0% |  |  |  | DIR | 0% |  |  |  | DER | 0% |  |  |  | IZQ | 0% |  |  |  | DIR | 0% |  |  | DER | 0% |  |  |  | 0 | 0 | 0 | 0 | 0 | 0 | 0 |  |  |  | 0 | 0 | 0 | 0 | 0 | 0 | 0 | 0 | 0 | 0 | 0 | 0 | 0 |  |  |  | 0 | 0 | 0 | 0 | 0 | 0 | 0 | 0 | 0
[19 empty] | GRUPO |  | 3 | [21 empty] | 3463.5 | 3253 | 3162 | 3177.5 | 3142.5 | 3151 | 3004.5 |  |  |  | 3104 | 3198 | 3324 | 3355 | 3379.5 | 3391 | 3343.5 | 3209.5 | 3088 | 2974.5 | 2821.5 | 2803.5 | 2849.5 |  |  |  | 2825.5 | 2879 | 2923 | 2958 | 3046.5 | 3109.5 | 3206 | 3255.5 | 3252.5
VOL-15MIN
VOL-HORA |  |  |  | 0 | 0 | 0 | 0 | 0 | 0 | 0 |  |  |  |  | 0 | 0 | 0 | 0 | 0 | 0 | 0 | 0 | 0 | 0 | 0 | 0 | 0 |  |  |  | 0 | 0 | 0 | 0 | 0 | 0 | 0 | 0 | 0
MOV DIRC |  | IZQ | 0% |  | DIR | 0% |  | DER | 0% |  |  |  |  | IZQ | 0% |  |  |  | DIR | 0% |  |  |  | DER | 0% |  |  |  | IZQ | 0% |  |  |  | DIR | 0% |  |  | DER | 0%
[19 empty] | GRUPO |  | 4
VOL-15MIN | 729.5 | 656 | 503.5 | 459.5 | 474 | 490 | 502.5 | 426 | 503 | 359.5 |  | 406.5 | 384.5 | 506.5 | 484.5 | 438 | 485 | 519 | 474 | 459 | 430 | 400 | 376.5 | 450 | 356.5 | 427.5 | 431 | 430 | 441 | 429 | 388 | 418.5 | 444 | 407 | 434 | 456.5 | 490.5 | 434.5 | 437
VOL-HORA |  |  |  | 2348.5 | 2093 | 1927 | 1926 | 1892.5 | 1921.5 | 1791 |  |  |  |  | 1782 | 1813.5 | 1914 | 1926.5 | 1916 | 1937 | 1882 | 1763 | 1665.5 | 1656.5 | 1583 | 1610.5 | 1665 |  |  |  | 1688 | 1676.5 | 1679.5 | 1657.5 | 1703.5 | 1741.5 | 1788 | 1815.5 | 1818.5
MOV DIRC |  | IZQ | 5.182% |  | DIR | 94.82% |  | DER | 0% |  |  |  |  | IZQ | 7.571% |  |  |  | DIR | 92.43% |  |  |  | DER | 0% |  |  |  | IZQ | 6.254% |  |  |  | DIR | 93.75% |  |  | DER | 0%
VOL MAX | 2348.5 | IZQ | 121.6974 |  | DIR | 2226.8026 |  | DER | 0 |  |  | 1937 |  | IZQ | 146.657 |  |  |  | DIR | 1790.343 |  |  |  | DER | 0 |  |  | 1818.5 | IZQ | 113.7215 |  |  |  | DIR | 1704.7785 |  |  | DER | 0
[19 empty] | GRUPO |  | TOTAL
VOL-15MIN | 998.5 | 909 | 792.5 | 763.5 | 788 | 818 | 808 | 728.5 | 796.5 | 671.5 |  | 716 | 720 | 849.5 | 818.5 | 810 | 846 | 880.5 | 843 | 821.5 | 798.5 | 746.5 | 721.5 | 708 | 645.5 | 728.5 | 767.5 | 685 | 719 | 717 | 704.5 | 738.5 | 763 | 752 | 793 | 801.5 | 859.5 | 801.5 | 790
VOL-HORA |  |  |  | 3463.5 | 3253 | 3162 | 3177.5 | 3142.5 | 3151 | 3004.5 |  |  |  |  | 3104 | 3198 | 3324 | 3355 | 3379.5 | 3391 | 3343.5 | 3209.5 | 3088 | 2974.5 | 2821.5 | 2803.5 | 2849.5 |  |  |  | 2825.5 | 2879 | 2923 | 2958 | 3046.5 | 3109.5 | 3206 | 3255.5 | 3252.5
s
Constru eñales
S.A.