## G-1
SDB
Formato Nº 4: VOLUMEN DE ARRIBOS
CONTRATO No. : |  |  |  | DE OBRA
DIRECCIÓN : |  |  | CALLE 70 X CARRERA 45 |  |  |  |  | CRUCE No. : |  |  | 2373 |  |  |  | GRUPO No. : |  |  | 1 (N-S)
AFORADOR : |  |  | ADOLFREDO FLOREZ |  |  |  |  | No. CARRILES : |  |  | 2 |  |  |  | FECHA : |  |  | 2018-05-07
HORAS | VEHÍCULOS |  |  |  | TOTAL V. Eq. | TOTAL V. Eq/H | HORAS | VEHÍCULOS |  |  |  | TOTAL V. Eq. | TOTAL V. Eq/H | HORAS | VEHÍCULOS |  |  |  | TOTAL V. Eq. | TOTAL V. Eq/H
| M | A | B | C |  |  |  | M | A | B | C |  |  |  | M | A | B | C
7:30 7:45 | 115 | 185 | 6 | 1 | 257 |  | 11:45 12:00 | 93 | 176 | 7 | 2 | 241.5 | 943.5 | 16:00 16:15 | 53 | 179 | 8 | 1 | 224
7:45 8:00 | 105 | 198 | 7 | 3 | 272 |  | 12:00 12:15 | 87 | 185 | 9 | 4 | 256.5 | 965.5 | 16:15 16:30 | 68 | 198 | 7 | 2 | 251
8:00 8:15 | 123 | 187 | 12 | 1 | 275 |  | 12:15 12:30 | 83 | 219 | 10 | 6 | 295.5 | 1042.5 | 16:30 16:45 | 104 | 199 | 11 | 6 | 288
8:15 8:30 | 117 | 221 | 10 | 1 | 302 | 1106 | 12:30 12:45 | 80 | 216 | 15 | 1 | 288.5 | 1082 | 16:45 17:00 | 89 | 224 | 9 | 5 | 299 | 1062 |  |  |  |  | 241
8:30 8:45 | 106 | 210 | 11 | 2 | 290 | 1139 | 12:45 13:00 | 85 | 197 | 11 | 3 | 269 | 1109.5 | 17:00 17:15 | 130 | 194 | 8 | 5 | 287.5 | 1125.5 |  |  |  |  | 250
8:45 9:00 | 97 | 185 | 10 | 5 | 266 | 1133 | 13:00 13:15 | 68 | 185 | 8 | 2 | 240 | 1093 | 17:15 17:30 | 132 | 186 | 9 | 1 | 272.5 | 1147 |  |  |  |  | 262
9:00 9:15 | 88 | 198 | 9 | 2 | 265 | 1123 | 13:15 13:30 | 52 | 184 | 9 | 4 | 238 | 1035.5 | 17:30 17:45 | 107 | 214 | 8 | 2 | 288.5 | 1147.5 |  |  |  |  | 270.5
9:15 9:30 | 62 | 212 | 10 | 7 | 280.5 | 1101.5 | 13:30 13:45 | 53 | 181 | 9 | 1 | 228 | 975 | 17:45 18:00 | 147 | 199 | 9 | 2 | 295.5 | 1144 |  |  |  |  | 289.5
9:30 9:45 | 77 | 196 | 10 | 6 | 269.5 | 1081 | 13:45 14:00 | 57 | 209 | 7 | 4 | 261.5 | 967.5 | 18:00 18:15 | 135 | 185 | 7 | 3 | 274 | 1130.5 |  |  |  |  | 291
9:45 10:00 | 107 | 209 | 5 | 8 | 292.5 | 1107.5 | 14:00 14:15 | 61 | 206 | 5 | 2 | 251.5 | 979 | 18:15 18:30 | 200 | 198 | 4 | 5 | 318.5 | 1176.5 |  |  |  |  | 294
11:00 11:15 | 51 | 181 | 9 | 4 | 234.5 |  | 14:15 14:30 | 83 | 214 | 4 | 4 | 273.5 | 1014.5 | 18:30 18:45 | 170 | 213 | 7 | 0 | 312 | 1200 |  |  |  |  | 299
11:15 11:30 | 36 | 177 | 8 | 3 | 218.5 |  | 14:30 14:45 | 87 | 197 | 5 | 5 | 263 | 1049.5 | 18:45 19:00 | 150 | 206 | 6 | 1 | 295.5 | 1200 | 655 | 802 | 24 | 9 | 299.5
11:30 11:45 | 49 | 190 | 11 | 5 | 249 |  | 14:45 15:00 | 82 | 202 | 10 | 7 | 280.5 | 1068.5 | [7 empty] | 27.29% | 66.83% | 4% | 1.875%
MAÑANA |  | VOLUMEN MÁX = |  |  |  | 1139 | MEDIO DÍA |  | VOLUMEN MÁX = |  |  |  | 1109.5 | TARDE |  | VOLUMEN MÁX = |  |  |  | 1200 | 1200
|  | HORA MAX VOL |  |  | 7:45 - 8:45 |  |  |  | HORA MAX VOL |  |  | 12:00 - 13:00 |  |  |  | HORA MAX VOL |  |  | 17:45 - 18:45
OBSERVACIONES:
11:00 11:15
11:15 11:30
11:30 11:45
11:45 12:00
12:00 12:15
12:15 12:30
12:30 12:45
12:45 13:00
13:00 13:15
13:15 13:30
13:30 13:45
13:45 14:00
14:00 14:15
14:15 14:30
14:30 14:45
14:45 15:00

## G-4
SDB
Formato Nº 4: VOLUMEN DE ARRIBOS
CONTRATO No. : |  |  |  | DE OBRA
DIRECCIÓN : |  |  | CALLE 70 X CARRERA 45 |  |  |  |  | CRUCE No. : |  |  | 2373 |  |  |  | GRUPO No. : |  |  | 4(OR-OCC)
AFORADOR : |  |  | GEOVANNIS GONZALEZ |  |  |  |  | No. CARRILES : |  |  | 2 |  |  |  | FECHA : |  |  | 2018-05-07
HORAS | VEHÍCULOS |  |  |  | TOTAL V. Eq. | TOTAL V. Eq/H | HORAS | VEHÍCULOS |  |  |  | TOTAL V. Eq. | TOTAL V. Eq/H | HORAS | VEHÍCULOS |  |  |  | TOTAL V. Eq. | TOTAL V. Eq/H
| M | A | B | C |  |  |  | M | A | B | C |  |  |  | M | A | B | C
7:30 7:45 | 27 | 77 | 0 | 2 | 95.5 |  | 11:45 12:00 | 23 | 70 | 0 | 3 | 89 | 358.5 | 16:00 16:15 | 24 | 86 | 0 | 2 | 103 |  |  |  |  | 12:45 - 13:45 | 929.5
7:45 8:00 | 32 | 77 | 0 | 2 | 98 |  | 12:00 12:15 | 28 | 74 | 0 | 1 | 90.5 | 358.5 | 16:15 16:30 | 37 | 71 | 0 | 4 | 99.5 |  |  |  |  | 12:00 - 13:00 | 932.5
8:00 8:15 | 43 | 89 | 0 | 3 | 118 |  | 12:15 12:30 | 20 | 65 | 0 | 2 | 80 | 352.5 | 16:30 16:45 | 30 | 80 | 0 | 3 | 102.5 |  |  |  |  | 12:30 - 13:30 | 944.5
8:15 8:30 | 38 | 84 | 0 | 3 | 110.5 | 422 | 12:30 12:45 | 17 | 73 | 0 | 1 | 84 | 343.5 | 16:45 17:00 | 35 | 83 | 0 | 0 | 100.5 | 405.5 |  | 9:00 - 10:00 | 1077.5 | 12:15 - 13:15 | 950 | 16:00 - 17:00 | 0
8:30 8:45 | 35 | 77 | 1 | 2 | 101.5 | 428 | 12:45 13:00 | 19 | 68 | 0 | 2 | 82.5 | 337 | 17:00 17:15 | 30 | 80 | 0 | 3 | 102.5 | 405 |  | 8:45 - 9:45 | 1084 | 11:30 - 12:30 | 986 | 16:15 - 17:15 | 0
8:45 9:00 | 30 | 67 | 0 | 6 | 97 | 427 | 13:00 13:15 | 18 | 72 | 0 | 0 | 81 | 327.5 | 17:15 17:30 | 35 | 88 | 0 | 2 | 110.5 | 416 |  | 8:30 - 9:30 | 1088 | 11:15 - 12:15 | 1007 | 16:30 - 17:30 | 0
9:00 9:15 | 31 | 53 | 0 | 5 | 81 | 390 | 13:15 13:30 | 19 | 70 | 0 | 1 | 82 | 329.5 | 17:30 17:45 | 30 | 64 | 1 | 0 | 81 | 394.5 |  | 8:15 - 9:15 | 1121.5 | 11:45 - 12:45 | 1015.5 | 16:45 - 17:45 | 0
9:15 9:30 | 24 | 52 | 0 | 5 | 76.5 | 356 | 13:30 13:45 | 20 | 80 | 0 | 0 | 90 | 335.5 | 17:45 18:00 | 29 | 75 | 1 | 4 | 101.5 | 395.5 |  | 8:00 - 9:00 | 1162.5 | 11:00 - 12:00 | 1028.5 | 17:00 - 18:00 | 0
9:30 9:45 | 26 | 60 | 0 | 4 | 83 | 337.5 | 13:45 14:00 | 24 | 88 | 1 | 5 | 114.5 | 367.5 | 18:00 18:15 | 39 | 106 | 0 | 2 | 130.5 | 423.5 |  | 7:45 - 8:45 | 1171 | 13:00 - 14:00 | 1031 | 17:15 - 18:15 | 0
9:45 10:00 | 33 | 57 | 0 | 2 | 78.5 | 319 | 14:00 14:15 | 38 | 93 | 1 | 3 | 121.5 | 408 | 18:15 18:30 | 35 | 80 | 0 | 1 | 100 | 413 |  | 7:30 - 8:30 | 1205.5 | 13:15 - 14:15 | 1036.5 | 17:30 - 18:30 | 0
11:00 11:15 | 30 | 68 | 0 | 3 | 90.5 |  | 14:15 14:30 | 31 | 85 | 0 | 4 | 110.5 | 436.5 | 18:30 18:45 | 55 | 62 | 0 | 0 | 89.5 | 421.5 |  |  |  | 13:30 - 14:30 | 1058.5 | 17:45 - 18:45 | 0
11:15 11:30 | 10 | 71 | 0 | 4 | 86 |  | 14:30 14:45 | 26 | 93 | 0 | 1 | 108.5 | 455 | 18:45 19:00 | 38 | 57 | 0 | 1 | 78.5 | 398.5 | 167 | 305 | 0 | 4 | 1091.5 | 18:00 - 19:00 | 0
11:30 11:45 | 19 | 71 | 0 | 5 | 93 |  | 14:45 15:00 | 33 | 70 | 0 | 2 | 91.5 | 432 | [7 empty] | 19.72% | 72.02% | 0% | 2.361% | 1132
MAÑANA |  | VOLUMEN MÁX = |  |  |  | 428 | MEDIO DÍA |  | VOLUMEN MÁX = |  |  |  | 455 | TARDE |  | VOLUMEN MÁX = |  |  |  | 423.5 | 423.5
|  | HORA MAX VOL |  |  | 7:45 - 8:45 |  |  |  | HORA MAX VOL |  |  | 13:45 - 14:45 |  |  |  | HORA MAX VOL |  |  | 17:15 - 18:15 |  |  |  |  | HORA MAX VOL
OBSERVACIONES:
11:00 11:15
11:15 11:30
11:30 11:45
11:45 12:00
12:00 12:15
12:15 12:30
12:30 12:45
12:45 13:00
13:00 13:15
13:15 13:30
13:30 13:45
13:45 14:00
14:00 14:15
14:15 14:30
14:30 14:45
14:45 15:00

## G-Totales
SDB
Formato Nº 7: VOLUMEN DE ARRIBOS TOTAL DE LA INTERSECCIÓN
CONTRATO No. : |  |  |  | DE OBRA
DIRECCIÓN : |  |  | CALLE 70 X CARRERA 45 |  |  |  |  | CRUCE No. : |  |  | 2373 |  |  |  | FECHA : |  |  | 2018-05-07
HORAS | VEHÍCULOS |  |  |  | TOTAL V. Eq. | TOTAL V. Eq/H | HORAS | VEHÍCULOS |  |  |  | TOTAL V. Eq. | TOTAL V. Eq/H | HORAS | VEHÍCULOS |  |  |  | TOTAL V. Eq. | TOTAL V. Eq/H
| M | A | B | C |  |  |  | M | A | B | C |  |  |  | M | A | B | C
7:30 7:45 | 142 | 262 | 6 | 3 | 352.5 |  | 11:45 12:00 | 116 | 246 | 7 | 5 | 330.5 | 1302 | 16:00 16:15 | 77 | 265 | 8 | 3 | 327 |  |  |  | 12:00 - 13:00 | 1745.5
7:45 8:00 | 137 | 275 | 7 | 5 | 370 |  | 12:00 12:15 | 115 | 259 | 9 | 5 | 347 | 1324 | 16:15 16:30 | 105 | 269 | 7 | 6 | 350.5 |  |  |  | 12:30 - 13:30 | 1755
8:00 8:15 | 166 | 276 | 12 | 4 | 393 |  | 12:15 12:30 | 103 | 284 | 10 | 8 | 375.5 | 1395 | 16:30 16:45 | 134 | 279 | 11 | 9 | 390.5 |  |  |  | 12:15 - 13:15 | 1763.5
8:15 8:30 | 155 | 305 | 10 | 4 | 412.5 | 1528 | 12:30 12:45 | 97 | 289 | 15 | 2 | 372.5 | 1425.5 | 16:45 17:00 | 124 | 307 | 9 | 5 | 399.5 | 1467.5 | 8:30 - 9:30 | 2015.5 | 12:45 - 13:45 | 1769 | 16:00 - 17:00 | 0
8:30 8:45 | 141 | 287 | 12 | 4 | 391.5 | 1567 | 12:45 13:00 | 104 | 265 | 11 | 5 | 351.5 | 1446.5 | 17:00 17:15 | 160 | 274 | 8 | 8 | 390 | 1530.5 | 9:00 - 10:00 | 2044.5 | 11:30 - 12:30 | 1803.5 | 16:15 - 17:15 | 0
8:45 9:00 | 127 | 252 | 10 | 11 | 363 | 1560 | 13:00 13:15 | 86 | 257 | 8 | 2 | 321 | 1420.5 | 17:15 17:30 | 167 | 274 | 9 | 3 | 383 | 1563 | 8:45 - 9:45 | 2047 | 11:15 - 12:15 | 1810.5 | 16:30 - 17:30 | 0
9:00 9:15 | 119 | 251 | 9 | 7 | 346 | 1513 | 13:15 13:30 | 71 | 254 | 9 | 5 | 320 | 1365 | 17:30 17:45 | 137 | 278 | 9 | 2 | 369.5 | 1542 | 8:15 - 9:15 | 2067.5 | 11:45 - 12:45 | 1832 | 16:45 - 17:45 | 0
9:15 9:30 | 86 | 264 | 10 | 12 | 357 | 1457.5 | 13:30 13:45 | 73 | 261 | 9 | 1 | 318 | 1310.5 | 17:45 18:00 | 176 | 274 | 10 | 6 | 397 | 1539.5 | 8:00 - 9:00 | 2079.5 | 11:00 - 12:00 | 1838.5 | 17:00 - 18:00 | 0
9:30 9:45 | 103 | 256 | 10 | 10 | 352.5 | 1418.5 | 13:45 14:00 | 81 | 297 | 8 | 9 | 376 | 1335 | 18:00 18:15 | 174 | 291 | 7 | 5 | 404.5 | 1554 | 7:45 - 8:45 | 2112.5 | 13:15 - 14:15 | 1862.5 | 17:15 - 18:15 | 0
9:45 10:00 | 140 | 266 | 5 | 10 | 371 | 1426.5 | 14:00 14:15 | 99 | 299 | 6 | 5 | 373 | 1387 | 18:15 18:30 | 235 | 278 | 4 | 6 | 418.5 | 1589.5 | 7:30 - 8:30 | 2147.5 | 13:00 - 14:00 | 1876.5 | 17:30 - 18:30 | 0
11:00 11:15 | 81 | 249 | 9 | 7 | 325 |  | 14:15 14:30 | 114 | 299 | 4 | 8 | 384 | 1451 | 18:30 18:45 | 225 | 275 | 7 | 0 | 401.5 | 1621.5 |  |  | 13:30 - 14:30 | 1888.5 | 17:45 - 18:45 | 0
11:15 11:30 | 46 | 248 | 8 | 7 | 304.5 |  | 14:30 14:45 | 113 | 290 | 5 | 6 | 371.5 | 1504.5 | 18:45 19:00 | 188 | 263 | 6 | 2 | 374 | 1598.5 |  |  | 13:45 - 14:45 | 1896 | 18:00 - 19:00 | 0
11:30 11:45 | 68 | 261 | 11 | 10 | 342 |  | 14:45 15:00 | 115 | 272 | 10 | 9 | 372 | 1500.5 | [9 empty] | 14:00 - 15:00 | 1946
MAÑANA |  | VOLUMEN MÁX = |  |  |  | 1567 | MEDIO DÍA |  | VOLUMEN MÁX = |  |  |  | 1504.5 | TARDE |  | VOLUMEN MÁX = |  |  |  | 1621.5
|  | HORA MAX VOL |  |  | 7:45 - 8:45 |  |  |  | HORA MAX VOL |  |  | 13:45 - 14:45 |  |  |  | HORA MAX VOL |  |  | 17:45 - 18:45 |  |  |  | HORA MAX VOL
OBSERVACIONES:
11:00 11:15
11:15 11:30
11:30 11:45
11:45 12:00
12:00 12:15
12:15 12:30
12:30 12:45
12:45 13:00
13:00 13:15
13:15 13:30
13:30 13:45
13:45 14:00
14:00 14:15
14:15 14:30
14:30 14:45
14:45 15:00

## DIRECCIONALIDAD
SDB
Formato Nº 5: Volumen vehicular direccional
CONTRATO No.: |  | DE OBRA
DIRECCIÓN : |  | CALLE 70 X CARRERA 45 |  |  |  |  | CRUCE No. : | 2373
AFORADOR: |  | ADOLFREDO FLOREZ |  |  |  |  | FECHA : | 2018-05-07
GRUPO No. | No. CARRILES | PERIODO | MOVIMIENTO | MOTOS | AUTOS | BUS | CAMIÓN | TOTAL EQUIVAL. | % DIRECC.
|  |  |  | M | A | B | C
1 (N-S) | 2 |  | IZQUIERDA | 0 | 0 | 0 | 0 | 0 | 0,00
|  | MAÑANA: | DIRECTOS | 197 | 356 | 17 | 10 | 513.5 | 94.4802
|  | 07:30 - 08:00 | DERECHA | 10 | 25 | 0 | 0 | 30 | 5.5198
|  |  | IZQUIERDA | 0 | 0 | 0 | 0 | 0 | 0,00
|  | MEDIO DÍA: | DIRECTOS | 162 | 367 | 15 | 11 | 505.5 | 93.0083
|  | 11:00 - 11:30 | DERECHA | 7 | 32 | 0 | 1 | 38 | 6.9917
|  |  | IZQUIERDA | 0 | 0 | 0 | 0 | 0 | 0,00
|  | TARDE: | DIRECTOS | 310 | 383 | 13 | 1 | 566.5 | 93.251
|  | 17:00 - 17:30 | DERECHA | 10 | 36 | 0 | 0 | 41 | 6.749
2 (S-N) |  |  | IZQUIERDA | 0 | 0 | 0 | 0 | 0 | 0,00
|  | MAÑANA: | DIRECTOS | 0 | 0 | 0 | 0 | 0 | 0,00
|  | 08:00 - 08:30 | DERECHA | 0 | 0 | 0 | 0 | 0 | 0,00
|  |  | IZQUIERDA | 0 | 0 | 0 | 0 | 0 | 0,00
|  | MEDIO DÍA: | DIRECTOS | 0 | 0 | 0 | 0 | 0 | 0,00
|  | 11:30 - 12:00 | DERECHA | 0 | 0 | 0 | 0 | 0 | 0,00
|  |  | IZQUIERDA | 0 | 0 | 0 | 0 | 0 | 0,00
|  | TARDE: | DIRECTOS | 0 | 0 | 0 | 0 | 0 | 0,00
|  | 17:30 - 18:00 | DERECHA | 0 | 0 | 0 | 0 | 0 | 0,00
3 (OCC-OR) |  |  | IZQUIERDA | 0 | 0 | 0 | 0 | 0 | 0,00
|  | MAÑANA: | DIRECTOS | 0 | 0 | 0 | 0 | 0 | 0,00
|  | 08:30 - 09:00 | DERECHA | 0 | 0 | 0 | 0 | 0 | 0,00
|  |  | IZQUIERDA | 0 | 0 | 0 | 0 | 0 | 0,00
|  | MEDIO DÍA: | DIRECTOS | 0 | 0 | 0 | 0 | 0 | 0,00
|  | 12:00 - 12:30 | DERECHA | 0 | 0 | 0 | 0 | 0 | 0,00
|  |  | IZQUIERDA | 0 | 0 | 0 | 0 | 0 | 0,00
|  | TARDE: | DIRECTOS | 0 | 0 | 0 | 0 | 0 | 0,00
|  | 18:00 - 18:30 | DERECHA | 0 | 0 | 0 | 0 | 0 | 0,00
4 (OR-OCC) | 2 |  | IZQUIERDA | 46 | 99 | 1 | 4 | 134 | 69.2506
|  | MAÑANA: | DIRECTOS | 22 | 46 | 0 | 1 | 59.5 | 30.7494
|  | 09:00 - 09:30 | DERECHA | 0 | 0 | 0 | 0 | 0 | 0,00
|  |  | IZQUIERDA | 35 | 116 | 0 | 2 | 138.5 | 69.25
|  | MEDIO DÍA: | DIRECTOS | 24 | 47 | 0 | 1 | 61.5 | 30.75
|  | 12:30 - 13:00 | DERECHA | 0 | 0 | 0 | 0 | 0 | 0,00
|  |  | IZQUIERDA | 32 | 75 | 0 | 1 | 93.5 | 55.6548
|  | TARDE: | DIRECTOS | 61 | 44 | 0 | 0 | 74.5 | 44.3452
|  | 18:30 - 19:00 | DERECHA | 0 | 0 | 0 | 0 | 0 | 0,00
OBSERVACIONES:

## DIAGRAMA DE VOL
CONTRATO DE CONCESION DE AMOBLAMIENTO URBANO
SISTEMA DE SEMAFIRIZACION
VOLUMENES VEHICULARES DE INTERSECCION SEMAFORIZADA
CIUDAD |  | BARRANQUILLA | [8 empty] | INTERSECCIÓN |  |  | CALLE 70 X CARRERA 45 | [6 empty] | Nº EXTERNO |  |  | 2373 | [7 empty] | FECHA |  | 2018-05-07
|  |  | MAÑANA | [14 empty] | MEDIO DIA | [13 empty] | TARDE
TIEMPO | 7:45 | 8:00 | 8:15 | 8:30 | 8:45 | 9:00 | 9:15 | 9:30 | 9:45 | 10:00 |  | 11:15 | 11:30 | 11:45 | 12:00 | 12:15 | 12:30 | 12:45 | 13:00 | 13:15 | 13:30 | 13:45 | 14:00 | 14:15 | 14:30 | 14:45 | 15:00 | 16:15 | 16:30 | 16:45 | 17:00 | 17:15 | 17:30 | 17:45 | 18:00 | 18:15 | 18:30 | 18:45 | 19:00 | 7:45 | 8:00 | 8:15 | 8:30 | 8:45 | 9:00 | 9:15 | 9:30 | 9:45 | 10:00 | 11:15 | 11:30 | 11:45 | 12:00 | 12:15 | 12:30 | 12:45 | 13:00 | 13:15 | 13:30 | 13:45 | 14:00 | 14:15 | 14:30 | 14:45 | 15:00 | 16:15 | 16:30 | 16:45 | 17:00 | 17:15 | 17:30 | 17:45 | 18:00 | 18:15 | 18:30 | 18:45 | 19:00
[19 empty] | GRUPO |  | 1 | [21 empty] | 1106 | 1139 | 1133 | 1123 | 1101.5 | 1081 | 1107.5 |  |  |  | 943.5 | 965.5 | 1042.5 | 1082 | 1109.5 | 1093 | 1035.5 | 975 | 967.5 | 979 | 1014.5 | 1049.5 | 1068.5 |  |  |  | 1062 | 1125.5 | 1147 | 1147.5 | 1144 | 1130.5 | 1176.5 | 1200 | 1200
VOL-15MIN | 257 | 272 | 275 | 302 | 290 | 266 | 265 | 280.5 | 269.5 | 292.5 |  | 234.5 | 218.5 | 249 | 241.5 | 256.5 | 295.5 | 288.5 | 269 | 240 | 238 | 228 | 261.5 | 251.5 | 273.5 | 263 | 280.5 | 224 | 251 | 288 | 299 | 287.5 | 272.5 | 288.5 | 295.5 | 274 | 318.5 | 312 | 295.5
VOL-HORA |  |  |  | 1106 | 1139 | 1133 | 1123 | 1101.5 | 1081 | 1107.5 |  |  |  |  | 943.5 | 965.5 | 1042.5 | 1082 | 1109.5 | 1093 | 1035.5 | 975 | 967.5 | 979 | 1014.5 | 1049.5 | 1068.5 |  |  |  | 1062 | 1125.5 | 1147 | 1147.5 | 1144 | 1130.5 | 1176.5 | 1200 | 1200
MOV DIRC |  | IZQ | 0% |  | DIR | 94.48% |  | DER | 5.52% |  |  |  |  | IZQ | 0% |  |  |  | DIR | 93.01% |  |  |  | DER | 6.992% |  |  |  | IZQ | 0% |  |  |  | DIR | 93.25% |  |  | DER | 6.749%
VOL MAX | 1139 | IZQ | 0 |  | DIR | 1076.1297 |  | DER | 62.8703 |  |  | 1109.5 |  | IZQ | 0 |  |  |  | DIR | 1031.9269 |  |  |  | DER | 77.5731 |  |  | 1200 | IZQ | 0 |  |  |  | DIR | 1119.0123 |  |  | DER | 80.9877
[19 empty] | GRUPO |  | 2
VOL-15MIN | [42 empty] | 0 | 0 | 0 | 0 | 0 | 0 | 0 |  |  |  | 0 | 0 | 0 | 0 | 0 | 0 | 0 | 0 | 0 | 0 | 0 | 0 | 0 |  |  |  | 0 | 0 | 0 | 0 | 0 | 0 | 0 | 0 | 0
VOL-HORA |  |  |  | 0 | 0 | 0 | 0 | 0 | 0 | 0 |  |  |  |  | 0 | 0 | 0 | 0 | 0 | 0 | 0 | 0 | 0 | 0 | 0 | 0 | 0 |  |  |  | 0 | 0 | 0 | 0 | 0 | 0 | 0 | 0 | 0 |  |  |  | 422 | 428 | 427 | 390 | 356 | 337.5 | 319 |  |  |  | 358.5 | 358.5 | 352.5 | 343.5 | 337 | 327.5 | 329.5 | 335.5 | 367.5 | 408 | 436.5 | 455 | 432 |  |  |  | 405.5 | 405 | 416 | 394.5 | 395.5 | 423.5 | 413 | 421.5 | 398.5
MOV DIRC |  | IZQ | 0% |  | DIR | 0% |  | DER | 0% |  |  |  |  | IZQ | 0% |  |  |  | DIR | 0% |  |  |  | DER | 0% |  |  |  | IZQ | 0% |  |  |  | DIR | 0% |  |  | DER | 0% |  |  |  | 0 | 0 | 0 | 0 | 0 | 0 | 0 |  |  |  | 0 | 0 | 0 | 0 | 0 | 0 | 0 | 0 | 0 | 0 | 0 | 0 | 0 |  |  |  | 0 | 0 | 0 | 0 | 0 | 0 | 0 | 0 | 0
[19 empty] | GRUPO |  | 3 | [21 empty] | 1528 | 1567 | 1560 | 1513 | 1457.5 | 1418.5 | 1426.5 |  |  |  | 1302 | 1324 | 1395 | 1425.5 | 1446.5 | 1420.5 | 1365 | 1310.5 | 1335 | 1387 | 1451 | 1504.5 | 1500.5 |  |  |  | 1467.5 | 1530.5 | 1563 | 1542 | 1539.5 | 1554 | 1589.5 | 1621.5 | 1598.5
VOL-15MIN
VOL-HORA |  |  |  | 0 | 0 | 0 | 0 | 0 | 0 | 0 |  |  |  |  | 0 | 0 | 0 | 0 | 0 | 0 | 0 | 0 | 0 | 0 | 0 | 0 | 0 |  |  |  | 0 | 0 | 0 | 0 | 0 | 0 | 0 | 0 | 0
MOV DIRC |  | IZQ | 0% |  | DIR | 0% |  | DER | 0% |  |  |  |  | IZQ | 0% |  |  |  | DIR | 0% |  |  |  | DER | 0% |  |  |  | IZQ | 0% |  |  |  | DIR | 0% |  |  | DER | 0%
[19 empty] | GRUPO |  | 4
VOL-15MIN | 95.5 | 98 | 118 | 110.5 | 101.5 | 97 | 81 | 76.5 | 83 | 78.5 |  | 90.5 | 86 | 93 | 89 | 90.5 | 80 | 84 | 82.5 | 81 | 82 | 90 | 114.5 | 121.5 | 110.5 | 108.5 | 91.5 | 103 | 99.5 | 102.5 | 100.5 | 102.5 | 110.5 | 81 | 101.5 | 130.5 | 100 | 89.5 | 78.5
VOL-HORA |  |  |  | 422 | 428 | 427 | 390 | 356 | 337.5 | 319 |  |  |  |  | 358.5 | 358.5 | 352.5 | 343.5 | 337 | 327.5 | 329.5 | 335.5 | 367.5 | 408 | 436.5 | 455 | 432 |  |  |  | 405.5 | 405 | 416 | 394.5 | 395.5 | 423.5 | 413 | 421.5 | 398.5
MOV DIRC |  | IZQ | 69.25% |  | DIR | 30.75% |  | DER | 0% |  |  |  |  | IZQ | 69.25% |  |  |  | DIR | 30.75% |  |  |  | DER | 0% |  |  |  | IZQ | 55.65% |  |  |  | DIR | 44.35% |  |  | DER | 0%
VOL MAX | 428 | IZQ | 296.3928 |  | DIR | 131.6072 |  | DER | 0 |  |  | 455 |  | IZQ | 315.0875 |  |  |  | DIR | 139.9125 |  |  |  | DER | 0 |  |  | 423.5 | IZQ | 235.6979 |  |  |  | DIR | 187.8021 |  |  | DER | 0
[19 empty] | GRUPO |  | TOTAL
VOL-15MIN | 352.5 | 370 | 393 | 412.5 | 391.5 | 363 | 346 | 357 | 352.5 | 371 |  | 325 | 304.5 | 342 | 330.5 | 347 | 375.5 | 372.5 | 351.5 | 321 | 320 | 318 | 376 | 373 | 384 | 371.5 | 372 | 327 | 350.5 | 390.5 | 399.5 | 390 | 383 | 369.5 | 397 | 404.5 | 418.5 | 401.5 | 374
VOL-HORA |  |  |  | 1528 | 1567 | 1560 | 1513 | 1457.5 | 1418.5 | 1426.5 |  |  |  |  | 1302 | 1324 | 1395 | 1425.5 | 1446.5 | 1420.5 | 1365 | 1310.5 | 1335 | 1387 | 1451 | 1504.5 | 1500.5 |  |  |  | 1467.5 | 1530.5 | 1563 | 1542 | 1539.5 | 1554 | 1589.5 | 1621.5 | 1598.5
s
Constru eñales
S.A.