## G-1
SDB
Formato Nº 4: VOLUMEN DE ARRIBOS
CONTRATO No. : |  |  |  | DE OBRA
DIRECCIÓN : |  |  | CALLE 70 X CARRERA 46 |  |  |  |  | CRUCE No. : |  |  | 2375 |  |  |  | GRUPO No. : |  |  | 1 (N-S)
AFORADOR : |  |  | IVAN FONSECA |  |  |  |  | No. CARRILES : |  |  | 2 |  |  |  | FECHA : |  |  | 2018-05-08
HORAS | VEHÍCULOS |  |  |  | TOTAL V. Eq. | TOTAL V. Eq/H | HORAS | VEHÍCULOS |  |  |  | TOTAL V. Eq. | TOTAL V. Eq/H | HORAS | VEHÍCULOS |  |  |  | TOTAL V. Eq. | TOTAL V. Eq/H
| M | A | B | C |  |  |  | M | A | B | C |  |  |  | M | A | B | C
7:30 7:45 | 134 | 219 | 10 | 1 | 308.5 |  | 11:45 12:00 | 61 | 217 | 5 | 3 | 265 | 927 | 16:00 16:15 | 107 | 199 | 6 | 4 | 274.5
7:45 8:00 | 147 | 224 | 11 | 2 | 324.5 |  | 12:00 12:15 | 91 | 207 | 6 | 3 | 272 | 993 | 16:15 16:30 | 92 | 224 | 4 | 1 | 280.5
8:00 8:15 | 136 | 217 | 9 | 0 | 303 |  | 12:15 12:30 | 91 | 183 | 10 | 4 | 258.5 | 1038.5 | 16:30 16:45 | 100 | 179 | 7 | 1 | 245.5
8:15 8:30 | 99 | 157 | 10 | 2 | 231.5 | 1167.5 | 12:30 12:45 | 70 | 228 | 6 | 3 | 282.5 | 1078 | 16:45 17:00 | 97 | 211 | 5 | 3 | 277 | 1077.5 | [5 empty] | 241
8:30 8:45 | 97 | 196 | 14 | 5 | 285 | 1144 | 12:45 13:00 | 75 | 219 | 7 | 1 | 273 | 1086 | 17:00 17:15 | 102 | 198 | 9 | 2 | 272 | 1075 |  | 436 | 769 | 42 | 9 | 250
8:45 9:00 | 104 | 199 | 9 | 2 | 274 | 1093.5 | 13:00 13:15 | 72 | 220 | 5 | 5 | 278.5 | 1092.5 | 17:15 17:30 | 117 | 153 | 6 | 1 | 226 | 1020.5 | [5 empty] | 262
9:00 9:15 | 102 | 212 | 7 | 2 | 282 | 1072.5 | 13:15 13:30 | 70 | 218 | 6 | 3 | 272.5 | 1106.5 | 17:30 17:45 | 133 | 200 | 9 | 3 | 292 | 1067 | [5 empty] | 270.5
9:15 9:30 | 92 | 178 | 7 | 4 | 248 | 1089 | 13:30 13:45 | 81 | 224 | 10 | 2 | 289.5 | 1113.5 | 17:45 18:00 | 129 | 237 | 11 | 2 | 328.5 | 1118.5 |  | 559 | 968 | 36 | 8 | 289.5
9:30 9:45 | 117 | 163 | 8 | 5 | 250 | 1054 | 13:45 14:00 | 76 | 207 | 8 | 3 | 268.5 | 1109 | 18:00 18:15 | 141 | 250 | 9 | 2 | 343.5 | 1190 | [5 empty] | 291
9:45 10:00 | 89 | 198 | 7 | 2 | 261.5 | 1041.5 | 14:00 14:15 | 83 | 187 | 6 | 5 | 253 | 1083.5 | 18:15 18:30 | 149 | 263 | 9 | 4 | 365.5 | 1329.5 | [5 empty] | 294
11:00 11:15 | 64 | 144 | 5 | 8 | 206 |  | 14:15 14:30 | 100 | 215 | 4 | 2 | 278 | 1089 | 18:30 18:45 | 153 | 257 | 10 | 1 | 356 | 1393.5 | [5 empty] | 299
11:15 11:30 | 59 | 163 | 9 | 1 | 213 |  | 14:30 14:45 | 79 | 219 | 7 | 6 | 287.5 | 1087 | 18:45 19:00 | 116 | 198 | 8 | 1 | 274.5 | 1339.5 | 559 | 968 | 36 | 8 |  | 299.5
11:30 11:45 | 58 | 178 | 8 | 8 | 243 |  | 14:45 15:00 | 92 | 213 | 5 | 5 | 281.5 | 1100 | [7 empty] | 20.06% | 69.47% | 5.167% | 1.435%
MAÑANA |  | VOLUMEN MÁX = |  |  |  | 1167.5 | MEDIO DÍA |  | VOLUMEN MÁX = |  |  |  | 1113.5 | TARDE |  | VOLUMEN MÁX = |  |  |  | 1393.5 | 1393.5
|  | HORA MAX VOL |  |  | 7:30 - 8:30 |  |  |  | HORA MAX VOL |  |  | 12:45 - 13:45 |  |  |  | HORA MAX VOL |  |  | 17:45 - 18:45
OBSERVACIONES:
11:00 11:15
11:15 11:30
11:30 11:45
11:45 12:00
12:00 12:15
12:15 12:30
12:30 12:45
12:45 13:00
13:00 13:15
13:15 13:30
13:30 13:45
13:45 14:00
14:00 14:15
14:15 14:30
14:30 14:45
14:45 15:00

## G-3
SDB
Formato Nº 4: VOLUMEN DE ARRIBOS
CONTRATO No. : |  |  |  | DE OBRA
DIRECCIÓN : |  |  | CALLE 70 X CARRERA 46 |  |  |  |  | CRUCE No. : |  |  | 2375 |  |  |  | GRUPO No. : |  |  | 3 (OCC-OR)
AFORADOR : |  |  | GEOVANNIS GONZALEZ |  |  |  |  | No. CARRILES : |  |  | 2 |  |  |  | FECHA : |  |  | 2018-05-08
HORAS | VEHÍCULOS |  |  |  | TOTAL V. Eq. | TOTAL V. Eq/H | HORAS | VEHÍCULOS |  |  |  | TOTAL V. Eq. | TOTAL V. Eq/H | HORAS | VEHÍCULOS |  |  |  | TOTAL V. Eq. | TOTAL V. Eq/H
| M | A | B | C |  |  |  | M | A | B | C |  |  |  | M | A | B | C
7:30 7:45 | 4 | 95 | 15 | 1 | 129.5 |  | 11:45 12:00 | 3 | 83 | 8 | 2 | 105.5 | 468 | 16:00 16:15 | 10 | 91 | 10 | 1 | 118.5 |  |  |  |  | 11:15 - 12:15 | 803.5
7:45 8:00 | 6 | 97 | 19 | 0 | 138 |  | 12:00 12:15 | 4 | 92 | 4 | 3 | 109.5 | 448 | 16:15 16:30 | 8 | 87 | 10 | 0 | 111 |  |  |  |  | 13:45 - 14:45 | 804.5
8:00 8:15 | 3 | 108 | 12 | 2 | 138.5 |  | 12:15 12:30 | 4 | 91 | 6 | 5 | 117.5 | 452 | 16:30 16:45 | 6 | 97 | 10 | 3 | 127.5 |  |  |  |  | 11:00 - 12:00 | 810
8:15 8:30 | 4 | 100 | 14 | 1 | 132.5 | 538.5 | 12:30 12:45 | 2 | 79 | 10 | 0 | 100 | 432.5 | 16:45 17:00 | 2 | 78 | 7 | 3 | 100.5 | 457.5 |  | 8:00 - 9:00 | 917 | 12:30 - 13:30 | 810.5 | 16:00 - 17:00 | 0
8:30 8:45 | 4 | 102 | 11 | 3 | 133.5 | 542.5 | 12:45 13:00 | 4 | 83 | 11 | 1 | 109.5 | 436.5 | 17:00 17:15 | 5 | 93 | 12 | 2 | 124.5 | 463.5 |  | 8:30 - 9:30 | 927.5 | 12:00 - 13:00 | 813 | 16:15 - 17:15 | 0
8:45 9:00 | 5 | 113 | 14 | 1 | 146 | 550.5 | 13:00 13:15 | 2 | 85 | 9 | 2 | 109 | 436 | 17:15 17:30 | 4 | 70 | 10 | 2 | 97 | 449.5 |  | 7:45 - 8:45 | 941.5 | 12:15 - 13:15 | 813.5 | 16:30 - 17:30 | 0
9:00 9:15 | 8 | 120 | 12 | 2 | 153 | 565 | 13:15 13:30 | 2 | 82 | 10 | 1 | 105.5 | 424 | 17:30 17:45 | 4 | 87 | 19 | 4 | 137 | 459 |  | 7:30 - 8:30 | 942 | 14:00 - 15:00 | 814 | 16:45 - 17:45 | 0
9:15 9:30 | 3 | 122 | 5 | 1 | 136 | 568.5 | 13:30 13:45 | 2 | 79 | 6 | 1 | 94.5 | 418.5 | 17:45 18:00 | 1 | 80 | 9 | 0 | 98.5 | 457 |  | 8:15 - 9:15 | 946 | 11:45 - 12:45 | 816.5 | 17:00 - 18:00 | 0
9:30 9:45 | 5 | 120 | 10 | 3 | 150 | 585 | 13:45 14:00 | 1 | 84 | 5 | 5 | 107 | 416 | 18:00 18:15 | 7 | 75 | 13 | 2 | 109.5 | 442 |  | 8:45 - 9:45 | 963 | 11:30 - 12:30 | 817.5 | 17:15 - 18:15 | 0
9:45 10:00 | 3 | 121 | 9 | 2 | 145.5 | 584.5 | 14:00 14:15 | 5 | 82 | 4 | 1 | 95 | 402 | 18:15 18:30 | 1 | 76 | 8 | 1 | 95 | 440 |  | 9:00 - 10:00 | 967 | 13:15 - 14:15 | 826 | 17:30 - 18:30 | 0
11:00 11:15 | 1 | 97 | 11 | 4 | 129.5 |  | 14:15 14:30 | 3 | 98 | 7 | 1 | 116 | 412.5 | 18:30 18:45 | 3 | 69 | 11 | 0 | 92.5 | 395.5 |  |  |  | 13:30 - 14:30 | 830 | 17:45 - 18:45 | 0
11:15 11:30 | 2 | 99 | 3 | 3 | 113.5 |  | 14:30 14:45 | 3 | 113 | 5 | 6 | 139.5 | 457.5 | 18:45 19:00 | 4 | 60 | 12 | 0 | 86 | 383 | 15 | 280 | 44 | 3 | 839.5 | 18:00 - 19:00 | 0
11:30 11:45 | 5 | 93 | 7 | 4 | 119.5 |  | 14:45 15:00 | 3 | 94 | 6 | 3 | 115 | 465.5 | [7 empty] | 1.618% | 60.41% | 18.99% | 1.618% | 845.5
MAÑANA |  | VOLUMEN MÁX = |  |  |  | 585 | MEDIO DÍA |  | VOLUMEN MÁX = |  |  |  | 468 | TARDE |  | VOLUMEN MÁX = |  |  |  | 463.5 | 463.5
|  | HORA MAX VOL |  |  | 9:00 - 10:00 |  |  |  | HORA MAX VOL |  |  | 11:00 - 12:00 |  |  |  | HORA MAX VOL |  |  | 16:15 - 17:15 |  |  |  |  | HORA MAX VOL
OBSERVACIONES:
11:00 11:15
11:15 11:30
11:30 11:45
11:45 12:00
12:00 12:15
12:15 12:30
12:30 12:45
12:45 13:00
13:00 13:15
13:15 13:30
13:30 13:45
13:45 14:00
14:00 14:15
14:15 14:30
14:30 14:45
14:45 15:00

## G-4
SDB
Formato Nº 4: VOLUMEN DE ARRIBOS
CONTRATO No. : |  |  |  | DE OBRA
DIRECCIÓN : |  |  | CALLE 70 X CARRERA 46 |  |  |  |  | CRUCE No. : |  |  | 2375 |  |  |  | GRUPO No. : |  |  | 4(OR-OCC)
AFORADOR : |  |  | ADOLFREDO FLOREZ |  |  |  |  | No. CARRILES : |  |  | 2 |  |  |  | FECHA : |  |  | 2018-05-08
HORAS | VEHÍCULOS |  |  |  | TOTAL V. Eq. | TOTAL V. Eq/H | HORAS | VEHÍCULOS |  |  |  | TOTAL V. Eq. | TOTAL V. Eq/H | HORAS | VEHÍCULOS |  |  |  | TOTAL V. Eq. | TOTAL V. Eq/H
| M | A | B | C |  |  |  | M | A | B | C |  |  |  | M | A | B | C
7:30 7:45 | 4 | 126 | 10 | 1 | 150.5 |  | 11:45 12:00 | 2 | 117 | 6 | 0 | 130 | 541 | 16:00 16:15 | 5 | 112 | 10 | 1 | 137 |  |  |  |  | 12:45 - 13:45 | 929.5
7:45 8:00 | 6 | 137 | 13 | 2 | 171 |  | 12:00 12:15 | 6 | 119 | 5 | 2 | 137 | 546.5 | 16:15 16:30 | 3 | 134 | 13 | 1 | 164 |  |  |  |  | 12:00 - 13:00 | 932.5
8:00 8:15 | 3 | 139 | 16 | 1 | 175 |  | 12:15 12:30 | 6 | 122 | 8 | 0 | 141 | 566.5 | 16:30 16:45 | 8 | 128 | 8 | 2 | 153 |  |  |  |  | 12:30 - 13:30 | 944.5
8:15 8:30 | 8 | 128 | 17 | 2 | 171 | 667.5 | 12:30 12:45 | 1 | 145 | 6 | 0 | 157.5 | 565.5 | 16:45 17:00 | 3 | 146 | 9 | 2 | 170.5 | 624.5 |  | 9:00 - 10:00 | 1077.5 | 12:15 - 13:15 | 950 | 16:00 - 17:00 | 0
8:30 8:45 | 3 | 147 | 15 | 3 | 186 | 703 | 12:45 13:00 | 2 | 120 | 4 | 0 | 129 | 564.5 | 17:00 17:15 | 6 | 172 | 11 | 2 | 202 | 689.5 |  | 8:45 - 9:45 | 1084 | 11:30 - 12:30 | 986 | 16:15 - 17:15 | 0
8:45 9:00 | 2 | 149 | 10 | 4 | 180 | 712 | 13:00 13:15 | 2 | 118 | 5 | 0 | 129 | 556.5 | 17:15 17:30 | 1 | 167 | 15 | 0 | 197.5 | 723 |  | 8:30 - 9:30 | 1088 | 11:15 - 12:15 | 1007 | 16:30 - 17:30 | 0
9:00 9:15 | 1 | 131 | 9 | 1 | 152 | 689 | 13:15 13:30 | 5 | 121 | 8 | 0 | 139.5 | 555 | 17:30 17:45 | 2 | 188 | 16 | 0 | 221 | 791 |  | 8:15 - 9:15 | 1121.5 | 11:45 - 12:45 | 1015.5 | 16:45 - 17:45 | 0
9:15 9:30 | 0 | 121 | 8 | 2 | 142 | 660 | 13:30 13:45 | 7 | 131 | 6 | 0 | 146.5 | 544 | 17:45 18:00 | 4 | 181 | 13 | 0 | 209 | 829.5 |  | 8:00 - 9:00 | 1162.5 | 11:00 - 12:00 | 1028.5 | 17:00 - 18:00 | 0
9:30 9:45 | 2 | 129 | 8 | 2 | 151 | 625 | 13:45 14:00 | 10 | 143 | 7 | 2 | 167 | 582 | 18:00 18:15 | 2 | 169 | 13 | 0 | 196 | 823.5 |  | 7:45 - 8:45 | 1171 | 13:00 - 14:00 | 1031 | 17:15 - 18:15 | 0
9:45 10:00 | 0 | 119 | 10 | 1 | 141.5 | 586.5 | 14:00 14:15 | 3 | 122 | 6 | 0 | 135.5 | 588.5 | 18:15 18:30 | 2 | 156 | 7 | 1 | 173.5 | 799.5 |  | 7:30 - 8:30 | 1205.5 | 13:15 - 14:15 | 1036.5 | 17:30 - 18:30 | 0
11:00 11:15 | 1 | 119 | 6 | 0 | 131.5 |  | 14:15 14:30 | 3 | 134 | 6 | 2 | 152.5 | 601.5 | 18:30 18:45 | 3 | 169 | 12 | 0 | 194.5 | 773 |  |  |  | 13:30 - 14:30 | 1058.5 | 17:45 - 18:45 | 0
11:15 11:30 | 4 | 110 | 2 | 2 | 121 |  | 14:30 14:45 | 0 | 122 | 6 | 4 | 144 | 599 | 18:45 19:00 | 4 | 155 | 15 | 0 | 187 | 751 | 11 | 649 | 47 | 1 | 1091.5 | 18:00 - 19:00 | 0
11:30 11:45 | 3 | 129 | 9 | 4 | 158.5 |  | 14:45 15:00 | 0 | 119 | 8 | 0 | 135 | 567 | [7 empty] | 0.6631% | 78.24% | 11.33% | 0.3014% | 1132
MAÑANA |  | VOLUMEN MÁX = |  |  |  | 712 | MEDIO DÍA |  | VOLUMEN MÁX = |  |  |  | 601.5 | TARDE |  | VOLUMEN MÁX = |  |  |  | 829.5 | 829.5
|  | HORA MAX VOL |  |  | 8:00 - 9:00 |  |  |  | HORA MAX VOL |  |  | 13:30 - 14:30 |  |  |  | HORA MAX VOL |  |  | 17:00 - 18:00 |  |  |  |  | HORA MAX VOL
OBSERVACIONES:
11:00 11:15
11:15 11:30
11:30 11:45
11:45 12:00
12:00 12:15
12:15 12:30
12:30 12:45
12:45 13:00
13:00 13:15
13:15 13:30
13:30 13:45
13:45 14:00
14:00 14:15
14:15 14:30
14:30 14:45
14:45 15:00

## G-Totales
SDB
Formato Nº 7: VOLUMEN DE ARRIBOS TOTAL DE LA INTERSECCIÓN
CONTRATO No. : |  |  |  | DE OBRA
DIRECCIÓN : |  |  | CALLE 70 X CARRERA 46 |  |  |  |  | CRUCE No. : |  |  | 2375 |  |  |  | FECHA : |  |  | 2018-05-08
HORAS | VEHÍCULOS |  |  |  | TOTAL V. Eq. | TOTAL V. Eq/H | HORAS | VEHÍCULOS |  |  |  | TOTAL V. Eq. | TOTAL V. Eq/H | HORAS | VEHÍCULOS |  |  |  | TOTAL V. Eq. | TOTAL V. Eq/H
| M | A | B | C |  |  |  | M | A | B | C |  |  |  | M | A | B | C
7:30 7:45 | 142 | 440 | 35 | 3 | 588.5 |  | 11:45 12:00 | 66 | 417 | 19 | 5 | 500.5 | 1936 | 16:00 16:15 | 122 | 402 | 26 | 6 | 530 |  |  |  | 12:00 - 13:00 | 1745.5
7:45 8:00 | 159 | 458 | 43 | 4 | 633.5 |  | 12:00 12:15 | 101 | 418 | 15 | 8 | 518.5 | 1987.5 | 16:15 16:30 | 103 | 445 | 27 | 2 | 555.5 |  |  |  | 12:30 - 13:30 | 1755
8:00 8:15 | 142 | 464 | 37 | 3 | 616.5 |  | 12:15 12:30 | 101 | 396 | 24 | 9 | 517 | 2057 | 16:30 16:45 | 114 | 404 | 25 | 6 | 526 |  |  |  | 12:15 - 13:15 | 1763.5
8:15 8:30 | 111 | 385 | 41 | 5 | 535 | 2373.5 | 12:30 12:45 | 73 | 452 | 22 | 3 | 540 | 2076 | 16:45 17:00 | 102 | 435 | 21 | 8 | 548 | 2159.5 | 8:30 - 9:30 | 2015.5 | 12:45 - 13:45 | 1769 | 16:00 - 17:00 | 0
8:30 8:45 | 104 | 445 | 40 | 11 | 604.5 | 2389.5 | 12:45 13:00 | 81 | 422 | 22 | 2 | 511.5 | 2087 | 17:00 17:15 | 113 | 463 | 32 | 6 | 598.5 | 2228 | 9:00 - 10:00 | 2044.5 | 11:30 - 12:30 | 1803.5 | 16:15 - 17:15 | 0
8:45 9:00 | 111 | 461 | 33 | 7 | 600 | 2356 | 13:00 13:15 | 76 | 423 | 19 | 7 | 516.5 | 2085 | 17:15 17:30 | 122 | 390 | 31 | 3 | 520.5 | 2193 | 8:45 - 9:45 | 2047 | 11:15 - 12:15 | 1810.5 | 16:30 - 17:30 | 0
9:00 9:15 | 111 | 463 | 28 | 5 | 587 | 2326.5 | 13:15 13:30 | 77 | 421 | 24 | 4 | 517.5 | 2085.5 | 17:30 17:45 | 139 | 475 | 44 | 7 | 650 | 2317 | 8:15 - 9:15 | 2067.5 | 11:45 - 12:45 | 1832 | 16:45 - 17:45 | 0
9:15 9:30 | 95 | 421 | 20 | 7 | 526 | 2317.5 | 13:30 13:45 | 90 | 434 | 22 | 3 | 530.5 | 2076 | 17:45 18:00 | 134 | 498 | 33 | 2 | 636 | 2405 | 8:00 - 9:00 | 2079.5 | 11:00 - 12:00 | 1838.5 | 17:00 - 18:00 | 0
9:30 9:45 | 124 | 412 | 26 | 10 | 551 | 2264 | 13:45 14:00 | 87 | 434 | 20 | 10 | 542.5 | 2107 | 18:00 18:15 | 150 | 494 | 35 | 4 | 649 | 2455.5 | 7:45 - 8:45 | 2112.5 | 13:15 - 14:15 | 1862.5 | 17:15 - 18:15 | 0
9:45 10:00 | 92 | 438 | 26 | 5 | 548.5 | 2212.5 | 14:00 14:15 | 91 | 391 | 16 | 6 | 483.5 | 2074 | 18:15 18:30 | 152 | 495 | 24 | 6 | 634 | 2569 | 7:30 - 8:30 | 2147.5 | 13:00 - 14:00 | 1876.5 | 17:30 - 18:30 | 0
11:00 11:15 | 66 | 360 | 22 | 12 | 467 |  | 14:15 14:30 | 106 | 447 | 17 | 5 | 546.5 | 2103 | 18:30 18:45 | 159 | 495 | 33 | 1 | 643 | 2562 |  |  | 13:30 - 14:30 | 1888.5 | 17:45 - 18:45 | 0
11:15 11:30 | 65 | 372 | 14 | 6 | 447.5 |  | 14:30 14:45 | 82 | 454 | 18 | 16 | 571 | 2143.5 | 18:45 19:00 | 124 | 413 | 35 | 1 | 547.5 | 2473.5 |  |  | 13:45 - 14:45 | 1896 | 18:00 - 19:00 | 0
11:30 11:45 | 66 | 400 | 24 | 16 | 521 |  | 14:45 15:00 | 95 | 426 | 19 | 8 | 531.5 | 2132.5 | [9 empty] | 14:00 - 15:00 | 1946
MAÑANA |  | VOLUMEN MÁX = |  |  |  | 2389.5 | MEDIO DÍA |  | VOLUMEN MÁX = |  |  |  | 2143.5 | TARDE |  | VOLUMEN MÁX = |  |  |  | 2569
|  | HORA MAX VOL |  |  | 7:45 - 8:45 |  |  |  | HORA MAX VOL |  |  | 13:45 - 14:45 |  |  |  | HORA MAX VOL |  |  | 17:30 - 18:30 |  |  |  | HORA MAX VOL
OBSERVACIONES:
11:00 11:15
11:15 11:30
11:30 11:45
11:45 12:00
12:00 12:15
12:15 12:30
12:30 12:45
12:45 13:00
13:00 13:15
13:15 13:30
13:30 13:45
13:45 14:00
14:00 14:15
14:15 14:30
14:30 14:45
14:45 15:00

## DIRECCIONALIDAD
SDB
Formato Nº 5: Volumen vehicular direccional
CONTRATO No.: |  | DE OBRA
DIRECCIÓN : |  | CALLE 70 X CARRERA 46 |  |  |  |  | CRUCE No. : | 2375
AFORADOR: |  | IVAN FONSECA |  |  |  |  | FECHA : | 2018-05-08
GRUPO No. | No. CARRILES | PERIODO | MOVIMIENTO | MOTOS | AUTOS | BUS | CAMIÓN | TOTAL EQUIVAL. | % DIRECC.
|  |  |  | M | A | B | C
1 (N-S) | 2 |  | IZQUIERDA | 2 | 29 | 0 | 1 | 32.5 | 6.0353
|  | MAÑANA: | DIRECTOS | 209 | 316 | 15 | 5 | 463 | 85.9796
|  | 07:30 - 08:00 | DERECHA | 3 | 39 | 0 | 1 | 43 | 7.9851
|  |  | IZQUIERDA | 0 | 33 | 0 | 0 | 33 | 5.7793
|  | MEDIO DÍA: | DIRECTOS | 170 | 356 | 13 | 10 | 492 | 86.1646
|  | 11:00 - 11:30 | DERECHA | 1 | 43 | 0 | 1 | 46 | 8.056
|  |  | IZQUIERDA | 0 | 26 | 0 | 0 | 26 | 6.3337
|  | TARDE: | DIRECTOS | 235 | 224 | 9 | 2 | 364.5 | 88.7942
|  | 17:00 - 17:30 | DERECHA | 2 | 19 | 0 | 0 | 20 | 4.8721
2 (S-N) |  |  | IZQUIERDA | 0 | 0 | 0 | 0 | 0 | 0,00
|  | MAÑANA: | DIRECTOS | 0 | 0 | 0 | 0 | 0 | 0,00
|  | 08:00 - 08:30 | DERECHA | 0 | 0 | 0 | 0 | 0 | 0,00
|  |  | IZQUIERDA | 0 | 0 | 0 | 0 | 0 | 0,00
|  | MEDIO DÍA: | DIRECTOS | 0 | 0 | 0 | 0 | 0 | 0,00
|  | 11:30 - 12:00 | DERECHA | 0 | 0 | 0 | 0 | 0 | 0,00
|  |  | IZQUIERDA | 0 | 0 | 0 | 0 | 0 | 0,00
|  | TARDE: | DIRECTOS | 0 | 0 | 0 | 0 | 0 | 0,00
|  | 17:30 - 18:00 | DERECHA | 0 | 0 | 0 | 0 | 0 | 0,00
3 (OCC-OR) | 2 |  | IZQUIERDA | 0 | 0 | 0 | 0 | 0 | 0,00
|  | MAÑANA: | DIRECTOS | 2 | 146 | 17 | 3 | 188.5 | 69.0476
|  | 08:30 - 09:00 | DERECHA | 3 | 78 | 0 | 2 | 84.5 | 30.9524
|  |  | IZQUIERDA | 0 | 0 | 0 | 0 | 0 | 0,00
|  | MEDIO DÍA: | DIRECTOS | 4 | 154 | 11 | 6 | 193 | 75.835
|  | 12:00 - 12:30 | DERECHA | 2 | 53 | 0 | 3 | 61.5 | 24.165
|  |  | IZQUIERDA | 0 | 0 | 0 | 0 | 0 | 0,00
|  | TARDE: | DIRECTOS | 3 | 96 | 23 | 0 | 143.5 | 80.3922
|  | 18:00 - 18:30 | DERECHA | 4 | 33 | 0 | 0 | 35 | 19.6078
4 (OR-OCC) | 2 |  | IZQUIERDA | 0 | 0 | 0 | 0 | 0 | 0,00
|  | MAÑANA: | DIRECTOS | 1 | 252 | 17 | 3 | 294 | 100
|  | 09:00 - 09:30 | DERECHA | 0 | 0 | 0 | 0 | 0 | 0,00
|  |  | IZQUIERDA | 0 | 0 | 0 | 0 | 0 | 0,00
|  | MEDIO DÍA: | DIRECTOS | 3 | 265 | 10 | 0 | 286.5 | 100
|  | 12:30 - 13:00 | DERECHA | 0 | 0 | 0 | 0 | 0 | 0,00
|  |  | IZQUIERDA | 0 | 0 | 0 | 0 | 0 | 0,00
|  | TARDE: | DIRECTOS | 7 | 324 | 27 | 0 | 381.5 | 100
|  | 18:30 - 19:00 | DERECHA | 0 | 0 | 0 | 0 | 0 | 0,00
OBSERVACIONES:

## DIAGRAMA DE VOL
CONTRATO DE CONCESION DE AMOBLAMIENTO URBANO
SISTEMA DE SEMAFIRIZACION
VOLUMENES VEHICULARES DE INTERSECCION SEMAFORIZADA
CIUDAD |  | BARRANQUILLA | [8 empty] | INTERSECCIÓN |  |  | CALLE 70 X CARRERA 46 | [6 empty] | Nº EXTERNO |  |  | 2375 | [7 empty] | FECHA |  | 2018-05-08
|  |  | MAÑANA | [14 empty] | MEDIO DIA | [13 empty] | TARDE
TIEMPO | 7:45 | 8:00 | 8:15 | 8:30 | 8:45 | 9:00 | 9:15 | 9:30 | 9:45 | 10:00 |  | 11:15 | 11:30 | 11:45 | 12:00 | 12:15 | 12:30 | 12:45 | 13:00 | 13:15 | 13:30 | 13:45 | 14:00 | 14:15 | 14:30 | 14:45 | 15:00 | 16:15 | 16:30 | 16:45 | 17:00 | 17:15 | 17:30 | 17:45 | 18:00 | 18:15 | 18:30 | 18:45 | 19:00 | 7:45 | 8:00 | 8:15 | 8:30 | 8:45 | 9:00 | 9:15 | 9:30 | 9:45 | 10:00 | 11:15 | 11:30 | 11:45 | 12:00 | 12:15 | 12:30 | 12:45 | 13:00 | 13:15 | 13:30 | 13:45 | 14:00 | 14:15 | 14:30 | 14:45 | 15:00 | 16:15 | 16:30 | 16:45 | 17:00 | 17:15 | 17:30 | 17:45 | 18:00 | 18:15 | 18:30 | 18:45 | 19:00
[19 empty] | GRUPO |  | 1 | [21 empty] | 1167.5 | 1144 | 1093.5 | 1072.5 | 1089 | 1054 | 1041.5 |  |  |  | 927 | 993 | 1038.5 | 1078 | 1086 | 1092.5 | 1106.5 | 1113.5 | 1109 | 1083.5 | 1089 | 1087 | 1100 |  |  |  | 1077.5 | 1075 | 1020.5 | 1067 | 1118.5 | 1190 | 1329.5 | 1393.5 | 1339.5
VOL-15MIN | 308.5 | 324.5 | 303 | 231.5 | 285 | 274 | 282 | 248 | 250 | 261.5 |  | 206 | 213 | 243 | 265 | 272 | 258.5 | 282.5 | 273 | 278.5 | 272.5 | 289.5 | 268.5 | 253 | 278 | 287.5 | 281.5 | 274.5 | 280.5 | 245.5 | 277 | 272 | 226 | 292 | 328.5 | 343.5 | 365.5 | 356 | 274.5
VOL-HORA |  |  |  | 1167.5 | 1144 | 1093.5 | 1072.5 | 1089 | 1054 | 1041.5 |  |  |  |  | 927 | 993 | 1038.5 | 1078 | 1086 | 1092.5 | 1106.5 | 1113.5 | 1109 | 1083.5 | 1089 | 1087 | 1100 |  |  |  | 1077.5 | 1075 | 1020.5 | 1067 | 1118.5 | 1190 | 1329.5 | 1393.5 | 1339.5
MOV DIRC |  | IZQ | 6.035% |  | DIR | 85.98% |  | DER | 7.985% |  |  |  |  | IZQ | 5.779% |  |  |  | DIR | 86.16% |  |  |  | DER | 8.056% |  |  |  | IZQ | 6.334% |  |  |  | DIR | 88.79% |  |  | DER | 4.872%
VOL MAX | 1167.5 | IZQ | 70.4619 |  | DIR | 1003.8115 |  | DER | 93.2266 |  |  | 1113.5 |  | IZQ | 64.3529 |  |  |  | DIR | 959.4431 |  |  |  | DER | 89.704 |  |  | 1393.5 | IZQ | 88.2607 |  |  |  | DIR | 1237.3465 |  |  | DER | 67.8928
[19 empty] | GRUPO |  | 2
VOL-15MIN | [42 empty] | 0 | 0 | 0 | 0 | 0 | 0 | 0 |  |  |  | 0 | 0 | 0 | 0 | 0 | 0 | 0 | 0 | 0 | 0 | 0 | 0 | 0 |  |  |  | 0 | 0 | 0 | 0 | 0 | 0 | 0 | 0 | 0
VOL-HORA |  |  |  | 0 | 0 | 0 | 0 | 0 | 0 | 0 |  |  |  |  | 0 | 0 | 0 | 0 | 0 | 0 | 0 | 0 | 0 | 0 | 0 | 0 | 0 |  |  |  | 0 | 0 | 0 | 0 | 0 | 0 | 0 | 0 | 0 |  |  |  | 667.5 | 703 | 712 | 689 | 660 | 625 | 586.5 |  |  |  | 541 | 546.5 | 566.5 | 565.5 | 564.5 | 556.5 | 555 | 544 | 582 | 588.5 | 601.5 | 599 | 567 |  |  |  | 624.5 | 689.5 | 723 | 791 | 829.5 | 823.5 | 799.5 | 773 | 751
MOV DIRC |  | IZQ | 0% |  | DIR | 0% |  | DER | 0% |  |  |  |  | IZQ | 0% |  |  |  | DIR | 0% |  |  |  | DER | 0% |  |  |  | IZQ | 0% |  |  |  | DIR | 0% |  |  | DER | 0% |  |  |  | 538.5 | 542.5 | 550.5 | 565 | 568.5 | 585 | 584.5 |  |  |  | 468 | 448 | 452 | 432.5 | 436.5 | 436 | 424 | 418.5 | 416 | 402 | 412.5 | 457.5 | 465.5 |  |  |  | 457.5 | 463.5 | 449.5 | 459 | 457 | 442 | 440 | 395.5 | 383
[19 empty] | GRUPO |  | 3 | [21 empty] | 2373.5 | 2389.5 | 2356 | 2326.5 | 2317.5 | 2264 | 2212.5 |  |  |  | 1936 | 1987.5 | 2057 | 2076 | 2087 | 2085 | 2085.5 | 2076 | 2107 | 2074 | 2103 | 2143.5 | 2132.5 |  |  |  | 2159.5 | 2228 | 2193 | 2317 | 2405 | 2455.5 | 2569 | 2562 | 2473.5
VOL-15MIN | 129.5 | 138 | 138.5 | 132.5 | 133.5 | 146 | 153 | 136 | 150 | 145.5 |  | 129.5 | 113.5 | 119.5 | 105.5 | 109.5 | 117.5 | 100 | 109.5 | 109 | 105.5 | 94.5 | 107 | 95 | 116 | 139.5 | 115 | 118.5 | 111 | 127.5 | 100.5 | 124.5 | 97 | 137 | 98.5 | 109.5 | 95 | 92.5 | 86
VOL-HORA |  |  |  | 538.5 | 542.5 | 550.5 | 565 | 568.5 | 585 | 584.5 |  |  |  |  | 468 | 448 | 452 | 432.5 | 436.5 | 436 | 424 | 418.5 | 416 | 402 | 412.5 | 457.5 | 465.5 |  |  |  | 457.5 | 463.5 | 449.5 | 459 | 457 | 442 | 440 | 395.5 | 383
MOV DIRC |  | IZQ | 0% |  | DIR | 69.05% |  | DER | 30.95% |  |  |  |  | IZQ | 0% |  |  |  | DIR | 75.83% |  |  |  | DER | 24.17% |  |  |  | IZQ | 0% |  |  |  | DIR | 80.39% |  |  | DER | 19.61%
VOL MAX | 585 | IZQ | 0 |  | DIR | 403.9286 |  | DER | 181.0714 |  |  | 468 |  | IZQ | 0 |  |  |  | DIR | 354.9077 |  |  |  | DER | 113.0923 |  |  | 463.5 | IZQ | 0 |  |  |  | DIR | 372.6176 |  |  | DER | 90.8824
[19 empty] | GRUPO |  | 4
VOL-15MIN | 150.5 | 171 | 175 | 171 | 186 | 180 | 152 | 142 | 151 | 141.5 |  | 131.5 | 121 | 158.5 | 130 | 137 | 141 | 157.5 | 129 | 129 | 139.5 | 146.5 | 167 | 135.5 | 152.5 | 144 | 135 | 137 | 164 | 153 | 170.5 | 202 | 197.5 | 221 | 209 | 196 | 173.5 | 194.5 | 187
VOL-HORA |  |  |  | 667.5 | 703 | 712 | 689 | 660 | 625 | 586.5 |  |  |  |  | 541 | 546.5 | 566.5 | 565.5 | 564.5 | 556.5 | 555 | 544 | 582 | 588.5 | 601.5 | 599 | 567 |  |  |  | 624.5 | 689.5 | 723 | 791 | 829.5 | 823.5 | 799.5 | 773 | 751
MOV DIRC |  | IZQ | 0% |  | DIR | 100% |  | DER | 0% |  |  |  |  | IZQ | 0% |  |  |  | DIR | 100% |  |  |  | DER | 0% |  |  |  | IZQ | 0% |  |  |  | DIR | 100% |  |  | DER | 0%
VOL MAX | 712 | IZQ | 0 |  | DIR | 712 |  | DER | 0 |  |  | 601.5 |  | IZQ | 0 |  |  |  | DIR | 601.5 |  |  |  | DER | 0 |  |  | 829.5 | IZQ | 0 |  |  |  | DIR | 829.5 |  |  | DER | 0
[19 empty] | GRUPO |  | TOTAL
VOL-15MIN | 588.5 | 633.5 | 616.5 | 535 | 604.5 | 600 | 587 | 526 | 551 | 548.5 |  | 467 | 447.5 | 521 | 500.5 | 518.5 | 517 | 540 | 511.5 | 516.5 | 517.5 | 530.5 | 542.5 | 483.5 | 546.5 | 571 | 531.5 | 530 | 555.5 | 526 | 548 | 598.5 | 520.5 | 650 | 636 | 649 | 634 | 643 | 547.5
VOL-HORA |  |  |  | 2373.5 | 2389.5 | 2356 | 2326.5 | 2317.5 | 2264 | 2212.5 |  |  |  |  | 1936 | 1987.5 | 2057 | 2076 | 2087 | 2085 | 2085.5 | 2076 | 2107 | 2074 | 2103 | 2143.5 | 2132.5 |  |  |  | 2159.5 | 2228 | 2193 | 2317 | 2405 | 2455.5 | 2569 | 2562 | 2473.5
s
Constru eñales
S.A.