## G-1
SDB
Formato Nº 4: VOLUMEN DE ARRIBOS
CONTRATO No. : |  |  |  | DE OBRA
DIRECCIÓN : |  |  | CALLE 71 X CARRERA 27 |  |  |  |  | CRUCE No. : | [6 empty] | GRUPO No. : |  |  | 1 (N-S)
AFORADOR : |  |  | JULIO FLOREZ |  |  |  |  | No. CARRILES : |  |  | 1 |  |  |  | FECHA : |  |  | 2018-05-02
HORAS | VEHÍCULOS |  |  |  | TOTAL V. Eq. | TOTAL V. Eq/H | HORAS | VEHÍCULOS |  |  |  | TOTAL V. Eq. | TOTAL V. Eq/H | HORAS | VEHÍCULOS |  |  |  | TOTAL V. Eq. | TOTAL V. Eq/H
| M | A | B | C |  |  |  | M | A | B | C |  |  |  | M | A | B | C
7:30 7:45 | 21 | 41 | 11 | 2 | 78.5 |  | 11:45 12:00 | 32 | 90 | 11 | 0 | 128 | 439 | 16:00 16:15 | 55 | 67 | 9 | 2 | 117.5
7:45 8:00 | 25 | 44 | 10 | 1 | 79 |  | 12:00 12:15 | 52 | 85 | 10 | 0 | 131 | 470.5 | 16:15 16:30 | 46 | 62 | 11 | 0 | 107
8:00 8:15 | 27 | 43 | 10 | 0 | 76.5 |  | 12:15 12:30 | 43 | 83 | 13 | 0 | 130.5 | 501.5 | 16:30 16:45 | 58 | 66 | 8 | 1 | 113.5
8:15 8:30 | 34 | 61 | 14 | 1 | 108.5 | 342.5 | 12:30 12:45 | 36 | 94 | 17 | 0 | 146 | 535.5 | 16:45 17:00 | 39 | 60 | 10 | 1 | 102 | 440 |  | 241
8:30 8:45 | 22 | 64 | 9 | 0 | 93 | 357 | 12:45 13:00 | 41 | 83 | 10 | 0 | 123.5 | 531 | 17:00 17:15 | 47 | 59 | 13 | 2 | 113.5 | 436 |  | 250
8:45 9:00 | 17 | 63 | 15 | 0 | 101.5 | 379.5 | 13:00 13:15 | 42 | 82 | 11 | 0 | 125 | 525 | 17:15 17:30 | 33 | 55 | 15 | 0 | 101.5 | 430.5 |  | 262
9:00 9:15 | 27 | 52 | 10 | 0 | 85.5 | 388.5 | 13:15 13:30 | 38 | 80 | 9 | 1 | 119.5 | 514 | 17:30 17:45 | 30 | 51 | 12 | 2 | 95 | 412 |  | 270.5
9:15 9:30 | 16 | 41 | 11 | 1 | 73.5 | 353.5 | 13:30 13:45 | 31 | 51 | 7 | 2 | 85.5 | 453.5 | 17:45 18:00 | 26 | 48 | 14 | 1 | 91.5 | 401.5 |  | 289.5
9:30 9:45 | 35 | 75 | 11 | 3 | 122 | 382.5 | 13:45 14:00 | 33 | 49 | 8 | 1 | 84 | 414 | 18:00 18:15 | 55 | 79 | 14 | 1 | 137 | 425 |  | 291
9:45 10:00 | 24 | 44 | 18 | 0 | 92 | 373 | 14:00 14:15 | 32 | 42 | 6 | 0 | 70 | 359 | 18:15 18:30 | 53 | 81 | 20 | 3 | 155 | 478.5 |  | 294
11:00 11:15 | 31 | 59 | 10 | 2 | 99.5 |  | 14:15 14:30 | 29 | 38 | 8 | 0 | 68.5 | 308 | 18:30 18:45 | 40 | 85 | 15 | 1 | 137.5 | 521 |  | 299
11:15 11:30 | 28 | 61 | 11 | 1 | 99.5 |  | 14:30 14:45 | 20 | 40 | 7 | 0 | 64 | 286.5 | 18:45 19:00 | 31 | 76 | 17 | 0 | 125.5 | 555 |  | 299.5
11:30 11:45 | 29 | 64 | 13 | 3 | 112 |  | 14:45 15:00 | 27 | 42 | 6 | 1 | 70 | 272.5
MAÑANA |  | VOLUMEN MÁX = |  |  |  | 388.5 | MEDIO DÍA |  | VOLUMEN MÁX = |  |  |  | 535.5 | TARDE |  | VOLUMEN MÁX = |  |  |  | 555
|  | HORA MAX VOL |  |  | 8:15 - 9:15 |  |  |  | HORA MAX VOL |  |  | 11:45 - 12:45 |  |  |  | HORA MAX VOL |  |  | 18:00 - 19:00
OBSERVACIONES:
11:00 11:15
11:15 11:30
11:30 11:45
11:45 12:00
12:00 12:15
12:15 12:30
12:30 12:45
12:45 13:00
13:00 13:15
13:15 13:30
13:30 13:45
13:45 14:00
14:00 14:15
14:15 14:30
14:30 14:45
14:45 15:00

## G-3
SDB
Formato Nº 4: VOLUMEN DE ARRIBOS
CONTRATO No. : |  |  |  | DE OBRA
DIRECCIÓN : |  |  | CALLE 71 X CARRERA 27 |  |  |  |  | CRUCE No. : |  |  | 0 |  |  |  | GRUPO No. : |  |  | 3 (OCC-OR)
AFORADOR : |  |  | GEOVANNIS GONZALEZ |  |  |  |  | No. CARRILES : |  |  | 1 |  |  |  | FECHA : |  |  | 2018-05-02
HORAS | VEHÍCULOS |  |  |  | TOTAL V. Eq. | TOTAL V. Eq/H | HORAS | VEHÍCULOS |  |  |  | TOTAL V. Eq. | TOTAL V. Eq/H | HORAS | VEHÍCULOS |  |  |  | TOTAL V. Eq. | TOTAL V. Eq/H
| M | A | B | C |  |  |  | M | A | B | C |  |  |  | M | A | B | C
7:30 7:45 | 39 | 47 | 5 | 2 | 81.5 |  | 11:45 12:00 | 38 | 68 | 9 | 3 | 112.5 | 354 | 16:00 16:15 | 36 | 73 | 10 | 2 | 116 |  |  |  | 11:15 - 12:15 | 803.5
7:45 8:00 | 27 | 48 | 12 | 1 | 88 |  | 12:00 12:15 | 24 | 48 | 8 | 4 | 86 | 359 | 16:15 16:30 | 30 | 56 | 5 | 3 | 88.5 |  |  |  | 13:45 - 14:45 | 804.5
8:00 8:15 | 17 | 63 | 7 | 2 | 90.5 |  | 12:15 12:30 | 33 | 68 | 12 | 5 | 121 | 399.5 | 16:30 16:45 | 36 | 61 | 7 | 0 | 93 |  |  |  | 11:00 - 12:00 | 810
8:15 8:30 | 30 | 70 | 10 | 2 | 110 | 370 | 12:30 12:45 | 33 | 65 | 4 | 4 | 99.5 | 419 | 16:45 17:00 | 34 | 55 | 8 | 3 | 95.5 | 393 | 8:00 - 9:00 | 917 | 12:30 - 13:30 | 810.5 | 16:00 - 17:00 | 0
8:30 8:45 | 23 | 39 | 6 | 1 | 65 | 353.5 | 12:45 13:00 | 36 | 60 | 8 | 3 | 101.5 | 408 | 17:00 17:15 | 35 | 55 | 11 | 1 | 97 | 374 | 8:30 - 9:30 | 927.5 | 12:00 - 13:00 | 813 | 16:15 - 17:15 | 0
8:45 9:00 | 26 | 63 | 9 | 1 | 96.5 | 362 | 13:00 13:15 | 30 | 58 | 12 | 2 | 102 | 424 | 17:15 17:30 | 36 | 65 | 10 | 2 | 108 | 393.5 | 7:45 - 8:45 | 941.5 | 12:15 - 13:15 | 813.5 | 16:30 - 17:30 | 0
9:00 9:15 | 29 | 50 | 14 | 2 | 97.5 | 369 | 13:15 13:30 | 28 | 61 | 4 | 3 | 90.5 | 393.5 | 17:30 17:45 | 18 | 48 | 9 | 2 | 80 | 380.5 | 7:30 - 8:30 | 942 | 14:00 - 15:00 | 814 | 16:45 - 17:45 | 0
9:15 9:30 | 30 | 72 | 9 | 0 | 105 | 364 | 13:30 13:45 | 22 | 55 | 6 | 3 | 85.5 | 379.5 | 17:45 18:00 | 32 | 62 | 9 | 1 | 98.5 | 383.5 | 8:15 - 9:15 | 946 | 11:45 - 12:45 | 816.5 | 17:00 - 18:00 | 0
9:30 9:45 | 25 | 46 | 7 | 1 | 75 | 374 | 13:45 14:00 | 28 | 66 | 9 | 0 | 98 | 376 | 18:00 18:15 | 33 | 58 | 11 | 0 | 96.5 | 383 | 8:45 - 9:45 | 963 | 11:30 - 12:30 | 817.5 | 17:15 - 18:15 | 0
9:45 10:00 | 25 | 54 | 9 | 4 | 94.5 | 372 | 14:00 14:15 | 26 | 58 | 5 | 2 | 86 | 360 | 18:15 18:30 | 40 | 60 | 10 | 2 | 105 | 380 | 9:00 - 10:00 | 967 | 13:15 - 14:15 | 826 | 17:30 - 18:30 | 0
11:00 11:15 | 26 | 54 | 7 | 0 | 81 |  | 14:15 14:30 | 24 | 53 | 7 | 2 | 84 | 353.5 | 18:30 18:45 | 32 | 57 | 9 | 1 | 93.5 | 393.5 |  |  | 13:30 - 14:30 | 830 | 17:45 - 18:45 | 0
11:15 11:30 | 23 | 61 | 4 | 0 | 80.5 |  | 14:30 14:45 | 28 | 51 | 6 | 0 | 77 | 345 | 18:45 19:00 | 38 | 64 | 9 | 0 | 101 | 396 |  |  | 12:45 - 13:45 | 839.5 | 18:00 - 19:00 | 0
11:30 11:45 | 30 | 49 | 3 | 4 | 80 |  | 14:45 15:00 | 29 | 55 | 7 | 1 | 86 | 333 | [9 empty] | 13:00 - 14:00 | 845.5
MAÑANA |  | VOLUMEN MÁX = |  |  |  | 374 | MEDIO DÍA |  | VOLUMEN MÁX = |  |  |  | 424 | TARDE |  | VOLUMEN MÁX = |  |  |  | 396
|  | HORA MAX VOL |  |  | 8:45 - 9:45 |  |  |  | HORA MAX VOL |  |  | 12:15 - 13:15 |  |  |  | HORA MAX VOL |  |  | 18:00 - 19:00 |  |  |  | HORA MAX VOL
OBSERVACIONES:
11:00 11:15
11:15 11:30
11:30 11:45
11:45 12:00
12:00 12:15
12:15 12:30
12:30 12:45
12:45 13:00
13:00 13:15
13:15 13:30
13:30 13:45
13:45 14:00
14:00 14:15
14:15 14:30
14:30 14:45
14:45 15:00

## G-4
SDB
Formato Nº 4: VOLUMEN DE ARRIBOS
CONTRATO No. : |  |  |  | DE OBRA
DIRECCIÓN : |  |  | CALLE 71 X CARRERA 27 |  |  |  |  | CRUCE No. : |  |  | 0 |  |  |  | GRUPO No. : |  |  | 4(OR-OCC)
AFORADOR : |  |  | IVAN FONSECA |  |  |  |  | No. CARRILES : |  |  | 1 |  |  |  | FECHA : |  |  | 2018-05-02
HORAS | VEHÍCULOS |  |  |  | TOTAL V. Eq. | TOTAL V. Eq/H | HORAS | VEHÍCULOS |  |  |  | TOTAL V. Eq. | TOTAL V. Eq/H | HORAS | VEHÍCULOS |  |  |  | TOTAL V. Eq. | TOTAL V. Eq/H
| M | A | B | C |  |  |  | M | A | B | C |  |  |  | M | A | B | C
7:30 7:45 | 147 | 136 | 31 | 3 | 279 |  | 11:45 12:00 | 62 | 129 | 21 | 3 | 209.5 | 727 | 16:00 16:15 | 45 | 84 | 22 | 3 | 158 |  |  |  | 12:45 - 13:45 | 929.5
7:45 8:00 | 134 | 139 | 34 | 5 | 286.5 |  | 12:00 12:15 | 43 | 110 | 17 | 1 | 168 | 739.5 | 16:15 16:30 | 56 | 104 | 25 | 3 | 189.5 |  |  |  | 12:00 - 13:00 | 932.5
8:00 8:15 | 69 | 108 | 30 | 6 | 217.5 |  | 12:15 12:30 | 53 | 122 | 16 | 3 | 188 | 753.5 | 16:30 16:45 | 58 | 93 | 18 | 3 | 165.5 |  |  |  | 12:30 - 13:30 | 944.5
8:15 8:30 | 74 | 101 | 27 | 4 | 202 | 985 | 12:30 12:45 | 59 | 107 | 17 | 0 | 170.5 | 736 | 16:45 17:00 | 55 | 98 | 21 | 3 | 175 | 688 | 9:00 - 10:00 | 1077.5 | 12:15 - 13:15 | 950 | 16:00 - 17:00 | 0
8:30 8:45 | 52 | 110 | 26 | 7 | 205.5 | 911.5 | 12:45 13:00 | 64 | 119 | 15 | 0 | 181 | 707.5 | 17:00 17:15 | 56 | 114 | 24 | 1 | 192.5 | 722.5 | 8:45 - 9:45 | 1084 | 11:30 - 12:30 | 986 | 16:15 - 17:15 | 0
8:45 9:00 | 69 | 140 | 25 | 3 | 232 | 857 | 13:00 13:15 | 62 | 102 | 18 | 2 | 174 | 713.5 | 17:15 17:30 | 41 | 135 | 22 | 0 | 199.5 | 732.5 | 8:30 - 9:30 | 1088 | 11:15 - 12:15 | 1007 | 16:30 - 17:30 | 0
9:00 9:15 | 59 | 100 | 19 | 3 | 175 | 814.5 | 13:15 13:30 | 67 | 110 | 15 | 1 | 176 | 701.5 | 17:30 17:45 | 54 | 114 | 19 | 4 | 189 | 756 | 8:15 - 9:15 | 1121.5 | 11:45 - 12:45 | 1015.5 | 16:45 - 17:45 | 0
9:15 9:30 | 64 | 107 | 21 | 3 | 188.5 | 801 | 13:30 13:45 | 79 | 126 | 24 | 0 | 213.5 | 744.5 | 17:45 18:00 | 59 | 121 | 17 | 4 | 194.5 | 775.5 | 8:00 - 9:00 | 1162.5 | 11:00 - 12:00 | 1028.5 | 17:00 - 18:00 | 0
9:30 9:45 | 50 | 98 | 18 | 5 | 171.5 | 767 | 13:45 14:00 | 77 | 112 | 28 | 0 | 206.5 | 770 | 18:00 18:15 | 44 | 92 | 15 | 3 | 151.5 | 734.5 | 7:45 - 8:45 | 1171 | 13:00 - 14:00 | 1031 | 17:15 - 18:15 | 0
9:45 10:00 | 53 | 111 | 21 | 4 | 189.5 | 724.5 | 14:00 14:15 | 73 | 115 | 21 | 0 | 193.5 | 789.5 | 18:15 18:30 | 69 | 129 | 22 | 1 | 210 | 745 | 7:30 - 8:30 | 1205.5 | 13:15 - 14:15 | 1036.5 | 17:30 - 18:30 | 0
11:00 11:15 | 39 | 104 | 11 | 4 | 155.5 |  | 14:15 14:30 | 76 | 118 | 22 | 0 | 200 | 813.5 | 18:30 18:45 | 58 | 134 | 19 | 0 | 201 | 757 |  |  | 13:30 - 14:30 | 1058.5 | 17:45 - 18:45 | 0
11:15 11:30 | 41 | 116 | 15 | 3 | 174 |  | 14:30 14:45 | 81 | 120 | 24 | 0 | 208.5 | 808.5 | 18:45 19:00 | 54 | 119 | 21 | 0 | 188 | 750.5 |  |  | 13:45 - 14:45 | 1091.5 | 18:00 - 19:00 | 0
11:30 11:45 | 39 | 115 | 23 | 3 | 188 |  | 14:45 15:00 | 80 | 123 | 20 | 0 | 203 | 805 | [9 empty] | 14:00 - 15:00 | 1132
MAÑANA |  | VOLUMEN MÁX = |  |  |  | 985 | MEDIO DÍA |  | VOLUMEN MÁX = |  |  |  | 813.5 | TARDE |  | VOLUMEN MÁX = |  |  |  | 775.5
|  | HORA MAX VOL |  |  | 7:30 - 8:30 |  |  |  | HORA MAX VOL |  |  | 13:30 - 14:30 |  |  |  | HORA MAX VOL |  |  | 17:00 - 18:00 |  |  |  | HORA MAX VOL
OBSERVACIONES:
11:00 11:15
11:15 11:30
11:30 11:45
11:45 12:00
12:00 12:15
12:15 12:30
12:30 12:45
12:45 13:00
13:00 13:15
13:15 13:30
13:30 13:45
13:45 14:00
14:00 14:15
14:15 14:30
14:30 14:45
14:45 15:00

## G-Totales
SDB
Formato Nº 7: VOLUMEN DE ARRIBOS TOTAL DE LA INTERSECCIÓN
CONTRATO No. : |  |  |  | DE OBRA
DIRECCIÓN : |  |  | CALLE 71 X CARRERA 27 |  |  |  |  | CRUCE No. : |  |  | 0 |  |  |  | FECHA : |  |  | 2018-05-02
HORAS | VEHÍCULOS |  |  |  | TOTAL V. Eq. | TOTAL V. Eq/H | HORAS | VEHÍCULOS |  |  |  | TOTAL V. Eq. | TOTAL V. Eq/H | HORAS | VEHÍCULOS |  |  |  | TOTAL V. Eq. | TOTAL V. Eq/H
| M | A | B | C |  |  |  | M | A | B | C |  |  |  | M | A | B | C
7:30 7:45 | 207 | 224 | 47 | 7 | 439 |  | 11:45 12:00 | 132 | 287 | 41 | 6 | 450 | 1520 | 16:00 16:15 | 136 | 224 | 41 | 7 | 391.5 |  |  |  | 12:00 - 13:00 | 1745.5
7:45 8:00 | 186 | 231 | 56 | 7 | 453.5 |  | 12:00 12:15 | 119 | 243 | 35 | 5 | 385 | 1569 | 16:15 16:30 | 132 | 222 | 41 | 6 | 385 |  |  |  | 12:30 - 13:30 | 1755
8:00 8:15 | 113 | 214 | 47 | 8 | 384.5 |  | 12:15 12:30 | 129 | 273 | 41 | 8 | 439.5 | 1654.5 | 16:30 16:45 | 152 | 220 | 33 | 4 | 372 |  |  |  | 12:15 - 13:15 | 1763.5
8:15 8:30 | 138 | 232 | 51 | 7 | 420.5 | 1697.5 | 12:30 12:45 | 128 | 266 | 38 | 4 | 416 | 1690.5 | 16:45 17:00 | 128 | 213 | 39 | 7 | 372.5 | 1521 | 8:30 - 9:30 | 2015.5 | 12:45 - 13:45 | 1769 | 16:00 - 17:00 | 0
8:30 8:45 | 97 | 213 | 41 | 8 | 363.5 | 1622 | 12:45 13:00 | 141 | 262 | 33 | 3 | 406 | 1646.5 | 17:00 17:15 | 138 | 228 | 48 | 4 | 403 | 1532.5 | 9:00 - 10:00 | 2044.5 | 11:30 - 12:30 | 1803.5 | 16:15 - 17:15 | 0
8:45 9:00 | 112 | 266 | 49 | 4 | 430 | 1598.5 | 13:00 13:15 | 134 | 242 | 41 | 4 | 401 | 1662.5 | 17:15 17:30 | 110 | 255 | 47 | 2 | 409 | 1556.5 | 8:45 - 9:45 | 2047 | 11:15 - 12:15 | 1810.5 | 16:30 - 17:30 | 0
9:00 9:15 | 115 | 202 | 43 | 5 | 358 | 1572 | 13:15 13:30 | 133 | 251 | 28 | 5 | 386 | 1609 | 17:30 17:45 | 102 | 213 | 40 | 8 | 364 | 1548.5 | 8:15 - 9:15 | 2067.5 | 11:45 - 12:45 | 1832 | 16:45 - 17:45 | 0
9:15 9:30 | 110 | 220 | 41 | 4 | 367 | 1518.5 | 13:30 13:45 | 132 | 232 | 37 | 5 | 384.5 | 1577.5 | 17:45 18:00 | 117 | 231 | 40 | 6 | 384.5 | 1560.5 | 8:00 - 9:00 | 2079.5 | 11:00 - 12:00 | 1838.5 | 17:00 - 18:00 | 0
9:30 9:45 | 110 | 219 | 36 | 9 | 368.5 | 1523.5 | 13:45 14:00 | 138 | 227 | 45 | 1 | 388.5 | 1560 | 18:00 18:15 | 132 | 229 | 40 | 4 | 385 | 1542.5 | 7:45 - 8:45 | 2112.5 | 13:15 - 14:15 | 1862.5 | 17:15 - 18:15 | 0
9:45 10:00 | 102 | 209 | 48 | 8 | 376 | 1469.5 | 14:00 14:15 | 131 | 215 | 32 | 2 | 349.5 | 1508.5 | 18:15 18:30 | 162 | 270 | 52 | 6 | 470 | 1603.5 | 7:30 - 8:30 | 2147.5 | 13:00 - 14:00 | 1876.5 | 17:30 - 18:30 | 0
11:00 11:15 | 96 | 217 | 28 | 6 | 336 |  | 14:15 14:30 | 129 | 209 | 37 | 2 | 352.5 | 1475 | 18:30 18:45 | 130 | 276 | 43 | 2 | 432 | 1671.5 |  |  | 13:30 - 14:30 | 1888.5 | 17:45 - 18:45 | 0
11:15 11:30 | 92 | 238 | 30 | 4 | 354 |  | 14:30 14:45 | 129 | 211 | 37 | 0 | 349.5 | 1440 | 18:45 19:00 | 123 | 259 | 47 | 0 | 414.5 | 1701.5 |  |  | 13:45 - 14:45 | 1896 | 18:00 - 19:00 | 0
11:30 11:45 | 98 | 228 | 39 | 10 | 380 |  | 14:45 15:00 | 136 | 220 | 33 | 2 | 359 | 1410.5 | [9 empty] | 14:00 - 15:00 | 1946
MAÑANA |  | VOLUMEN MÁX = |  |  |  | 1697.5 | MEDIO DÍA |  | VOLUMEN MÁX = |  |  |  | 1690.5 | TARDE |  | VOLUMEN MÁX = |  |  |  | 1701.5
|  | HORA MAX VOL |  |  | 7:30 - 8:30 |  |  |  | HORA MAX VOL |  |  | 11:45 - 12:45 |  |  |  | HORA MAX VOL |  |  | 18:00 - 19:00 |  |  |  | HORA MAX VOL
OBSERVACIONES:
11:00 11:15
11:15 11:30
11:30 11:45
11:45 12:00
12:00 12:15
12:15 12:30
12:30 12:45
12:45 13:00
13:00 13:15
13:15 13:30
13:30 13:45
13:45 14:00
14:00 14:15
14:15 14:30
14:30 14:45
14:45 15:00

## DIRECCIONALIDAD
SDB
Formato Nº 5: Volumen vehicular direccional
CONTRATO No.: |  | DE OBRA
DIRECCIÓN : |  | CALLE 71 X CARRERA 27 |  |  |  |  | CRUCE No. : | 0
AFORADOR: |  | JULIO VASQUEZ |  |  |  |  | FECHA : | 2018-05-02
GRUPO No. | No. CARRILES | PERIODO | MOVIMIENTO | MOTOS | AUTOS | BUS | CAMIÓN | TOTAL EQUIVAL. | % DIRECC.
|  |  |  | M | A | B | C
1 (N-S) | 1 |  | IZQUIERDA | 54 | 107 | 29 | 0 | 192 | 97.7099
|  | MAÑANA: | DIRECTOS | 0 | 0 | 0 | 0 | 0 | 0,00
|  | 07:30 - 08:00 | DERECHA | 5 | 2 | 0 | 0 | 4.5 | 2.2901
|  |  | IZQUIERDA | 68 | 105 | 34 | 0 | 207 | 94.5205
|  | MEDIO DÍA: | DIRECTOS | 0 | 0 | 0 | 0 | 0 | 0,00
|  | 11:00 - 11:30 | DERECHA | 8 | 8 | 0 | 0 | 12 | 5.4795
|  |  | IZQUIERDA | 68 | 155 | 32 | 1 | 255.5 | 97.1483
|  | TARDE: | DIRECTOS | 0 | 0 | 0 | 0 | 0 | 0,00
|  | 17:00 - 17:30 | DERECHA | 3 | 6 | 0 | 0 | 7.5 | 2.8517
2 (S-N) |  |  | IZQUIERDA | 0 | 0 | 0 | 0 | 0 | 0,00
|  | MAÑANA: | DIRECTOS | 0 | 0 | 0 | 0 | 0 | 0,00
|  | 08:00 - 08:30 | DERECHA | 0 | 0 | 0 | 0 | 0 | 0,00
|  |  | IZQUIERDA | 0 | 0 | 0 | 0 | 0 | 0,00
|  | MEDIO DÍA: | DIRECTOS | 0 | 0 | 0 | 0 | 0 | 0,00
|  | 11:30 - 12:00 | DERECHA | 0 | 0 | 0 | 0 | 0 | 0,00
|  |  | IZQUIERDA | 0 | 0 | 0 | 0 | 0 | 0,00
|  | TARDE: | DIRECTOS | 0 | 0 | 0 | 0 | 0 | 0,00
|  | 17:30 - 18:00 | DERECHA | 0 | 0 | 0 | 0 | 0 | 0,00
3 (OCC-OR) | 1 |  | IZQUIERDA | 0 | 0 | 0 | 0 | 0 | 0,00
|  | MAÑANA: | DIRECTOS | 52 | 89 | 20 | 3 | 162.5 | 100
|  | 08:30 - 09:00 | DERECHA | 0 | 0 | 0 | 0 | 0 | 0,00
|  |  | IZQUIERDA | 0 | 0 | 0 | 0 | 0 | 0,00
|  | MEDIO DÍA: | DIRECTOS | 57 | 116 | 20 | 9 | 207 | 100
|  | 12:00 - 12:30 | DERECHA | 0 | 0 | 0 | 0 | 0 | 0,00
|  |  | IZQUIERDA | 0 | 0 | 0 | 0 | 0 | 0,00
|  | TARDE: | DIRECTOS | 73 | 118 | 21 | 2 | 201.5 | 100
|  | 18:00 - 18:30 | DERECHA | 0 | 0 | 0 | 0 | 0 | 0,00
4 (OR-OCC) | 1 |  | IZQUIERDA | 0 | 0 | 0 | 0 | 0 | 0,00
|  | MAÑANA: | DIRECTOS | 34 | 91 | 13 | 9 | 156.5 | 42.6431
|  | 09:00 - 09:30 | DERECHA | 77 | 117 | 25 | 2 | 210.5 | 57.3569
|  |  | IZQUIERDA | 0 | 0 | 0 | 0 | 0 | 0,00
|  | MEDIO DÍA: | DIRECTOS | 45 | 80 | 18 | 4 | 148.5 | 38.3226
|  | 12:30 - 13:00 | DERECHA | 98 | 125 | 30 | 2 | 239 | 61.6774
|  |  | IZQUIERDA | 0 | 0 | 0 | 0 | 0 | 0,00
|  | TARDE: | DIRECTOS | 43 | 111 | 19 | 0 | 170.5 | 43.8303
|  | 18:30 - 19:00 | DERECHA | 69 | 142 | 21 | 0 | 218.5 | 56.1697
OBSERVACIONES:

## DIAGRAMA DE VOL
CONTRATO DE CONCESION DE AMOBLAMIENTO URBANO
SISTEMA DE SEMAFIRIZACION
VOLUMENES VEHICULARES DE INTERSECCION SEMAFORIZADA
CIUDAD |  | BARRANQUILLA | [8 empty] | INTERSECCIÓN |  |  | CALLE 71 X CARRERA 27 | [6 empty] | Nº EXTERNO |  |  | 1319 | [7 empty] | FECHA |  | 2018-05-02
|  |  | MAÑANA | [14 empty] | MEDIO DIA | [13 empty] | TARDE
TIEMPO | 7:45 | 8:00 | 8:15 | 8:30 | 8:45 | 9:00 | 9:15 | 9:30 | 9:45 | 10:00 |  | 11:15 | 11:30 | 11:45 | 12:00 | 12:15 | 12:30 | 12:45 | 13:00 | 13:15 | 13:30 | 13:45 | 14:00 | 14:15 | 14:30 | 14:45 | 15:00 | 16:15 | 16:30 | 16:45 | 17:00 | 17:15 | 17:30 | 17:45 | 18:00 | 18:15 | 18:30 | 18:45 | 19:00 | 7:45 | 8:00 | 8:15 | 8:30 | 8:45 | 9:00 | 9:15 | 9:30 | 9:45 | 10:00 | 11:15 | 11:30 | 11:45 | 12:00 | 12:15 | 12:30 | 12:45 | 13:00 | 13:15 | 13:30 | 13:45 | 14:00 | 14:15 | 14:30 | 14:45 | 15:00 | 16:15 | 16:30 | 16:45 | 17:00 | 17:15 | 17:30 | 17:45 | 18:00 | 18:15 | 18:30 | 18:45 | 19:00
[19 empty] | GRUPO |  | 1 | [21 empty] | 342.5 | 357 | 379.5 | 388.5 | 353.5 | 382.5 | 373 |  |  |  | 439 | 470.5 | 501.5 | 535.5 | 531 | 525 | 514 | 453.5 | 414 | 359 | 308 | 286.5 | 272.5 |  |  |  | 440 | 436 | 430.5 | 412 | 401.5 | 425 | 478.5 | 521 | 555
VOL-15MIN | 78.5 | 79 | 76.5 | 108.5 | 93 | 101.5 | 85.5 | 73.5 | 122 | 92 |  | 99.5 | 99.5 | 112 | 128 | 131 | 130.5 | 146 | 123.5 | 125 | 119.5 | 85.5 | 84 | 70 | 68.5 | 64 | 70 | 117.5 | 107 | 113.5 | 102 | 113.5 | 101.5 | 95 | 91.5 | 137 | 155 | 137.5 | 125.5
VOL-HORA |  |  |  | 342.5 | 357 | 379.5 | 388.5 | 353.5 | 382.5 | 373 |  |  |  |  | 439 | 470.5 | 501.5 | 535.5 | 531 | 525 | 514 | 453.5 | 414 | 359 | 308 | 286.5 | 272.5 |  |  |  | 440 | 436 | 430.5 | 412 | 401.5 | 425 | 478.5 | 521 | 555
MOV DIRC |  | IZQ | 97.71% |  | DIR | 0% |  | DER | 2.29% |  |  |  |  | IZQ | 94.52% |  |  |  | DIR | 0% |  |  |  | DER | 5.479% |  |  |  | IZQ | 97.15% |  |  |  | DIR | 0% |  |  | DER | 2.852%
VOL MAX | 388.5 | IZQ | 379.6031 |  | DIR | 0 |  | DER | 8.8969 |  |  | 535.5 |  | IZQ | 506.1575 |  |  |  | DIR | 0 |  |  |  | DER | 29.3425 |  |  | 555 | IZQ | 539.173 |  |  |  | DIR | 0 |  |  | DER | 15.827
[19 empty] | GRUPO |  | 2
VOL-15MIN | [42 empty] | 0 | 0 | 0 | 0 | 0 | 0 | 0 |  |  |  | 0 | 0 | 0 | 0 | 0 | 0 | 0 | 0 | 0 | 0 | 0 | 0 | 0 |  |  |  | 0 | 0 | 0 | 0 | 0 | 0 | 0 | 0 | 0
VOL-HORA |  |  |  | 0 | 0 | 0 | 0 | 0 | 0 | 0 |  |  |  |  | 0 | 0 | 0 | 0 | 0 | 0 | 0 | 0 | 0 | 0 | 0 | 0 | 0 |  |  |  | 0 | 0 | 0 | 0 | 0 | 0 | 0 | 0 | 0 |  |  |  | 985 | 911.5 | 857 | 814.5 | 801 | 767 | 724.5 |  |  |  | 727 | 739.5 | 753.5 | 736 | 707.5 | 713.5 | 701.5 | 744.5 | 770 | 789.5 | 813.5 | 808.5 | 805 |  |  |  | 688 | 722.5 | 732.5 | 756 | 775.5 | 734.5 | 745 | 757 | 750.5
MOV DIRC |  | IZQ | 0% |  | DIR | 0% |  | DER | 0% |  |  |  |  | IZQ | 0% |  |  |  | DIR | 0% |  |  |  | DER | 0% |  |  |  | IZQ | 0% |  |  |  | DIR | 0% |  |  | DER | 0% |  |  |  | 370 | 353.5 | 362 | 369 | 364 | 374 | 372 |  |  |  | 354 | 359 | 399.5 | 419 | 408 | 424 | 393.5 | 379.5 | 376 | 360 | 353.5 | 345 | 333 |  |  |  | 393 | 374 | 393.5 | 380.5 | 383.5 | 383 | 380 | 393.5 | 396
[19 empty] | GRUPO |  | 3 | [21 empty] | 1697.5 | 1622 | 1598.5 | 1572 | 1518.5 | 1523.5 | 1469.5 |  |  |  | 1520 | 1569 | 1654.5 | 1690.5 | 1646.5 | 1662.5 | 1609 | 1577.5 | 1560 | 1508.5 | 1475 | 1440 | 1410.5 |  |  |  | 1521 | 1532.5 | 1556.5 | 1548.5 | 1560.5 | 1542.5 | 1603.5 | 1671.5 | 1701.5
VOL-15MIN | 81.5 | 88 | 90.5 | 110 | 65 | 96.5 | 97.5 | 105 | 75 | 94.5 |  | 81 | 80.5 | 80 | 112.5 | 86 | 121 | 99.5 | 101.5 | 102 | 90.5 | 85.5 | 98 | 86 | 84 | 77 | 86 | 116 | 88.5 | 93 | 95.5 | 97 | 108 | 80 | 98.5 | 96.5 | 105 | 93.5 | 101
VOL-HORA |  |  |  | 370 | 353.5 | 362 | 369 | 364 | 374 | 372 |  |  |  |  | 354 | 359 | 399.5 | 419 | 408 | 424 | 393.5 | 379.5 | 376 | 360 | 353.5 | 345 | 333 |  |  |  | 393 | 374 | 393.5 | 380.5 | 383.5 | 383 | 380 | 393.5 | 396
MOV DIRC |  | IZQ | 0% |  | DIR | 100% |  | DER | 0% |  |  |  |  | IZQ | 0% |  |  |  | DIR | 100% |  |  |  | DER | 0% |  |  |  | IZQ | 0% |  |  |  | DIR | 100% |  |  | DER | 0%
VOL MAX | 374 | IZQ | 0 |  | DIR | 374 |  | DER | 0 |  |  | 424 |  | IZQ | 0 |  |  |  | DIR | 424 |  |  |  | DER | 0 |  |  | 396 | IZQ | 0 |  |  |  | DIR | 396 |  |  | DER | 0
[19 empty] | GRUPO |  | 4
VOL-15MIN | 279 | 286.5 | 217.5 | 202 | 205.5 | 232 | 175 | 188.5 | 171.5 | 189.5 |  | 155.5 | 174 | 188 | 209.5 | 168 | 188 | 170.5 | 181 | 174 | 176 | 213.5 | 206.5 | 193.5 | 200 | 208.5 | 203 | 158 | 189.5 | 165.5 | 175 | 192.5 | 199.5 | 189 | 194.5 | 151.5 | 210 | 201 | 188
VOL-HORA |  |  |  | 985 | 911.5 | 857 | 814.5 | 801 | 767 | 724.5 |  |  |  |  | 727 | 739.5 | 753.5 | 736 | 707.5 | 713.5 | 701.5 | 744.5 | 770 | 789.5 | 813.5 | 808.5 | 805 |  |  |  | 688 | 722.5 | 732.5 | 756 | 775.5 | 734.5 | 745 | 757 | 750.5
MOV DIRC |  | IZQ | 0% |  | DIR | 42.64% |  | DER | 57.36% |  |  |  |  | IZQ | 0% |  |  |  | DIR | 38.32% |  |  |  | DER | 61.68% |  |  |  | IZQ | 0% |  |  |  | DIR | 43.83% |  |  | DER | 56.17%
VOL MAX | 985 | IZQ | 0 |  | DIR | 420.0341 |  | DER | 564.9659 |  |  | 813.5 |  | IZQ | 0 |  |  |  | DIR | 311.7542 |  |  |  | DER | 501.7458 |  |  | 775.5 | IZQ | 0 |  |  |  | DIR | 339.9042 |  |  | DER | 435.5958
[19 empty] | GRUPO |  | TOTAL
VOL-15MIN | 439 | 453.5 | 384.5 | 420.5 | 363.5 | 430 | 358 | 367 | 368.5 | 376 |  | 336 | 354 | 380 | 450 | 385 | 439.5 | 416 | 406 | 401 | 386 | 384.5 | 388.5 | 349.5 | 352.5 | 349.5 | 359 | 391.5 | 385 | 372 | 372.5 | 403 | 409 | 364 | 384.5 | 385 | 470 | 432 | 414.5
VOL-HORA |  |  |  | 1697.5 | 1622 | 1598.5 | 1572 | 1518.5 | 1523.5 | 1469.5 |  |  |  |  | 1520 | 1569 | 1654.5 | 1690.5 | 1646.5 | 1662.5 | 1609 | 1577.5 | 1560 | 1508.5 | 1475 | 1440 | 1410.5 |  |  |  | 1521 | 1532.5 | 1556.5 | 1548.5 | 1560.5 | 1542.5 | 1603.5 | 1671.5 | 1701.5
s
Constru eñales
S.A.