## G-1
SDB
Formato Nº 4: VOLUMEN DE ARRIBOS
CONTRATO No. : |  |  |  | DE OBRA
DIRECCIÓN : |  |  | CALLE 76 X CARRERA 57 |  |  |  |  | CRUCE No. : | [6 empty] | GRUPO No. : |  |  | 1 (N-S)
AFORADOR : |  |  | JHONY NAVARRO |  |  |  |  | No. CARRILES : |  |  | 3 |  |  |  | FECHA : |  |  | 2018-05-25
HORAS | VEHÍCULOS |  |  |  | TOTAL V. Eq. | TOTAL V. Eq/H | HORAS | VEHÍCULOS |  |  |  | TOTAL V. Eq. | TOTAL V. Eq/H | HORAS | VEHÍCULOS |  |  |  | TOTAL V. Eq. | TOTAL V. Eq/H
| M | A | B | C |  |  |  | M | A | B | C |  |  |  | M | A | B | C
7:30 7:45 | 51 | 247 | 10 | 5 | 305 |  | 11:45 12:00 | 61 | 257 | 12 | 5 | 324 | 1234.5 | 16:00 16:15 | 66 | 242 | 12 | 3 | 306.5
7:45 8:00 | 55 | 256 | 12 | 7 | 325 |  | 12:00 12:15 | 63 | 286 | 13 | 3 | 351 | 1287 | 16:15 16:30 | 71 | 249 | 14 | 5 | 325
8:00 8:15 | 65 | 312 | 7 | 3 | 366 |  | 12:15 12:30 | 52 | 272 | 8 | 7 | 331.5 | 1333 | 16:30 16:45 | 60 | 257 | 14 | 3 | 322.5
8:15 8:30 | 49 | 311 | 12 | 3 | 367 | 1363 | 12:30 12:45 | 51 | 252 | 6 | 3 | 297 | 1303.5 | 16:45 17:00 | 57 | 240 | 9 | 9 | 309 | 1263 |  | 241
8:30 8:45 | 53 | 288 | 13 | 9 | 363 | 1421 | 12:45 13:00 | 48 | 241 | 6 | 3 | 284.5 | 1264 | 17:00 17:15 | 66 | 225 | 8 | 7 | 291.5 | 1248 |  | 250
8:45 9:00 | 55 | 250 | 14 | 7 | 323 | 1419 | 13:00 13:15 | 45 | 236 | 5 | 5 | 281 | 1194 | 17:15 17:30 | 65 | 255 | 8 | 6 | 318.5 | 1241.5 |  | 262
9:00 9:15 | 48 | 249 | 14 | 5 | 313.5 | 1366.5 | 13:15 13:30 | 43 | 324 | 4 | 4 | 363.5 | 1226 | 17:30 17:45 | 60 | 247 | 11 | 4 | 309 | 1228 |  | 270.5
9:15 9:30 | 51 | 241 | 15 | 3 | 304 | 1303.5 | 13:30 13:45 | 49 | 231 | 8 | 6 | 286.5 | 1215.5 | 17:45 18:00 | 68 | 260 | 13 | 4 | 330 | 1249 |  | 289.5
9:30 9:45 | 54 | 211 | 13 | 0 | 264 | 1204.5 | 13:45 14:00 | 47 | 242 | 10 | 4 | 295.5 | 1226.5 | 18:00 18:15 | 62 | 251 | 13 | 4 | 318 | 1275.5 |  | 291
9:45 10:00 | 67 | 250 | 12 | 6 | 322.5 | 1204 | 14:00 14:15 | 48 | 246 | 11 | 4 | 302 | 1247.5 | 18:15 18:30 | 46 | 255 | 13 | 4 | 314 | 1271 |  | 294
11:00 11:15 | 59 | 230 | 12 | 6 | 298.5 |  | 14:15 14:30 | 47 | 236 | 11 | 4 | 291.5 | 1175.5 | 18:30 18:45 | 36 | 229 | 9 | 0 | 265 | 1227 |  | 299
11:15 11:30 | 66 | 223 | 11 | 3 | 285.5 |  | 14:30 14:45 | 59 | 247 | 12 | 6 | 315.5 | 1204.5 | 18:45 19:00 | 31 | 233 | 8 | 2 | 269.5 | 1166.5 |  | 299.5
11:30 11:45 | 70 | 254 | 10 | 7 | 326.5 |  | 14:45 15:00 | 68 | 251 | 14 | 3 | 320.5 | 1229.5
MAÑANA |  | VOLUMEN MÁX = |  |  |  | 1421 | MEDIO DÍA |  | VOLUMEN MÁX = |  |  |  | 1333 | TARDE |  | VOLUMEN MÁX = |  |  |  | 1275.5
|  | HORA MAX VOL |  |  | 7:45 - 8:45 |  |  |  | HORA MAX VOL |  |  | 11:30 - 12:30 |  |  |  | HORA MAX VOL |  |  | 17:15 - 18:15
OBSERVACIONES:
11:00 11:15
11:15 11:30
11:30 11:45
11:45 12:00
12:00 12:15
12:15 12:30
12:30 12:45
12:45 13:00
13:00 13:15
13:15 13:30
13:30 13:45
13:45 14:00
14:00 14:15
14:15 14:30
14:30 14:45
14:45 15:00

## G-2 (hidden)
SDB
Formato Nº 4: VOLUMEN DE ARRIBOS
CONTRATO No. : |  |  |  | DE OBRA
DIRECCIÓN : |  |  | CALLE 76 X CARRERA 57 |  |  |  |  | CRUCE No. : |  |  | 0 |  |  |  | GRUPO No. : |  |  | 2 (S-N)
AFORADOR : | [7 empty] | No. CARRILES : |  |  | 1 |  |  |  | FECHA : |  |  | 2018-05-25
HORAS | VEHÍCULOS |  |  |  | TOTAL V. Eq. | TOTAL V. Eq/H | HORAS | VEHÍCULOS |  |  |  | TOTAL V. Eq. | TOTAL V. Eq/H | HORAS | VEHÍCULOS |  |  |  | TOTAL V. Eq. | TOTAL V. Eq/H
| M | A | B | C |  |  |  | M | A | B | C |  |  |  | M | A | B | C
7:30 7:45 |  |  |  |  | 0 |  | 11:45 12:00 |  |  |  |  | 0 | 0 | 16:00 16:15 |  |  |  |  | 0
7:45 8:00 |  |  |  |  | 0 |  | 12:00 12:15 |  |  |  |  | 0 | 0 | 16:15 16:30 |  |  |  |  | 0
8:00 8:15 |  |  |  |  | 0 |  | 12:15 12:30 |  |  |  |  | 0 | 0 | 16:30 16:45 |  |  |  |  | 0
8:15 8:30 |  |  |  |  | 0 | 0 | 12:30 12:45 |  |  |  |  | 0 | 0 | 16:45 17:00 |  |  |  |  | 0 | 0 |  | 212.5
8:30 8:45 |  |  |  |  | 0 | 0 | 12:45 13:00 |  |  |  |  | 0 | 0 | 17:00 17:15 |  |  |  |  | 0 | 0 |  | 226
8:45 9:00 |  |  |  |  | 0 | 0 | 13:00 13:15 |  |  |  |  | 0 | 0 | 17:15 17:30 |  |  |  |  | 0 | 0 |  | 233.5
9:00 9:15 |  |  |  |  | 0 | 0 | 13:15 13:30 |  |  |  |  | 0 | 0 | 17:30 17:45 |  |  |  |  | 0 | 0 |  | 234
9:15 9:30 |  |  |  |  | 0 | 0 | 13:30 13:45 |  |  |  |  | 0 | 0 | 17:45 18:00 |  |  |  |  | 0 | 0 |  | 248
9:30 9:45 |  |  |  |  | 0 | 0 | 13:45 14:00 |  |  |  |  | 0 | 0 | 18:00 18:15 |  |  |  |  | 0 | 0 |  | 248
9:45 10:00 |  |  |  |  | 0 | 0 | 14:00 14:15 |  |  |  |  | 0 | 0 | 18:15 18:30 |  |  |  |  | 0 | 0 |  | 262
11:00 11:15 |  |  |  |  | 0 |  | 14:15 14:30 |  |  |  |  | 0 | 0 | 18:30 18:45 |  |  |  |  | 0 | 0 |  | 275
11:15 11:30 |  |  |  |  | 0 |  | 14:30 14:45 |  |  |  |  | 0 | 0 | 18:45 19:00 |  |  |  |  | 0 | 0 |  | 276
11:30 11:45 |  |  |  |  | 0 |  | 14:45 15:00 |  |  |  |  | 0 | 0
MAÑANA |  | VOLUMEN MÁX = |  |  |  | 0 | MEDIO DÍA |  | VOLUMEN MÁX = |  |  |  | 0 | TARDE |  | VOLUMEN MÁX = |  |  |  | 0
|  | HORA MAX VOL |  |  | 8:15 - 9:15 |  |  |  | HORA MAX VOL |  |  | 13:30 - 14:30 |  |  |  | HORA MAX VOL |  |  | 17:30 - 18:30
OBSERVACIONES:
11:00 11:15
11:15 11:30
11:30 11:45
11:45 12:00
12:00 12:15
12:15 12:30
12:30 12:45
12:45 13:00
13:00 13:15
13:15 13:30
13:30 13:45
13:45 14:00
14:00 14:15
14:15 14:30
14:30 14:45
14:45 15:00

## G-3
SDB
Formato Nº 4: VOLUMEN DE ARRIBOS
CONTRATO No. : |  |  |  | DE OBRA
DIRECCIÓN : |  |  | CALLE 76 X CARRERA 57 |  |  |  |  | CRUCE No. : |  |  | 0 |  |  |  | GRUPO No. : |  |  | 3 (OCC-OR)
AFORADOR : |  |  | JULIO VASQUEZ |  |  |  |  | No. CARRILES : |  |  | 2 |  |  |  | FECHA : |  |  | 2018-05-25
HORAS | VEHÍCULOS |  |  |  | TOTAL V. Eq. | TOTAL V. Eq/H | HORAS | VEHÍCULOS |  |  |  | TOTAL V. Eq. | TOTAL V. Eq/H | HORAS | VEHÍCULOS |  |  |  | TOTAL V. Eq. | TOTAL V. Eq/H
| M | A | B | C |  |  |  | M | A | B | C |  |  |  | M | A | B | C
7:30 7:45 | 46 | 251 | 3 | 3 | 287.5 |  | 11:45 12:00 | 68 | 219 | 4 | 5 | 273.5 | 1072 | 16:00 16:15 | 45 | 211 | 4 | 3 | 249 |  |  |  | 11:15 - 12:15 | 803.5
7:45 8:00 | 38 | 240 | 2 | 2 | 268 |  | 12:00 12:15 | 70 | 259 | 2 | 1 | 300.5 | 1120 | 16:15 16:30 | 49 | 203 | 2 | 7 | 249 |  |  |  | 13:45 - 14:45 | 804.5
8:00 8:15 | 32 | 228 | 1 | 1 | 248.5 |  | 12:15 12:30 | 42 | 220 | 4 | 2 | 254 | 1099.5 | 16:30 16:45 | 72 | 266 | 3 | 1 | 310.5 |  |  |  | 11:00 - 12:00 | 810
8:15 8:30 | 35 | 237 | 2 | 1 | 261 | 1065 | 12:30 12:45 | 50 | 189 | 2 | 0 | 218 | 1046 | 16:45 17:00 | 52 | 212 | 5 | 3 | 255.5 | 1064 | 8:00 - 9:00 | 917 | 12:30 - 13:30 | 810.5 | 16:00 - 17:00 | 0
8:30 8:45 | 32 | 254 | 2 | 2 | 279 | 1056.5 | 12:45 13:00 | 47 | 216 | 5 | 1 | 252 | 1024.5 | 17:00 17:15 | 65 | 201 | 5 | 2 | 248.5 | 1063.5 | 8:30 - 9:30 | 927.5 | 12:00 - 13:00 | 813 | 16:15 - 17:15 | 0
8:45 9:00 | 42 | 236 | 6 | 3 | 276.5 | 1065 | 13:00 13:15 | 42 | 220 | 3 | 2 | 252 | 976 | 17:15 17:30 | 59 | 208 | 7 | 1 | 254 | 1068.5 | 7:45 - 8:45 | 941.5 | 12:15 - 13:15 | 813.5 | 16:30 - 17:30 | 0
9:00 9:15 | 39 | 234 | 2 | 4 | 267.5 | 1084 | 13:15 13:30 | 53 | 205 | 4 | 1 | 242 | 964 | 17:30 17:45 | 66 | 212 | 2 | 2 | 254 | 1012 | 7:30 - 8:30 | 942 | 14:00 - 15:00 | 814 | 16:45 - 17:45 | 0
9:15 9:30 | 56 | 204 | 6 | 3 | 251.5 | 1074.5 | 13:30 13:45 | 38 | 241 | 5 | 2 | 275 | 1021 | 17:45 18:00 | 74 | 220 | 1 | 2 | 264 | 1020.5 | 8:15 - 9:15 | 946 | 11:45 - 12:45 | 816.5 | 17:00 - 18:00 | 0
9:30 9:45 | 40 | 171 | 8 | 5 | 219.5 | 1015 | 13:45 14:00 | 44 | 239 | 6 | 1 | 275.5 | 1044.5 | 18:00 18:15 | 70 | 226 | 4 | 0 | 269 | 1041 | 8:45 - 9:45 | 963 | 11:30 - 12:30 | 817.5 | 17:15 - 18:15 | 0
9:45 10:00 | 51 | 173 | 7 | 4 | 222.5 | 961 | 14:00 14:15 | 46 | 39 | 4 | 0 | 70 | 862.5 | 18:15 18:30 | 51 | 218 | 2 | 0 | 247.5 | 1034.5 | 9:00 - 10:00 | 967 | 13:15 - 14:15 | 826 | 17:30 - 18:30 | 0
11:00 11:15 | 54 | 211 | 6 | 1 | 252.5 |  | 14:15 14:30 | 40 | 211 | 6 | 2 | 248 | 868.5 | 18:30 18:45 | 28 | 165 | 2 | 2 | 188 | 968.5 |  |  | 13:30 - 14:30 | 830 | 17:45 - 18:45 | 0
11:15 11:30 | 59 | 224 | 8 | 2 | 274.5 |  | 14:30 14:45 | 42 | 244 | 6 | 1 | 279.5 | 873 | 18:45 19:00 | 33 | 199 | 2 | 0 | 219.5 | 924 |  |  | 12:45 - 13:45 | 839.5 | 18:00 - 19:00 | 0
11:30 11:45 | 57 | 227 | 3 | 4 | 271.5 |  | 14:45 15:00 | 45 | 201 | 5 | 2 | 238.5 | 836 | [9 empty] | 13:00 - 14:00 | 845.5
MAÑANA |  | VOLUMEN MÁX = |  |  |  | 1084 | MEDIO DÍA |  | VOLUMEN MÁX = |  |  |  | 1120 | TARDE |  | VOLUMEN MÁX = |  |  |  | 1068.5
|  | HORA MAX VOL |  |  | 7:15 - 8:15 |  |  |  | HORA MAX VOL |  |  | 11:15 - 12:15 |  |  |  | HORA MAX VOL |  |  | 16:30 - 17:30 |  |  |  | HORA MAX VOL
OBSERVACIONES:
11:00 11:15
11:15 11:30
11:30 11:45
11:45 12:00
12:00 12:15
12:15 12:30
12:30 12:45
12:45 13:00
13:00 13:15
13:15 13:30
13:30 13:45
13:45 14:00
14:00 14:15
14:15 14:30
14:30 14:45
14:45 15:00

## G-Totales
SDB
Formato Nº 7: VOLUMEN DE ARRIBOS TOTAL DE LA INTERSECCIÓN
CONTRATO No. : |  |  |  | DE OBRA
DIRECCIÓN : |  |  | CALLE 76 X CARRERA 57 |  |  |  |  | CRUCE No. : |  |  | 0 |  |  |  | FECHA : |  |  | 2018-05-25
HORAS | VEHÍCULOS |  |  |  | TOTAL V. Eq. | TOTAL V. Eq/H | HORAS | VEHÍCULOS |  |  |  | TOTAL V. Eq. | TOTAL V. Eq/H | HORAS | VEHÍCULOS |  |  |  | TOTAL V. Eq. | TOTAL V. Eq/H
| M | A | B | C |  |  |  | M | A | B | C |  |  |  | M | A | B | C
7:30 7:45 | 97 | 498 | 13 | 8 | 592.5 |  | 11:45 12:00 | 129 | 476 | 16 | 10 | 597.5 | 2306.5 | 16:00 16:15 | 111 | 453 | 16 | 6 | 555.5 |  |  |  | 12:00 - 13:00 | 1745.5
7:45 8:00 | 93 | 496 | 14 | 9 | 593 |  | 12:00 12:15 | 133 | 545 | 15 | 4 | 651.5 | 2407 | 16:15 16:30 | 120 | 452 | 16 | 12 | 574 |  |  |  | 12:30 - 13:30 | 1755
8:00 8:15 | 97 | 540 | 8 | 4 | 614.5 |  | 12:15 12:30 | 94 | 492 | 12 | 9 | 585.5 | 2432.5 | 16:30 16:45 | 132 | 523 | 17 | 4 | 633 |  |  |  | 12:15 - 13:15 | 1763.5
8:15 8:30 | 84 | 548 | 14 | 4 | 628 | 2428 | 12:30 12:45 | 101 | 441 | 8 | 3 | 515 | 2349.5 | 16:45 17:00 | 109 | 452 | 14 | 12 | 564.5 | 2327 | 8:30 - 9:30 | 2015.5 | 12:45 - 13:45 | 1769 | 16:00 - 17:00 | 0
8:30 8:45 | 85 | 542 | 15 | 11 | 642 | 2477.5 | 12:45 13:00 | 95 | 457 | 11 | 4 | 536.5 | 2288.5 | 17:00 17:15 | 131 | 426 | 13 | 9 | 540 | 2311.5 | 9:00 - 10:00 | 2044.5 | 11:30 - 12:30 | 1803.5 | 16:15 - 17:15 | 0
8:45 9:00 | 97 | 486 | 20 | 10 | 599.5 | 2484 | 13:00 13:15 | 87 | 456 | 8 | 7 | 533 | 2170 | 17:15 17:30 | 124 | 463 | 15 | 7 | 572.5 | 2310 | 8:45 - 9:45 | 2047 | 11:15 - 12:15 | 1810.5 | 16:30 - 17:30 | 0
9:00 9:15 | 87 | 483 | 16 | 9 | 581 | 2450.5 | 13:15 13:30 | 96 | 529 | 8 | 5 | 605.5 | 2190 | 17:30 17:45 | 126 | 459 | 13 | 6 | 563 | 2240 | 8:15 - 9:15 | 2067.5 | 11:45 - 12:45 | 1832 | 16:45 - 17:45 | 0
9:15 9:30 | 107 | 445 | 21 | 6 | 555.5 | 2378 | 13:30 13:45 | 87 | 472 | 13 | 8 | 561.5 | 2236.5 | 17:45 18:00 | 142 | 480 | 14 | 6 | 594 | 2269.5 | 8:00 - 9:00 | 2079.5 | 11:00 - 12:00 | 1838.5 | 17:00 - 18:00 | 0
9:30 9:45 | 94 | 382 | 21 | 5 | 483.5 | 2219.5 | 13:45 14:00 | 91 | 481 | 16 | 5 | 571 | 2271 | 18:00 18:15 | 132 | 477 | 17 | 4 | 587 | 2316.5 | 7:45 - 8:45 | 2112.5 | 13:15 - 14:15 | 1862.5 | 17:15 - 18:15 | 0
9:45 10:00 | 118 | 423 | 19 | 10 | 545 | 2165 | 14:00 14:15 | 94 | 285 | 15 | 4 | 372 | 2110 | 18:15 18:30 | 97 | 473 | 15 | 4 | 561.5 | 2305.5 | 7:30 - 8:30 | 2147.5 | 13:00 - 14:00 | 1876.5 | 17:30 - 18:30 | 0
11:00 11:15 | 113 | 441 | 18 | 7 | 551 |  | 14:15 14:30 | 87 | 447 | 17 | 6 | 539.5 | 2044 | 18:30 18:45 | 64 | 394 | 11 | 2 | 453 | 2195.5 |  |  | 13:30 - 14:30 | 1888.5 | 17:45 - 18:45 | 0
11:15 11:30 | 125 | 447 | 19 | 5 | 560 |  | 14:30 14:45 | 101 | 491 | 18 | 7 | 595 | 2077.5 | 18:45 19:00 | 64 | 432 | 10 | 2 | 489 | 2090.5 |  |  | 13:45 - 14:45 | 1896 | 18:00 - 19:00 | 0
11:30 11:45 | 127 | 481 | 13 | 11 | 598 |  | 14:45 15:00 | 113 | 452 | 19 | 5 | 559 | 2065.5 | [9 empty] | 14:00 - 15:00 | 1946
MAÑANA |  | VOLUMEN MÁX = |  |  |  | 2484 | MEDIO DÍA |  | VOLUMEN MÁX = |  |  |  | 2432.5 | TARDE |  | VOLUMEN MÁX = |  |  |  | 2327
|  | HORA MAX VOL |  |  | 8:00 - 9:00 |  |  |  | HORA MAX VOL |  |  | 11:30 - 14:30 |  |  |  | HORA MAX VOL |  |  | 16:00 - 17:00 |  |  |  | HORA MAX VOL
OBSERVACIONES:
11:00 11:15
11:15 11:30
11:30 11:45
11:45 12:00
12:00 12:15
12:15 12:30
12:30 12:45
12:45 13:00
13:00 13:15
13:15 13:30
13:30 13:45
13:45 14:00
14:00 14:15
14:15 14:30
14:30 14:45
14:45 15:00

## DIRECCIONALIDAD
SDB
Formato Nº 5: Volumen vehicular direccional
CONTRATO No.: |  | DE OBRA
DIRECCIÓN : |  | CALLE 76 X CARRERA 57 |  |  |  |  | CRUCE No. : | 0
AFORADOR: |  | IVAN FONSECA |  |  |  |  | FECHA : | 2018-05-25
GRUPO No. | No. CARRILES | PERIODO | MOVIMIENTO | MOTOS | AUTOS | BUS | CAMIÓN | TOTAL EQUIVAL. | % DIRECC.
|  |  |  | M | A | B | C
1 (N-S) | 2 |  | IZQUIERDA | 40 | 181 | 1 | 2 | 208 | 10.2792
|  | MAÑANA: | DIRECTOS | 288 | 1483 | 68 | 21 | 1815.5 | 89.7208
|  | 07:30 - 08:00 | DERECHA | 0 | 0 | 0 | 0 | 0 | 0,00
|  |  | IZQUIERDA | 36 | 119 | 0 | 3 | 144.5 | 5.7547
|  | MEDIO DÍA: | DIRECTOS | 434 | 1896 | 78 | 39 | 2366.5 | 94.2453
|  | 11:00 - 11:30 | DERECHA | 0 | 0 | 0 | 0 | 0 | 0,00
|  |  | IZQUIERDA | 36 | 108 | 0 | 3 | 133.5 | 7.0992
|  | TARDE: | DIRECTOS | 349 | 1360 | 65 | 33 | 1747 | 92.9008
|  | 17:00 - 17:30 | DERECHA | 0 | 0 | 0 | 0 | 0 | 0,00
|  |  | IZQUIERDA | 0 | 0 | 0 | 0 | 0 | 0,00
|  | MAÑANA: | DIRECTOS | 0 | 0 | 0 | 0 | 0 | 0,00
|  | 08:00 - 08:30 | DERECHA | 0 | 0 | 0 | 0 | 0 | 0,00
|  |  | IZQUIERDA | 0 | 0 | 0 | 0 | 0 | 0,00
|  | MEDIO DÍA: | DIRECTOS | 0 | 0 | 0 | 0 | 0 | 0,00
|  | 11:30 - 12:00 | DERECHA | 0 | 0 | 0 | 0 | 0 | 0,00
|  |  | IZQUIERDA | 0 | 0 | 0 | 0 | 0 | 0,00
|  | TARDE: | DIRECTOS | 0 | 0 | 0 | 0 | 0 | 0,00
|  | 17:30 - 18:00 | DERECHA | 0 | 0 | 0 | 0 | 0 | 0,00
3 (OCC-OR) | 2 |  | IZQUIERDA | 0 | 0 | 0 | 0 | 0 | 0,00
|  | MAÑANA: | DIRECTOS | 135 | 501 | 0 | 4 | 578.5 | 38.2353
|  | 08:30 - 09:00 | DERECHA | 164 | 719 | 43 | 19 | 934.5 | 61.7647
|  |  | IZQUIERDA | 0 | 0 | 0 | 0 | 0 | 0,00
|  | MEDIO DÍA: | DIRECTOS | 115 | 567 | 5 | 5 | 647 | 40.4754
|  | 12:00 - 12:30 | DERECHA | 140 | 810 | 27 | 7 | 951.5 | 59.5246
|  |  | IZQUIERDA | 0 | 0 | 0 | 0 | 0 | 0,00
|  | TARDE: | DIRECTOS | 193 | 677 | 0 | 2 | 778.5 | 54.3645
|  | 18:00 - 18:30 | DERECHA | 129 | 563 | 13 | 0 | 653.5 | 45.6355
4 (OR-OCC) |  |  | IZQUIERDA | 0 | 0 | 0 | 0 | 0 | 0,00
|  | MAÑANA: | DIRECTOS | 0 | 0 | 0 | 0 | 0 | 0,00
|  | 09:00 - 09:30 | DERECHA | 0 | 0 | 0 | 0 | 0 | 0,00
|  |  | IZQUIERDA | 0 | 0 | 0 | 0 | 0 | 0,00
|  | MEDIO DÍA: | DIRECTOS | 0 | 0 | 0 | 0 | 0 | 0,00
|  | 12:30 - 13:00 | DERECHA | 0 | 0 | 0 | 0 | 0 | 0,00
|  |  | IZQUIERDA | 0 | 0 | 0 | 0 | 0 | 0,00
|  | TARDE: | DIRECTOS | 0 | 0 | 0 | 0 | 0 | 0,00
|  | 18:30 - 19:00 | DERECHA | 0 | 0 | 0 | 0 | 0 | 0,00
OBSERVACIONES:

## DIAGRAMA DE VOL
CONTRATO DE CONCESION DE AMOBLAMIENTO URBANO
SISTEMA DE SEMAFIRIZACION
VOLUMENES VEHICULARES DE INTERSECCION SEMAFORIZADA
CIUDAD |  | BARRANQUILLA | [8 empty] | INTERSECCIÓN |  |  | CALLE 76 X CARRERA 57 | [6 empty] | Nº EXTERNO |  |  | 7656 | [7 empty] | FECHA |  | 2018-05-25
|  |  | MAÑANA | [14 empty] | MEDIO DIA | [13 empty] | TARDE
TIEMPO | 7:45 | 8:00 | 8:15 | 8:30 | 8:45 | 9:00 | 9:15 | 9:30 | 9:45 | 10:00 |  | 11:15 | 11:30 | 11:45 | 12:00 | 12:15 | 12:30 | 12:45 | 13:00 | 13:15 | 13:30 | 13:45 | 14:00 | 14:15 | 14:30 | 14:45 | 15:00 | 16:15 | 16:30 | 16:45 | 17:00 | 17:15 | 17:30 | 17:45 | 18:00 | 18:15 | 18:30 | 18:45 | 19:00 | 7:45 | 8:00 | 8:15 | 8:30 | 8:45 | 9:00 | 9:15 | 9:30 | 9:45 | 10:00 | 11:15 | 11:30 | 11:45 | 12:00 | 12:15 | 12:30 | 12:45 | 13:00 | 13:15 | 13:30 | 13:45 | 14:00 | 14:15 | 14:30 | 14:45 | 15:00 | 16:15 | 16:30 | 16:45 | 17:00 | 17:15 | 17:30 | 17:45 | 18:00 | 18:15 | 18:30 | 18:45 | 19:00
[19 empty] | GRUPO |  | 1 | [21 empty] | 1363 | 1421 | 1419 | 1366.5 | 1303.5 | 1204.5 | 1204 |  |  |  | 1234.5 | 1287 | 1333 | 1303.5 | 1264 | 1194 | 1226 | 1215.5 | 1226.5 | 1247.5 | 1175.5 | 1204.5 | 1229.5 |  |  |  | 1263 | 1248 | 1241.5 | 1228 | 1249 | 1275.5 | 1271 | 1227 | 1166.5
VOL-15MIN | 305 | 325 | 366 | 367 | 363 | 323 | 313.5 | 304 | 264 | 322.5 |  | 298.5 | 285.5 | 326.5 | 324 | 351 | 331.5 | 297 | 284.5 | 281 | 363.5 | 286.5 | 295.5 | 302 | 291.5 | 315.5 | 320.5 | 306.5 | 325 | 322.5 | 309 | 291.5 | 318.5 | 309 | 330 | 318 | 314 | 265 | 269.5
VOL-HORA |  |  |  | 1363 | 1421 | 1419 | 1366.5 | 1303.5 | 1204.5 | 1204 |  |  |  |  | 1234.5 | 1287 | 1333 | 1303.5 | 1264 | 1194 | 1226 | 1215.5 | 1226.5 | 1247.5 | 1175.5 | 1204.5 | 1229.5 |  |  |  | 1263 | 1248 | 1241.5 | 1228 | 1249 | 1275.5 | 1271 | 1227 | 1166.5
MOV DIRC |  | IZQ | 10.28% |  | DIR | 89.72% |  | DER | 0% |  |  |  |  | IZQ | 5.755% |  |  |  | DIR | 94.25% |  |  |  | DER | 0% |  |  |  | IZQ | 7.099% |  |  |  | DIR | 92.9% |  |  | DER | 0%
VOL MAX | 1421 | IZQ | 146.0677 |  | DIR | 1274.9323 |  | DER | 0 |  |  | 1333 |  | IZQ | 76.7099 |  |  |  | DIR | 1256.2901 |  |  |  | DER | 0 |  |  | 1275.5 | IZQ | 90.55 |  |  |  | DIR | 1184.95 |  |  | DER | 0
[19 empty] | GRUPO |  | 2
VOL-15MIN | 0 | 0 | 0 | 0 | 0 | 0 | 0 | 0 | 0 | 0 |  | 0 | 0 | 0 | 0 | 0 | 0 | 0 | 0 | 0 | 0 | 0 | 0 | 0 | 0 | 0 | 0 | 0 | 0 | 0 | 0 | 0 | 0 | 0 | 0 | 0 | 0 | 0 | 0 |  |  |  | 0 | 0 | 0 | 0 | 0 | 0 | 0 |  |  |  | 0 | 0 | 0 | 0 | 0 | 0 | 0 | 0 | 0 | 0 | 0 | 0 | 0 |  |  |  | 0 | 0 | 0 | 0 | 0 | 0 | 0 | 0 | 0
VOL-HORA |  |  |  | 0 | 0 | 0 | 0 | 0 | 0 | 0 |  |  |  |  | 0 | 0 | 0 | 0 | 0 | 0 | 0 | 0 | 0 | 0 | 0 | 0 | 0 |  |  |  | 0 | 0 | 0 | 0 | 0 | 0 | 0 | 0 | 0 |  |  |  | 0 | 0 | 0 | 0 | 0 | 0 | 0 |  |  |  | 0 | 0 | 0 | 0 | 0 | 0 | 0 | 0 | 0 | 0 | 0 | 0 | 0 |  |  |  | 0 | 0 | 0 | 0 | 0 | 0 | 0 | 0 | 0
MOV DIRC |  | IZQ | 0% |  | DIR | 0% |  | DER | 0% |  |  |  |  | IZQ | 0% |  |  |  | DIR | 0% |  |  |  | DER | 0% |  |  |  | IZQ | 0% |  |  |  | DIR | 0% |  |  | DER | 0% |  |  |  | 1065 | 1056.5 | 1065 | 1084 | 1074.5 | 1015 | 961 |  |  |  | 1072 | 1120 | 1099.5 | 1046 | 1024.5 | 976 | 964 | 1021 | 1044.5 | 862.5 | 868.5 | 873 | 836 |  |  |  | 1064 | 1063.5 | 1068.5 | 1012 | 1020.5 | 1041 | 1034.5 | 968.5 | 924
[19 empty] | GRUPO |  | 3 | [21 empty] | 2428 | 2477.5 | 2484 | 2450.5 | 2378 | 2219.5 | 2165 |  |  |  | 2306.5 | 2407 | 2432.5 | 2349.5 | 2288.5 | 2170 | 2190 | 2236.5 | 2271 | 2110 | 2044 | 2077.5 | 2065.5 |  |  |  | 2327 | 2311.5 | 2310 | 2240 | 2269.5 | 2316.5 | 2305.5 | 2195.5 | 2090.5
VOL-15MIN | 287.5 | 268 | 248.5 | 261 | 279 | 276.5 | 267.5 | 251.5 | 219.5 | 222.5 |  | 252.5 | 274.5 | 271.5 | 273.5 | 300.5 | 254 | 218 | 252 | 252 | 242 | 275 | 275.5 | 70 | 248 | 279.5 | 238.5 | 249 | 249 | 310.5 | 255.5 | 248.5 | 254 | 254 | 264 | 269 | 247.5 | 188 | 219.5
VOL-HORA |  |  |  | 1065 | 1056.5 | 1065 | 1084 | 1074.5 | 1015 | 961 |  |  |  |  | 1072 | 1120 | 1099.5 | 1046 | 1024.5 | 976 | 964 | 1021 | 1044.5 | 862.5 | 868.5 | 873 | 836 |  |  |  | 1064 | 1063.5 | 1068.5 | 1012 | 1020.5 | 1041 | 1034.5 | 968.5 | 924
MOV DIRC |  | IZQ | 0% |  | DIR | 38.24% |  | DER | 61.76% |  |  |  |  | IZQ | 0% |  |  |  | DIR | 40.48% |  |  |  | DER | 59.52% |  |  |  | IZQ | 0% |  |  |  | DIR | 54.36% |  |  | DER | 45.64%
VOL MAX | 1084 | IZQ | 0 |  | DIR | 414.4706 |  | DER | 669.5294 |  |  | 1120 |  | IZQ | 0 |  |  |  | DIR | 453.325 |  |  |  | DER | 666.675 |  |  | 1068.5 | IZQ | 0 |  |  |  | DIR | 580.885 |  |  | DER | 487.615
[19 empty] | GRUPO |  | 4
VOL-15MIN
VOL-HORA
MOV DIRC |  | IZQ | 0% |  | DIR | 0% |  | DER | 0% |  |  |  |  | IZQ | 0% |  |  |  | DIR | 0% |  |  |  | DER | 0% |  |  |  | IZQ | 0% |  |  |  | DIR | 0% |  |  | DER | 0%
[19 empty] | GRUPO |  | TOTAL
VOL-15MIN | 592.5 | 593 | 614.5 | 628 | 642 | 599.5 | 581 | 555.5 | 483.5 | 545 |  | 551 | 560 | 598 | 597.5 | 651.5 | 585.5 | 515 | 536.5 | 533 | 605.5 | 561.5 | 571 | 372 | 539.5 | 595 | 559 | 555.5 | 574 | 633 | 564.5 | 540 | 572.5 | 563 | 594 | 587 | 561.5 | 453 | 489
VOL-HORA |  |  |  | 2428 | 2477.5 | 2484 | 2450.5 | 2378 | 2219.5 | 2165 |  |  |  |  | 2306.5 | 2407 | 2432.5 | 2349.5 | 2288.5 | 2170 | 2190 | 2236.5 | 2271 | 2110 | 2044 | 2077.5 | 2065.5 |  |  |  | 2327 | 2311.5 | 2310 | 2240 | 2269.5 | 2316.5 | 2305.5 | 2195.5 | 2090.5
s
Constru eñales
S.A.