## G-1
SDB
Formato Nº 4: VOLUMEN DE ARRIBOS
CONTRATO No. : |  |  |  | DE OBRA
DIRECCIÓN : |  |  | CL 76 - CR 59 |  |  |  |  | CRUCE No. : |  |  | 7659 |  |  |  | GRUPO No. : |  |  | 1 (N-S)
AFORADOR : |  |  | IVAN FONSECA |  |  |  |  | No. CARRILES : |  |  | 2 |  |  |  | FECHA : |  |  | 2018-05-29
HORAS | VEHÍCULOS |  |  |  | TOTAL V. Eq. | TOTAL V. Eq/H | HORAS | VEHÍCULOS |  |  |  | TOTAL V. Eq. | TOTAL V. Eq/H | HORAS | VEHÍCULOS |  |  |  | TOTAL V. Eq. | TOTAL V. Eq/H
| M | A | B | C |  |  |  | M | A | B | C |  |  |  | M | A | B | C
7:30 7:45 | 34 | 176 | 19 | 4 | 241 |  | 11:45 12:00 | 34 | 200 | 27 | 0 | 271 | 1036 | 16:00 16:15 | 40 | 176 | 22 | 3 | 247.5
7:45 8:00 | 29 | 164 | 17 | 3 | 220 |  | 12:00 12:15 | 41 | 179 | 14 | 1 | 230 | 1016 | 16:15 16:30 | 35 | 173 | 21 | 1 | 235
8:00 8:15 | 33 | 161 | 22 | 3 | 229 |  | 12:15 12:30 | 32 | 166 | 16 | 6 | 229 | 1020.5 | 16:30 16:45 | 47 | 178 | 27 | 3 | 263
8:15 8:30 | 45 | 147 | 17 | 3 | 211 | 901 | 12:30 12:45 | 42 | 188 | 27 | 1 | 265.5 | 995.5 | 16:45 17:00 | 50 | 197 | 30 | 3 | 289.5 | 1035 |  | 241
8:30 8:45 | 56 | 178 | 26 | 6 | 273 | 933 | 12:45 13:00 | 38 | 197 | 21 | 0 | 258 | 982.5 | 17:00 17:15 | 50 | 185 | 23 | 5 | 268.5 | 1056 |  | 250
8:45 9:00 | 42 | 191 | 25 | 4 | 272 | 985 | 13:00 13:15 | 35 | 198 | 20 | 2 | 260.5 | 1013 | 17:15 17:30 | 59 | 208 | 23 | 2 | 288.5 | 1109.5 |  | 262
9:00 9:15 | 52 | 179 | 30 | 4 | 275 | 1031 | 13:15 13:30 | 32 | 201 | 19 | 1 | 257.5 | 1041.5 | 17:30 17:45 | 60 | 225 | 24 | 4 | 313 | 1159.5 |  | 270.5
9:15 9:30 | 50 | 181 | 23 | 8 | 272 | 1092 | 13:30 13:45 | 27 | 199 | 18 | 3 | 256 | 1032 | 17:45 18:00 | 44 | 194 | 19 | 0 | 254 | 1124 |  | 289.5
9:30 9:45 | 37 | 177 | 19 | 5 | 246 | 1065 | 13:45 14:00 | 24 | 204 | 16 | 2 | 253 | 1027 | 18:00 18:15 | 57 | 184 | 22 | 2 | 261.5 | 1117 |  | 291
9:45 10:00 | 40 | 174 | 21 | 4 | 246 | 1039 | 14:00 14:15 | 45 | 194 | 19 | 6 | 269.5 | 1036 | 18:15 18:30 | 49 | 179 | 20 | 0 | 243.5 | 1072 |  | 294
11:00 11:15 | 36 | 186 | 18 | 4 | 250 |  | 14:15 14:30 | 47 | 192 | 21 | 6 | 272.5 | 1051 | 18:30 18:45 | 22 | 182 | 30 | 4 | 263 | 1022 |  | 299
11:15 11:30 | 30 | 167 | 15 | 5 | 224.5 |  | 14:30 14:45 | 32 | 170 | 19 | 2 | 229 | 1024 | 18:45 19:00 | 29 | 176 | 25 | 3 | 248 | 1016 |  | 299.5
11:30 11:45 | 41 | 215 | 20 | 6 | 290.5 |  | 14:45 15:00 | 58 | 181 | 20 | 6 | 265 | 1036
MAÑANA |  | VOLUMEN MÁX = |  |  |  | 1092 | MEDIO DÍA |  | VOLUMEN MÁX = |  |  |  | 1051 | TARDE |  | VOLUMEN MÁX = |  |  |  | 1159.5
|  | HORA MAX VOL |  |  | 8:30 - 9:30 |  |  |  | HORA MAX VOL |  |  | 13:30 - 14:30 |  |  |  | HORA MAX VOL |  |  | 16:45 - 17:45
OBSERVACIONES:
11:00 11:15
11:15 11:30
11:30 11:45
11:45 12:00
12:00 12:15
12:15 12:30
12:30 12:45
12:45 13:00
13:00 13:15
13:15 13:30
13:30 13:45
13:45 14:00
14:00 14:15
14:15 14:30
14:30 14:45
14:45 15:00

## G-3
SDB
Formato Nº 4: VOLUMEN DE ARRIBOS
CONTRATO No. : |  |  |  | DE OBRA
DIRECCIÓN : |  |  | CL 76 - CR 59 |  |  |  |  | CRUCE No. : |  |  | 7659 |  |  |  | GRUPO No. : |  |  | 3 (OCC-OR)
AFORADOR : |  |  | JULIO VASQUEZ |  |  |  |  | No. CARRILES : |  |  | 2 |  |  |  | FECHA : |  |  | 2018-05-29
HORAS | VEHÍCULOS |  |  |  | TOTAL V. Eq. | TOTAL V. Eq/H | HORAS | VEHÍCULOS |  |  |  | TOTAL V. Eq. | TOTAL V. Eq/H | HORAS | VEHÍCULOS |  |  |  | TOTAL V. Eq. | TOTAL V. Eq/H
| M | A | B | C |  |  |  | M | A | B | C |  |  |  | M | A | B | C
7:30 7:45 | 29 | 241 | 0 | 1 | 258 |  | 11:45 12:00 | 38 | 131 | 3 | 1 | 158.5 | 680 | 16:00 16:15 | 21 | 134 | 1 | 2 | 151.5 |  |  |  | 11:15 - 12:15 | 803.5
7:45 8:00 | 27 | 259 | 1 | 2 | 279.5 |  | 12:00 12:15 | 50 | 152 | 3 | 3 | 190.5 | 705 | 16:15 16:30 | 27 | 154 | 3 | 1 | 176 |  |  |  | 13:45 - 14:45 | 804.5
8:00 8:15 | 29 | 281 | 2 | 1 | 302 |  | 12:15 12:30 | 39 | 176 | 1 | 1 | 200 | 722 | 16:30 16:45 | 39 | 149 | 3 | 5 | 187 |  |  |  | 11:00 - 12:00 | 810
8:15 8:30 | 34 | 254 | 4 | 2 | 284 | 1123.5 | 12:30 12:45 | 41 | 159 | 2 | 5 | 196 | 745 | 16:45 17:00 | 30 | 168 | 1 | 2 | 190 | 704.5 | 8:00 - 9:00 | 917 | 12:30 - 13:30 | 810.5 | 16:00 - 17:00 | 0
8:30 8:45 | 19 | 226 | 4 | 3 | 251 | 1116.5 | 12:45 13:00 | 36 | 152 | 1 | 2 | 177 | 763.5 | 17:00 17:15 | 31 | 113 | 1 | 1 | 133 | 686 | 8:30 - 9:30 | 927.5 | 12:00 - 13:00 | 813 | 16:15 - 17:15 | 0
8:45 9:00 | 29 | 177 | 3 | 3 | 205 | 1042 | 13:00 13:15 | 32 | 148 | 2 | 2 | 173 | 746 | 17:15 17:30 | 42 | 124 | 1 | 2 | 152 | 662 | 7:45 - 8:45 | 941.5 | 12:15 - 13:15 | 813.5 | 16:30 - 17:30 | 0
9:00 9:15 | 43 | 181 | 3 | 1 | 211 | 951 | 13:15 13:30 | 33 | 135 | 1 | 1 | 156 | 702 | 17:30 17:45 | 34 | 126 | 3 | 3 | 156.5 | 631.5 | 7:30 - 8:30 | 942 | 14:00 - 15:00 | 814 | 16:45 - 17:45 | 0
9:15 9:30 | 19 | 164 | 1 | 5 | 188 | 855 | 13:30 13:45 | 21 | 154 | 2 | 2 | 173.5 | 679.5 | 17:45 18:00 | 43 | 121 | 1 | 1 | 147 | 588.5 | 8:15 - 9:15 | 946 | 11:45 - 12:45 | 816.5 | 17:00 - 18:00 | 0
9:30 9:45 | 36 | 178 | 3 | 5 | 214.5 | 818.5 | 13:45 14:00 | 22 | 162 | 2 | 0 | 177 | 679.5 | 18:00 18:15 | 38 | 123 | 1 | 0 | 144 | 599.5 | 8:45 - 9:45 | 963 | 11:30 - 12:30 | 817.5 | 17:15 - 18:15 | 0
9:45 10:00 | 39 | 164 | 4 | 8 | 211.5 | 825 | 14:00 14:15 | 29 | 214 | 0 | 2 | 233.5 | 740 | 18:15 18:30 | 50 | 126 | 1 | 0 | 153 | 600.5 | 9:00 - 10:00 | 967 | 13:15 - 14:15 | 826 | 17:30 - 18:30 | 0
11:00 11:15 | 39 | 139 | 1 | 2 | 165.5 |  | 14:15 14:30 | 34 | 218 | 3 | 0 | 241 | 825 | 18:30 18:45 | 29 | 119 | 3 | 0 | 139.5 | 583.5 |  |  | 13:30 - 14:30 | 830 | 17:45 - 18:45 | 0
11:15 11:30 | 47 | 152 | 0 | 3 | 183 |  | 14:30 14:45 | 19 | 209 | 4 | 2 | 231.5 | 883 | 18:45 19:00 | 21 | 108 | 1 | 0 | 120.5 | 557 |  |  | 12:45 - 13:45 | 839.5 | 18:00 - 19:00 | 0
11:30 11:45 | 29 | 150 | 3 | 1 | 173 |  | 14:45 15:00 | 31 | 167 | 2 | 2 | 191.5 | 897.5 | [9 empty] | 13:00 - 14:00 | 845.5
MAÑANA |  | VOLUMEN MÁX = |  |  |  | 1123.5 | MEDIO DÍA |  | VOLUMEN MÁX = |  |  |  | 897.5 | TARDE |  | VOLUMEN MÁX = |  |  |  | 704.5
|  | HORA MAX VOL |  |  | 7:30 - 8:30 |  |  |  | HORA MAX VOL |  |  | 14:00 - 15:00 |  |  |  | HORA MAX VOL |  |  | 16:00 - 17:00 |  |  |  | HORA MAX VOL
OBSERVACIONES:
11:00 11:15
11:15 11:30
11:30 11:45
11:45 12:00
12:00 12:15
12:15 12:30
12:30 12:45
12:45 13:00
13:00 13:15
13:15 13:30
13:30 13:45
13:45 14:00
14:00 14:15
14:15 14:30
14:30 14:45
14:45 15:00

## G-Totales
SDB
Formato Nº 7: VOLUMEN DE ARRIBOS TOTAL DE LA INTERSECCIÓN
CONTRATO No. : |  |  |  | DE OBRA
DIRECCIÓN : |  |  | CL 76 - CR 59 |  |  |  |  | CRUCE No. : |  |  | 7659 |  |  |  | FECHA : |  |  | 2018-05-29
HORAS | VEHÍCULOS |  |  |  | TOTAL V. Eq. | TOTAL V. Eq/H | HORAS | VEHÍCULOS |  |  |  | TOTAL V. Eq. | TOTAL V. Eq/H | HORAS | VEHÍCULOS |  |  |  | TOTAL V. Eq. | TOTAL V. Eq/H
| M | A | B | C |  |  |  | M | A | B | C |  |  |  | M | A | B | C
7:30 7:45 | 63 | 417 | 19 | 5 | 499 |  | 11:45 12:00 | 72 | 331 | 30 | 1 | 429.5 | 1716 | 16:00 16:15 | 61 | 310 | 23 | 5 | 399 |  |  |  | 12:00 - 13:00 | 1745.5
7:45 8:00 | 56 | 423 | 18 | 5 | 499.5 |  | 12:00 12:15 | 91 | 331 | 17 | 4 | 420.5 | 1721 | 16:15 16:30 | 62 | 327 | 24 | 2 | 411 |  |  |  | 12:30 - 13:30 | 1755
8:00 8:15 | 62 | 442 | 24 | 4 | 531 |  | 12:15 12:30 | 71 | 342 | 17 | 7 | 429 | 1742.5 | 16:30 16:45 | 86 | 327 | 30 | 8 | 450 |  |  |  | 12:15 - 13:15 | 1763.5
8:15 8:30 | 79 | 401 | 21 | 5 | 495 | 2024.5 | 12:30 12:45 | 83 | 347 | 29 | 6 | 461.5 | 1740.5 | 16:45 17:00 | 80 | 365 | 31 | 5 | 479.5 | 1739.5 | 8:30 - 9:30 | 2015.5 | 12:45 - 13:45 | 1769 | 16:00 - 17:00 | 0
8:30 8:45 | 75 | 404 | 30 | 9 | 524 | 2049.5 | 12:45 13:00 | 74 | 349 | 22 | 2 | 435 | 1746 | 17:00 17:15 | 81 | 298 | 24 | 6 | 401.5 | 1742 | 9:00 - 10:00 | 2044.5 | 11:30 - 12:30 | 1803.5 | 16:15 - 17:15 | 0
8:45 9:00 | 71 | 368 | 28 | 7 | 477 | 2027 | 13:00 13:15 | 67 | 346 | 22 | 4 | 433.5 | 1759 | 17:15 17:30 | 101 | 332 | 24 | 4 | 440.5 | 1771.5 | 8:45 - 9:45 | 2047 | 11:15 - 12:15 | 1810.5 | 16:30 - 17:30 | 0
9:00 9:15 | 95 | 360 | 33 | 5 | 486 | 1982 | 13:15 13:30 | 65 | 336 | 20 | 2 | 413.5 | 1743.5 | 17:30 17:45 | 94 | 351 | 27 | 7 | 469.5 | 1791 | 8:15 - 9:15 | 2067.5 | 11:45 - 12:45 | 1832 | 16:45 - 17:45 | 0
9:15 9:30 | 69 | 345 | 24 | 13 | 460 | 1947 | 13:30 13:45 | 48 | 353 | 20 | 5 | 429.5 | 1711.5 | 17:45 18:00 | 87 | 315 | 20 | 1 | 401 | 1712.5 | 8:00 - 9:00 | 2079.5 | 11:00 - 12:00 | 1838.5 | 17:00 - 18:00 | 0
9:30 9:45 | 73 | 355 | 22 | 10 | 460.5 | 1883.5 | 13:45 14:00 | 46 | 366 | 18 | 2 | 430 | 1706.5 | 18:00 18:15 | 95 | 307 | 23 | 2 | 405.5 | 1716.5 | 7:45 - 8:45 | 2112.5 | 13:15 - 14:15 | 1862.5 | 17:15 - 18:15 | 0
9:45 10:00 | 79 | 338 | 25 | 12 | 457.5 | 1864 | 14:00 14:15 | 74 | 408 | 19 | 8 | 503 | 1776 | 18:15 18:30 | 99 | 305 | 21 | 0 | 396.5 | 1672.5 | 7:30 - 8:30 | 2147.5 | 13:00 - 14:00 | 1876.5 | 17:30 - 18:30 | 0
11:00 11:15 | 75 | 325 | 19 | 6 | 415.5 |  | 14:15 14:30 | 81 | 410 | 24 | 6 | 513.5 | 1876 | 18:30 18:45 | 51 | 301 | 33 | 4 | 402.5 | 1605.5 |  |  | 13:30 - 14:30 | 1888.5 | 17:45 - 18:45 | 0
11:15 11:30 | 77 | 319 | 15 | 8 | 407.5 |  | 14:30 14:45 | 51 | 379 | 23 | 4 | 460.5 | 1907 | 18:45 19:00 | 50 | 284 | 26 | 3 | 368.5 | 1573 |  |  | 13:45 - 14:45 | 1896 | 18:00 - 19:00 | 0
11:30 11:45 | 70 | 365 | 23 | 7 | 463.5 |  | 14:45 15:00 | 89 | 348 | 22 | 8 | 456.5 | 1933.5 | [9 empty] | 14:00 - 15:00 | 1946
MAÑANA |  | VOLUMEN MÁX = |  |  |  | 2049.5 | MEDIO DÍA |  | VOLUMEN MÁX = |  |  |  | 1933.5 | TARDE |  | VOLUMEN MÁX = |  |  |  | 1791
|  | HORA MAX VOL |  |  | 7:45 - 8:45 |  |  |  | HORA MAX VOL |  |  | 14:00 - 15:00 |  |  |  | HORA MAX VOL |  |  | 16:45 - 17:45 |  |  |  | HORA MAX VOL
OBSERVACIONES:
11:00 11:15
11:15 11:30
11:30 11:45
11:45 12:00
12:00 12:15
12:15 12:30
12:30 12:45
12:45 13:00
13:00 13:15
13:15 13:30
13:30 13:45
13:45 14:00
14:00 14:15
14:15 14:30
14:30 14:45
14:45 15:00

## DIRECCIONALIDAD
SDB
Formato Nº 5: Volumen vehicular direccional
CONTRATO No.: |  | DE OBRA
DIRECCIÓN : |  | CL 76 - CR 59 |  |  |  |  | CRUCE No. : | 7659
AFORADOR: |  | JHONY NAVARRO |  |  |  |  | FECHA : | 2018-05-29
GRUPO No. | No. CARRILES | PERIODO | MOVIMIENTO | MOTOS | AUTOS | BUS | CAMIÓN | TOTAL EQUIVAL. | % DIRECC.
|  |  |  | M | A | B | C
1 (N-S) | 3 |  | IZQUIERDA | 40 | 97 | 18 | 2 | 158 | 10.9267
|  | MAÑANA: | DIRECTOS | 199 | 920 | 108 | 21 | 1288 | 89.0733
|  | 07:30 - 08:00 | DERECHA | 0 | 0 | 0 | 0 | 0 | 0,00
|  |  | IZQUIERDA | 35 | 115 | 16 | 2 | 169.5 | 8.3973
|  | MEDIO DÍA: | DIRECTOS | 259 | 1383 | 142 | 21 | 1849 | 91.6027
|  | 11:00 - 11:30 | DERECHA | 0 | 0 | 0 | 0 | 0 | 0,00
|  |  | IZQUIERDA | 20 | 66 | 21 | 2 | 123 | 7.7261
|  | TARDE: | DIRECTOS | 261 | 1051 | 125 | 15 | 1469 | 92.2739
|  | 17:00 - 17:30 | DERECHA | 0 | 0 | 0 | 0 | 0 | 0,00
2 (S-N) |  |  | IZQUIERDA | 0 | 0 | 0 | 0 | 0 | 0,00
|  | MAÑANA: | DIRECTOS | 0 | 0 | 0 | 0 | 0 | 0,00
|  | 08:00 - 08:30 | DERECHA | 0 | 0 | 0 | 0 | 0 | 0,00
|  |  | IZQUIERDA | 0 | 0 | 0 | 0 | 0 | 0,00
|  | MEDIO DÍA: | DIRECTOS | 0 | 0 | 0 | 0 | 0 | 0,00
|  | 11:30 - 12:00 | DERECHA | 0 | 0 | 0 | 0 | 0 | 0,00
|  |  | IZQUIERDA | 0 | 0 | 0 | 0 | 0 | 0,00
|  | TARDE: | DIRECTOS | 0 | 0 | 0 | 0 | 0 | 0,00
|  | 17:30 - 18:00 | DERECHA | 0 | 0 | 0 | 0 | 0 | 0,00
3 (OCC-OR) | 1 |  | IZQUIERDA | 0 | 0 | 0 | 0 | 0 | 0,00
|  | MAÑANA: | DIRECTOS | 171 | 817 | 6 | 28 | 984.5 | 79.0763
|  | 08:30 - 09:00 | DERECHA | 39 | 210 | 13 | 2 | 260.5 | 20.9237
|  |  | IZQUIERDA | 0 | 0 | 0 | 0 | 0 | 0,00
|  | MEDIO DÍA: | DIRECTOS | 130 | 959 | 3 | 8 | 1050 | 84.1346
|  | 12:00 - 12:30 | DERECHA | 26 | 165 | 10 | 0 | 198 | 15.8654
|  |  | IZQUIERDA | 0 | 0 | 0 | 0 | 0 | 0,00
|  | TARDE: | DIRECTOS | 202 | 696 | 0 | 4 | 807 | 93.7827
|  | 18:00 - 18:30 | DERECHA | 13 | 27 | 10 | 0 | 53.5 | 6.2173
4 (OR-OCC) |  |  | IZQUIERDA | 0 | 0 | 0 | 0 | 0 | 0,00
|  | MAÑANA: | DIRECTOS | 0 | 0 | 0 | 0 | 0 | 0,00
|  | 09:00 - 09:30 | DERECHA | 0 | 0 | 0 | 0 | 0 | 0,00
|  |  | IZQUIERDA | 0 | 0 | 0 | 0 | 0 | 0,00
|  | MEDIO DÍA: | DIRECTOS | 0 | 0 | 0 | 0 | 0 | 0,00
|  | 12:30 - 13:00 | DERECHA | 0 | 0 | 0 | 0 | 0 | 0,00
|  |  | IZQUIERDA | 0 | 0 | 0 | 0 | 0 | 0,00
|  | TARDE: | DIRECTOS | 0 | 0 | 0 | 0 | 0 | 0,00
|  | 18:30 - 19:00 | DERECHA | 0 | 0 | 0 | 0 | 0 | 0,00
OBSERVACIONES:

## DIAGRAMA DE VOL
CONTRATO DE CONCESION DE AMOBLAMIENTO URBANO
SISTEMA DE SEMAFIRIZACION
VOLUMENES VEHICULARES DE INTERSECCION SEMAFORIZADA
CIUDAD |  | BARRANQUILLA | [8 empty] | INTERSECCIÓN |  |  | CL 76 - CR 59 | [6 empty] | Nº EXTERNO |  |  | 7659 | [7 empty] | FECHA |  | 2018-05-29
|  |  | MÑANA | [14 empty] | MEDIO DIA | [13 empty] | TARDE
TIEMPO | 7:45 | 8:00 | 8:15 | 8:30 | 8:45 | 9:00 | 9:15 | 9:30 | 9:45 | 10:00 |  | 11:15 | 11:30 | 11:45 | 12:00 | 12:15 | 12:30 | 12:45 | 13:00 | 13:15 | 13:30 | 13:45 | 14:00 | 14:15 | 14:30 | 14:45 | 15:00 | 16:15 | 16:30 | 16:45 | 17:00 | 17:15 | 17:30 | 17:45 | 18:00 | 18:15 | 18:30 | 18:45 | 19:00 | 7:45 | 8:00 | 8:15 | 8:30 | 8:45 | 9:00 | 9:15 | 9:30 | 9:45 | 10:00 | 11:15 | 11:30 | 11:45 | 12:00 | 12:15 | 12:30 | 12:45 | 13:00 | 13:15 | 13:30 | 13:45 | 14:00 | 14:15 | 14:30 | 14:45 | 15:00 | 16:15 | 16:30 | 16:45 | 17:00 | 17:15 | 17:30 | 17:45 | 18:00 | 18:15 | 18:30 | 18:45 | 19:00
[19 empty] | GRUPO |  | 1 | [21 empty] | 901 | 933 | 985 | 1031 | 1092 | 1065 | 1039 |  |  |  | 1036 | 1016 | 1020.5 | 995.5 | 982.5 | 1013 | 1041.5 | 1032 | 1027 | 1036 | 1051 | 1024 | 1036 |  |  |  | 1035 | 1056 | 1109.5 | 1159.5 | 1124 | 1117 | 1072 | 1022 | 1016
VOL-15MIN | 241 | 220 | 229 | 211 | 273 | 272 | 275 | 272 | 246 | 246 |  | 250 | 224.5 | 290.5 | 271 | 230 | 229 | 265.5 | 258 | 260.5 | 257.5 | 256 | 253 | 269.5 | 272.5 | 229 | 265 | 247.5 | 235 | 263 | 289.5 | 268.5 | 288.5 | 313 | 254 | 261.5 | 243.5 | 263 | 248
VOL-HORA |  |  |  | 901 | 933 | 985 | 1031 | 1092 | 1065 | 1039 |  |  |  |  | 1036 | 1016 | 1020.5 | 995.5 | 982.5 | 1013 | 1041.5 | 1032 | 1027 | 1036 | 1051 | 1024 | 1036 |  |  |  | 1035 | 1056 | 1109.5 | 1159.5 | 1124 | 1117 | 1072 | 1022 | 1016
MOV DIRC |  | IZQ | 10.93% |  | DIR | 89.07% |  | DER | 0% |  |  |  |  | IZQ | 8.397% |  |  |  | DIR | 91.6% |  |  |  | DER | 0% |  |  |  | IZQ | 7.726% |  |  |  | DIR | 92.27% |  |  | DER | 0%
[19 empty] | GRUPO |  | 2
VOL-15MIN | [42 empty] | 0 | 0 | 0 | 0 | 0 | 0 | 0 |  |  |  | 0 | 0 | 0 | 0 | 0 | 0 | 0 | 0 | 0 | 0 | 0 | 0 | 0 |  |  |  | 0 | 0 | 0 | 0 | 0 | 0 | 0 | 0 | 0
VOL-HORA |  |  |  | 0 | 0 | 0 | 0 | 0 | 0 | 0 |  |  |  |  | 0 | 0 | 0 | 0 | 0 | 0 | 0 | 0 | 0 | 0 | 0 | 0 | 0 |  |  |  | 0 | 0 | 0 | 0 | 0 | 0 | 0 | 0 | 0 |  |  |  | 0 | 0 | 0 | 0 | 0 | 0 | 0 |  |  |  | 0 | 0 | 0 | 0 | 0 | 0 | 0 | 0 | 0 | 0 | 0 | 0 | 0 |  |  |  | 0 | 0 | 0 | 0 | 0 | 0 | 0 | 0 | 0
MOV DIRC |  | IZQ | 0% |  | DIR | 0% |  | DER | 0% |  |  |  |  | IZQ | 0% |  |  |  | DIR | 0% |  |  |  | DER | 0% |  |  |  | IZQ | 0% |  |  |  | DIR | 0% |  |  | DER | 0% |  |  |  | 1123.5 | 1116.5 | 1042 | 951 | 855 | 818.5 | 825 |  |  |  | 680 | 705 | 722 | 745 | 763.5 | 746 | 702 | 679.5 | 679.5 | 740 | 825 | 883 | 897.5 |  |  |  | 704.5 | 686 | 662 | 631.5 | 588.5 | 599.5 | 600.5 | 583.5 | 557
[19 empty] | GRUPO |  | 3 | [21 empty] | 2024.5 | 2049.5 | 2027 | 1982 | 1947 | 1883.5 | 1864 |  |  |  | 1716 | 1721 | 1742.5 | 1740.5 | 1746 | 1759 | 1743.5 | 1711.5 | 1706.5 | 1776 | 1876 | 1907 | 1933.5 |  |  |  | 1739.5 | 1742 | 1771.5 | 1791 | 1712.5 | 1716.5 | 1672.5 | 1605.5 | 1573
VOL-15MIN | 258 | 279.5 | 302 | 284 | 251 | 205 | 211 | 188 | 214.5 | 211.5 |  | 165.5 | 183 | 173 | 158.5 | 190.5 | 200 | 196 | 177 | 173 | 156 | 173.5 | 177 | 233.5 | 241 | 231.5 | 191.5 | 151.5 | 176 | 187 | 190 | 133 | 152 | 156.5 | 147 | 144 | 153 | 139.5 | 120.5
VOL-HORA |  |  |  | 1123.5 | 1116.5 | 1042 | 951 | 855 | 818.5 | 825 |  |  |  |  | 680 | 705 | 722 | 745 | 763.5 | 746 | 702 | 679.5 | 679.5 | 740 | 825 | 883 | 897.5 |  |  |  | 704.5 | 686 | 662 | 631.5 | 588.5 | 599.5 | 600.5 | 583.5 | 557
MOV DIRC |  | IZQ | 0% |  | DIR | 79.08% |  | DER | 20.92% |  |  |  |  | IZQ | 0% |  |  |  | DIR | 84.13% |  |  |  | DER | 15.87% |  |  |  | IZQ | 0% |  |  |  | DIR | 93.78% |  |  | DER | 6.217%
[19 empty] | GRUPO |  | 4
VOL-15MIN
VOL-HORA |  |  |  | 0 | 0 | 0 | 0 | 0 | 0 | 0 |  |  |  |  | 0 | 0 | 0 | 0 | 0 | 0 | 0 | 0 | 0 | 0 | 0 | 0 | 0 |  |  |  | 0 | 0 | 0 | 0 | 0 | 0 | 0 | 0 | 0
MOV DIRC |  | IZQ | 0% |  | DIR | 0% |  | DER | 0% |  |  |  |  | IZQ | 0% |  |  |  | DIR | 0% |  |  |  | DER | 0% |  |  |  | IZQ | 0% |  |  |  | DIR | 0% |  |  | DER | 0%
[19 empty] | GRUPO |  | TOTAL
VOL-15MIN | 499 | 499.5 | 531 | 495 | 524 | 477 | 486 | 460 | 460.5 | 457.5 |  | 415.5 | 407.5 | 463.5 | 429.5 | 420.5 | 429 | 461.5 | 435 | 433.5 | 413.5 | 429.5 | 430 | 503 | 513.5 | 460.5 | 456.5 | 399 | 411 | 450 | 479.5 | 401.5 | 440.5 | 469.5 | 401 | 405.5 | 396.5 | 402.5 | 368.5
VOL-HORA |  |  |  | 2024.5 | 2049.5 | 2027 | 1982 | 1947 | 1883.5 | 1864 |  |  |  |  | 1716 | 1721 | 1742.5 | 1740.5 | 1746 | 1759 | 1743.5 | 1711.5 | 1706.5 | 1776 | 1876 | 1907 | 1933.5 |  |  |  | 1739.5 | 1742 | 1771.5 | 1791 | 1712.5 | 1716.5 | 1672.5 | 1605.5 | 1573
s
Constru eñales
S.A.