## G-1
SDB
Formato Nº 4: VOLUMEN DE ARRIBOS
CONTRATO No. : |  |  |  | DE OBRA
DIRECCIÓN : |  |  | CL 84 - CR 13 |  |  |  |  | CRUCE No. : |  |  | 8413 |  |  |  | GRUPO No. : |  |  | 1 (N-S)
AFORADOR : |  |  | ADOLFREDO FLOREZ |  |  |  |  | No. CARRILES : |  |  | 1 |  |  |  | FECHA : |  |  | 2018-05-10
HORAS | VEHÍCULOS |  |  |  | TOTAL V. Eq. | TOTAL V. Eq/H | HORAS | VEHÍCULOS |  |  |  | TOTAL V. Eq. | TOTAL V. Eq/H | HORAS | VEHÍCULOS |  |  |  | TOTAL V. Eq. | TOTAL V. Eq/H
| M | A | B | C |  |  |  | M | A | B | C |  |  |  | M | A | B | C
7:30 7:45 | 41 | 6 | 2 | 0 | 30.5 |  | 11:45 12:00 | 24 | 4 | 2 | 0 | 20 | 99.5 | 16:00 16:15 | 30 | 9 | 1 | 0 | 26
7:45 8:00 | 39 | 10 | 2 | 0 | 33.5 |  | 12:00 12:15 | 47 | 11 | 2 | 0 | 38.5 | 113 | 16:15 16:30 | 26 | 11 | 2 | 1 | 30.5
8:00 8:15 | 35 | 8 | 2 | 0 | 29.5 |  | 12:15 12:30 | 35 | 10 | 1 | 0 | 29.5 | 115 | 16:30 16:45 | 24 | 6 | 1 | 0 | 20
8:15 8:30 | 26 | 8 | 1 | 0 | 23 | 116.5 | 12:30 12:45 | 24 | 5 | 2 | 0 | 21 | 109 | 16:45 17:00 | 34 | 13 | 3 | 0 | 36 | 112.5
8:30 8:45 | 30 | 9 | 2 | 0 | 28 | 114 | 12:45 13:00 | 22 | 8 | 1 | 0 | 21 | 110 | 17:00 17:15 | 36 | 12 | 2 | 2 | 39 | 125.5
8:45 9:00 | 22 | 18 | 1 | 1 | 33.5 | 114 | 13:00 13:15 | 20 | 5 | 2 | 0 | 19 | 90.5 | 17:15 17:30 | 39 | 21 | 1 | 0 | 42.5 | 137.5
9:00 9:15 | 25 | 9 | 2 | 0 | 25.5 | 110 | 13:15 13:30 | 18 | 8 | 1 | 0 | 19 | 80 | 17:30 17:45 | 41 | 17 | 1 | 0 | 39.5 | 157
9:15 9:30 | 30 | 7 | 2 | 0 | 26 | 113 | 13:30 13:45 | 21 | 10 | 1 | 0 | 22.5 | 81.5 | 17:45 18:00 | 40 | 21 | 2 | 0 | 45 | 166
9:30 9:45 | 22 | 9 | 1 | 0 | 22 | 107 | 13:45 14:00 | 16 | 13 | 0 | 0 | 21 | 81.5 | 18:00 18:15 | 38 | 22 | 2 | 0 | 45 | 172
9:45 10:00 | 26 | 4 | 2 | 1 | 23.5 | 97 | 14:00 14:15 | 28 | 11 | 0 | 0 | 25 | 87.5 | 18:15 18:30 | 35 | 18 | 1 | 0 | 37.5 | 167
11:00 11:15 | 24 | 11 | 1 | 0 | 25 |  | 14:15 14:30 | 25 | 11 | 1 | 0 | 25.5 | 94 | 18:30 18:45 | 30 | 15 | 2 | 0 | 34 | 161.5
11:15 11:30 | 29 | 9 | 2 | 0 | 27.5 |  | 14:30 14:45 | 24 | 7 | 1 | 2 | 26 | 97.5 | 18:45 19:00 | 28 | 17 | 1 | 0 | 33 | 149.5
11:30 11:45 | 26 | 12 | 1 | 0 | 27 |  | 14:45 15:00 | 23 | 4 | 3 | 0 | 21.5 | 98
MAÑANA |  | VOLUMEN MÁX = |  |  |  | 116.5 | MEDIO DÍA |  | VOLUMEN MÁX = |  |  |  | 115 | TARDE |  | VOLUMEN MÁX = |  |  |  | 172
|  | HORA MAX VOL |  |  | 8:30 - 9:30 |  |  |  | HORA MAX VOL |  |  | 11:30 - 12:30 |  |  |  | HORA MAX VOL |  |  | 17:15 - 18:15
OBSERVACIONES:
11:00 11:15
11:15 11:30
11:30 11:45
11:45 12:00
12:00 12:15
12:15 12:30
12:30 12:45
12:45 13:00
13:00 13:15
13:15 13:30
13:30 13:45
13:45 14:00
14:00 14:15
14:15 14:30
14:30 14:45
14:45 15:00

## G-2
SDB
Formato Nº 4: VOLUMEN DE ARRIBOS
CONTRATO No. : |  |  |  | DE OBRA
DIRECCIÓN : |  |  | CL 84 - CR 13 |  |  |  |  | CRUCE No. : |  |  | 8413 |  |  |  | GRUPO No. : |  |  | 2 (S-N)
AFORADOR : |  |  | GEOVANNIS GONZALEZ |  |  |  |  | No. CARRILES : |  |  | 1 |  |  |  | FECHA : |  |  | 2018-05-10
HORAS | VEHÍCULOS |  |  |  | TOTAL V. Eq. | TOTAL V. Eq/H | HORAS | VEHÍCULOS |  |  |  | TOTAL V. Eq. | TOTAL V. Eq/H | HORAS | VEHÍCULOS |  |  |  | TOTAL V. Eq. | TOTAL V. Eq/H
| M | A | B | C |  |  |  | M | A | B | C |  |  |  | M | A | B | C
7:30 7:45 | 10 | 3 | 0 | 0 | 8 |  | 11:45 12:00 | 9 | 1 | 0 | 0 | 5.5 | 31 | 16:00 16:15 | 4 | 1 | 0 | 0 | 3
7:45 8:00 | 16 | 2 | 0 | 0 | 10 |  | 12:00 12:15 | 8 | 2 | 0 | 0 | 6 | 23.5 | 16:15 16:30 | 11 | 2 | 0 | 0 | 7.5
8:00 8:15 | 13 | 1 | 0 | 0 | 7.5 |  | 12:15 12:30 | 11 | 1 | 0 | 0 | 6.5 | 24 | 16:30 16:45 | 9 | 3 | 0 | 0 | 7.5
8:15 8:30 | 14 | 5 | 0 | 0 | 12 | 37.5 | 12:30 12:45 | 14 | 0 | 0 | 0 | 7 | 25 | 16:45 17:00 | 14 | 2 | 0 | 0 | 9 | 27 |  | 212.5
8:30 8:45 | 10 | 3 | 0 | 0 | 8 | 37.5 | 12:45 13:00 | 12 | 1 | 0 | 1 | 9.5 | 29 | 17:00 17:15 | 11 | 1 | 0 | 1 | 9 | 33 |  | 226
8:45 9:00 | 12 | 0 | 0 | 1 | 8.5 | 36 | 13:00 13:15 | 13 | 1 | 0 | 0 | 7.5 | 30.5 | 17:15 17:30 | 11 | 4 | 0 | 0 | 9.5 | 35 |  | 233.5
9:00 9:15 | 11 | 2 | 0 | 0 | 7.5 | 36 | 13:15 13:30 | 10 | 1 | 0 | 0 | 6 | 30 | 17:30 17:45 | 10 | 1 | 0 | 0 | 6 | 33.5 |  | 234
9:15 9:30 | 11 | 1 | 0 | 0 | 6.5 | 30.5 | 13:30 13:45 | 14 | 3 | 0 | 0 | 10 | 33 | 17:45 18:00 | 13 | 3 | 0 | 0 | 9.5 | 34 |  | 248
9:30 9:45 | 7 | 0 | 0 | 0 | 3.5 | 26 | 13:45 14:00 | 11 | 2 | 0 | 0 | 7.5 | 31 | 18:00 18:15 | 11 | 2 | 0 | 0 | 7.5 | 32.5 |  | 248
9:45 10:00 | 14 | 2 | 0 | 0 | 9 | 26.5 | 14:00 14:15 | 17 | 2 | 0 | 1 | 13 | 36.5 | 18:15 18:30 | 10 | 1 | 0 | 0 | 6 | 29 |  | 262
11:00 11:15 | 9 | 4 | 0 | 2 | 13.5 |  | 14:15 14:30 | 11 | 2 | 0 | 0 | 7.5 | 38 | 18:30 18:45 | 9 | 2 | 0 | 0 | 6.5 | 29.5 |  | 275
11:15 11:30 | 6 | 3 | 0 | 0 | 6 |  | 14:30 14:45 | 6 | 2 | 0 | 0 | 5 | 33 | 18:45 19:00 | 12 | 1 | 0 | 0 | 7 | 27 |  | 276
11:30 11:45 | 12 | 0 | 0 | 0 | 6 |  | 14:45 15:00 | 10 | 1 | 0 | 0 | 6 | 31.5
MAÑANA |  | VOLUMEN MÁX = |  |  |  | 37.5 | MEDIO DÍA |  | VOLUMEN MÁX = |  |  |  | 38 | TARDE |  | VOLUMEN MÁX = |  |  |  | 35
|  | HORA MAX VOL |  |  | 7:45 - 8:45 |  |  |  | HORA MAX VOL |  |  | 13:30 - 14:30 |  |  |  | HORA MAX VOL |  |  | 16:30 - 17:30
OBSERVACIONES:
11:00 11:15
11:15 11:30
11:30 11:45
11:45 12:00
12:00 12:15
12:15 12:30
12:30 12:45
12:45 13:00
13:00 13:15
13:15 13:30
13:30 13:45
13:45 14:00
14:00 14:15
14:15 14:30
14:30 14:45
14:45 15:00

## G-3
SDB
Formato Nº 4: VOLUMEN DE ARRIBOS
CONTRATO No. : |  |  |  | DE OBRA
DIRECCIÓN : |  |  | CL 84 - CR 13 |  |  |  |  | CRUCE No. : |  |  | 8413 |  |  |  | GRUPO No. : |  |  | 3 (OCC-OR)
AFORADOR : |  |  | JULIO VASQUEZ |  |  |  |  | No. CARRILES : |  |  | 1 |  |  |  | FECHA : |  |  | 2018-05-10
HORAS | VEHÍCULOS |  |  |  | TOTAL V. Eq. | TOTAL V. Eq/H | HORAS | VEHÍCULOS |  |  |  | TOTAL V. Eq. | TOTAL V. Eq/H | HORAS | VEHÍCULOS |  |  |  | TOTAL V. Eq. | TOTAL V. Eq/H
| M | A | B | C |  |  |  | M | A | B | C |  |  |  | M | A | B | C
7:30 7:45 | 102 | 49 | 8 | 4 | 126 |  | 11:45 12:00 | 61 | 12 | 3 | 1 | 51 | 269.5 | 16:00 16:15 | 57 | 24 | 3 | 2 | 63.5 |  |  |  | 11:15 - 12:15 | 803.5
7:45 8:00 | 97 | 48 | 8 | 3 | 120 |  | 12:00 12:15 | 101 | 13 | 6 | 1 | 78 | 268 | 16:15 16:30 | 76 | 11 | 5 | 1 | 61.5 |  |  |  | 13:45 - 14:45 | 804.5
8:00 8:15 | 75 | 15 | 6 | 2 | 69.5 |  | 12:15 12:30 | 73 | 14 | 6 | 2 | 67.5 | 266 | 16:30 16:45 | 79 | 12 | 4 | 2 | 64.5 |  |  |  | 11:00 - 12:00 | 810
8:15 8:30 | 64 | 39 | 5 | 2 | 86 | 401.5 | 12:30 12:45 | 57 | 12 | 3 | 1 | 49 | 245.5 | 16:45 17:00 | 59 | 9 | 8 | 2 | 59.5 | 249 | 8:00 - 9:00 | 917 | 12:30 - 13:30 | 810.5 | 16:00 - 17:00 | 0
8:30 8:45 | 68 | 17 | 6 | 1 | 65.5 | 341 | 12:45 13:00 | 60 | 16 | 4 | 2 | 59 | 253.5 | 17:00 17:15 | 57 | 12 | 5 | 0 | 50.5 | 236 | 8:30 - 9:30 | 927.5 | 12:00 - 13:00 | 813 | 16:15 - 17:15 | 0
8:45 9:00 | 68 | 20 | 6 | 3 | 73.5 | 294.5 | 13:00 13:15 | 65 | 15 | 5 | 2 | 62.5 | 238 | 17:15 17:30 | 76 | 7 | 4 | 1 | 55.5 | 230 | 7:45 - 8:45 | 941.5 | 12:15 - 13:15 | 813.5 | 16:30 - 17:30 | 0
9:00 9:15 | 70 | 24 | 4 | 2 | 72 | 297 | 13:15 13:30 | 56 | 14 | 6 | 2 | 59 | 229.5 | 17:30 17:45 | 85 | 10 | 6 | 1 | 67 | 232.5 | 7:30 - 8:30 | 942 | 14:00 - 15:00 | 814 | 16:45 - 17:45 | 0
9:15 9:30 | 66 | 26 | 3 | 3 | 72.5 | 283.5 | 13:30 13:45 | 56 | 20 | 5 | 3 | 65.5 | 246 | 17:45 18:00 | 106 | 14 | 4 | 2 | 80 | 253 | 8:15 - 9:15 | 946 | 11:45 - 12:45 | 816.5 | 17:00 - 18:00 | 0
9:30 9:45 | 48 | 12 | 4 | 0 | 44 | 262 | 13:45 14:00 | 51 | 15 | 4 | 0 | 48.5 | 235.5 | 18:00 18:15 | 102 | 12 | 5 | 1 | 75.5 | 278 | 8:45 - 9:45 | 963 | 11:30 - 12:30 | 817.5 | 17:15 - 18:15 | 0
9:45 10:00 | 47 | 16 | 3 | 1 | 48 | 236.5 | 14:00 14:15 | 64 | 21 | 6 | 2 | 70 | 243 | 18:15 18:30 | 99 | 10 | 6 | 2 | 76.5 | 299 | 9:00 - 10:00 | 967 | 13:15 - 14:15 | 826 | 17:30 - 18:30 | 0
11:00 11:15 | 72 | 26 | 5 | 3 | 79.5 |  | 14:15 14:30 | 57 | 18 | 3 | 2 | 57.5 | 241.5 | 18:30 18:45 | 89 | 15 | 3 | 2 | 70.5 | 302.5 |  |  | 13:30 - 14:30 | 830 | 17:45 - 18:45 | 0
11:15 11:30 | 65 | 21 | 3 | 4 | 69.5 |  | 14:30 14:45 | 61 | 24 | 7 | 1 | 71 | 247 | 18:45 19:00 | 85 | 11 | 4 | 2 | 66.5 | 289 |  |  | 12:45 - 13:45 | 839.5 | 18:00 - 19:00 | 0
11:30 11:45 | 59 | 22 | 4 | 4 | 69.5 |  | 14:45 15:00 | 68 | 20 | 2 | 2 | 63 | 261.5 | [9 empty] | 13:00 - 14:00 | 845.5
MAÑANA |  | VOLUMEN MÁX = |  |  |  | 401.5 | MEDIO DÍA |  | VOLUMEN MÁX = |  |  |  | 269.5 | TARDE |  | VOLUMEN MÁX = |  |  |  | 302.5
|  | HORA MAX VOL |  |  | 7:30 - 8:30 |  |  |  | HORA MAX VOL |  |  | 11:00 - 12:00 |  |  |  | HORA MAX VOL |  |  | 17:45 - 18:45 |  |  |  | HORA MAX VOL
OBSERVACIONES:
11:00 11:15
11:15 11:30
11:30 11:45
11:45 12:00
12:00 12:15
12:15 12:30
12:30 12:45
12:45 13:00
13:00 13:15
13:15 13:30
13:30 13:45
13:45 14:00
14:00 14:15
14:15 14:30
14:30 14:45
14:45 15:00

## G-4
SDB
Formato Nº 4: VOLUMEN DE ARRIBOS
CONTRATO No. : |  |  |  | DE OBRA
DIRECCIÓN : |  |  | CL 84 - CR 13 |  |  |  |  | CRUCE No. : |  |  | 8413 |  |  |  | GRUPO No. : |  |  | 4(OR-OCC)
AFORADOR : |  |  | IVAN FONSECA |  |  |  |  | No. CARRILES : |  |  | 1 |  |  |  | FECHA : |  |  | 2018-05-10
HORAS | VEHÍCULOS |  |  |  | TOTAL V. Eq. | TOTAL V. Eq/H | HORAS | VEHÍCULOS |  |  |  | TOTAL V. Eq. | TOTAL V. Eq/H | HORAS | VEHÍCULOS |  |  |  | TOTAL V. Eq. | TOTAL V. Eq/H
| M | A | B | C |  |  |  | M | A | B | C |  |  |  | M | A | B | C
7:30 7:45 | 104 | 24 | 4 | 2 | 89 |  | 11:45 12:00 | 71 | 16 | 5 | 2 | 66.5 | 264 | 16:00 16:15 | 83 | 13 | 3 | 1 | 63 |  |  |  | 12:45 - 13:45 | 929.5
7:45 8:00 | 93 | 17 | 6 | 2 | 80.5 |  | 12:00 12:15 | 102 | 24 | 2 | 2 | 84 | 283.5 | 16:15 16:30 | 71 | 11 | 3 | 0 | 52.5 |  |  |  | 12:00 - 13:00 | 932.5
8:00 8:15 | 98 | 19 | 3 | 1 | 76.5 |  | 12:15 12:30 | 72 | 10 | 7 | 1 | 62.5 | 282.5 | 16:30 16:45 | 94 | 11 | 6 | 1 | 72.5 |  |  |  | 12:30 - 13:30 | 944.5
8:15 8:30 | 74 | 24 | 3 | 3 | 74.5 | 320.5 | 12:30 12:45 | 62 | 14 | 2 | 1 | 51.5 | 264.5 | 16:45 17:00 | 92 | 14 | 1 | 2 | 67 | 255 | 9:00 - 10:00 | 1077.5 | 12:15 - 13:15 | 950 | 16:00 - 17:00 | 0
8:30 8:45 | 84 | 21 | 1 | 1 | 67.5 | 299 | 12:45 13:00 | 59 | 11 | 3 | 0 | 46.5 | 244.5 | 17:00 17:15 | 6 | 27 | 2 | 1 | 36.5 | 228.5 | 8:45 - 9:45 | 1084 | 11:30 - 12:30 | 986 | 16:15 - 17:15 | 0
8:45 9:00 | 64 | 19 | 2 | 2 | 60 | 278.5 | 13:00 13:15 | 52 | 15 | 2 | 2 | 50 | 210.5 | 17:15 17:30 | 107 | 21 | 6 | 0 | 86.5 | 262.5 | 8:30 - 9:30 | 1088 | 11:15 - 12:15 | 1007 | 16:30 - 17:30 | 0
9:00 9:15 | 59 | 26 | 3 | 1 | 64 | 266 | 13:15 13:30 | 55 | 16 | 5 | 1 | 56 | 204 | 17:30 17:45 | 114 | 22 | 2 | 1 | 85.5 | 275.5 | 8:15 - 9:15 | 1121.5 | 11:45 - 12:45 | 1015.5 | 16:45 - 17:45 | 0
9:15 9:30 | 79 | 21 | 4 | 3 | 76 | 267.5 | 13:30 13:45 | 76 | 18 | 3 | 0 | 62 | 214.5 | 17:45 18:00 | 97 | 19 | 2 | 0 | 71.5 | 280 | 8:00 - 9:00 | 1162.5 | 11:00 - 12:00 | 1028.5 | 17:00 - 18:00 | 0
9:30 9:45 | 81 | 16 | 2 | 1 | 63 | 263 | 13:45 14:00 | 81 | 29 | 3 | 0 | 75.5 | 243.5 | 18:00 18:15 | 92 | 18 | 1 | 2 | 71 | 314.5 | 7:45 - 8:45 | 1171 | 13:00 - 14:00 | 1031 | 17:15 - 18:15 | 0
9:45 10:00 | 70 | 15 | 5 | 2 | 65 | 268 | 14:00 14:15 | 89 | 24 | 6 | 2 | 85.5 | 279 | 18:15 18:30 | 95 | 15 | 3 | 1 | 71 | 299 | 7:30 - 8:30 | 1205.5 | 13:15 - 14:15 | 1036.5 | 17:30 - 18:30 | 0
11:00 11:15 | 84 | 18 | 1 | 1 | 64.5 |  | 14:15 14:30 | 64 | 10 | 4 | 2 | 55 | 278 | 18:30 18:45 | 93 | 16 | 2 | 0 | 66.5 | 280 |  |  | 13:30 - 14:30 | 1058.5 | 17:45 - 18:45 | 0
11:15 11:30 | 71 | 15 | 4 | 2 | 63.5 |  | 14:30 14:45 | 80 | 12 | 2 | 3 | 63.5 | 279.5 | 18:45 19:00 | 91 | 17 | 1 | 1 | 67 | 275.5 |  |  | 13:45 - 14:45 | 1091.5 | 18:00 - 19:00 | 0
11:30 11:45 | 81 | 19 | 0 | 4 | 69.5 |  | 14:45 15:00 | 77 | 17 | 1 | 1 | 60 | 264 | [9 empty] | 14:00 - 15:00 | 1132
MAÑANA |  | VOLUMEN MÁX = |  |  |  | 320.5 | MEDIO DÍA |  | VOLUMEN MÁX = |  |  |  | 283.5 | TARDE |  | VOLUMEN MÁX = |  |  |  | 314.5
|  | HORA MAX VOL |  |  | 7:30 - 8:30 |  |  |  | HORA MAX VOL |  |  | 11:15 - 12:15 |  |  |  | HORA MAX VOL |  |  | 17:15 - 18:15 |  |  |  | HORA MAX VOL
OBSERVACIONES:
11:00 11:15
11:15 11:30
11:30 11:45
11:45 12:00
12:00 12:15
12:15 12:30
12:30 12:45
12:45 13:00
13:00 13:15
13:15 13:30
13:30 13:45
13:45 14:00
14:00 14:15
14:15 14:30
14:30 14:45
14:45 15:00

## G-Totales
SDB
Formato Nº 7: VOLUMEN DE ARRIBOS TOTAL DE LA INTERSECCIÓN
CONTRATO No. : |  |  |  | DE OBRA
DIRECCIÓN : |  |  | CL 84 - CR 13 |  |  |  |  | CRUCE No. : |  |  | 8413 |  |  |  | FECHA : |  |  | 2018-05-10
HORAS | VEHÍCULOS |  |  |  | TOTAL V. Eq. | TOTAL V. Eq/H | HORAS | VEHÍCULOS |  |  |  | TOTAL V. Eq. | TOTAL V. Eq/H | HORAS | VEHÍCULOS |  |  |  | TOTAL V. Eq. | TOTAL V. Eq/H
| M | A | B | C |  |  |  | M | A | B | C |  |  |  | M | A | B | C
7:30 7:45 | 257 | 82 | 14 | 6 | 253.5 |  | 11:45 12:00 | 165 | 33 | 10 | 3 | 143 | 664 | 16:00 16:15 | 174 | 47 | 7 | 3 | 155.5 |  |  |  | 12:00 - 13:00 | 1745.5
7:45 8:00 | 245 | 77 | 16 | 5 | 244 |  | 12:00 12:15 | 258 | 50 | 10 | 3 | 206.5 | 688 | 16:15 16:30 | 184 | 35 | 10 | 2 | 152 |  |  |  | 12:30 - 13:30 | 1755
8:00 8:15 | 221 | 43 | 11 | 3 | 183 |  | 12:15 12:30 | 191 | 35 | 14 | 3 | 166 | 687.5 | 16:30 16:45 | 206 | 32 | 11 | 3 | 164.5 |  |  |  | 12:15 - 13:15 | 1763.5
8:15 8:30 | 178 | 76 | 9 | 5 | 195.5 | 876 | 12:30 12:45 | 157 | 31 | 7 | 2 | 128.5 | 644 | 16:45 17:00 | 199 | 38 | 12 | 4 | 171.5 | 643.5 | 8:30 - 9:30 | 2015.5 | 12:45 - 13:45 | 1769 | 16:00 - 17:00 | 0
8:30 8:45 | 192 | 50 | 9 | 2 | 169 | 791.5 | 12:45 13:00 | 153 | 36 | 8 | 3 | 136 | 637 | 17:00 17:15 | 110 | 52 | 9 | 4 | 135 | 623 | 9:00 - 10:00 | 2044.5 | 11:30 - 12:30 | 1803.5 | 16:15 - 17:15 | 0
8:45 9:00 | 166 | 57 | 9 | 7 | 175.5 | 723 | 13:00 13:15 | 150 | 36 | 9 | 4 | 139 | 569.5 | 17:15 17:30 | 233 | 53 | 11 | 1 | 194 | 665 | 8:45 - 9:45 | 2047 | 11:15 - 12:15 | 1810.5 | 16:30 - 17:30 | 0
9:00 9:15 | 165 | 61 | 9 | 3 | 169 | 709 | 13:15 13:30 | 139 | 39 | 12 | 3 | 140 | 543.5 | 17:30 17:45 | 250 | 50 | 9 | 2 | 198 | 698.5 | 8:15 - 9:15 | 2067.5 | 11:45 - 12:45 | 1832 | 16:45 - 17:45 | 0
9:15 9:30 | 186 | 55 | 9 | 6 | 181 | 694.5 | 13:30 13:45 | 167 | 51 | 9 | 3 | 160 | 575 | 17:45 18:00 | 256 | 57 | 8 | 2 | 206 | 733 | 8:00 - 9:00 | 2079.5 | 11:00 - 12:00 | 1838.5 | 17:00 - 18:00 | 0
9:30 9:45 | 158 | 37 | 7 | 1 | 132.5 | 658 | 13:45 14:00 | 159 | 59 | 7 | 0 | 152.5 | 591.5 | 18:00 18:15 | 243 | 54 | 8 | 3 | 199 | 797 | 7:45 - 8:45 | 2112.5 | 13:15 - 14:15 | 1862.5 | 17:15 - 18:15 | 0
9:45 10:00 | 157 | 37 | 10 | 4 | 145.5 | 628 | 14:00 14:15 | 198 | 58 | 12 | 5 | 193.5 | 646 | 18:15 18:30 | 239 | 44 | 10 | 3 | 191 | 794 | 7:30 - 8:30 | 2147.5 | 13:00 - 14:00 | 1876.5 | 17:30 - 18:30 | 0
11:00 11:15 | 189 | 59 | 7 | 6 | 182.5 |  | 14:15 14:30 | 157 | 41 | 8 | 4 | 145.5 | 651.5 | 18:30 18:45 | 221 | 48 | 7 | 2 | 177.5 | 773.5 |  |  | 13:30 - 14:30 | 1888.5 | 17:45 - 18:45 | 0
11:15 11:30 | 171 | 48 | 9 | 6 | 166.5 |  | 14:30 14:45 | 171 | 45 | 10 | 6 | 165.5 | 657 | 18:45 19:00 | 216 | 46 | 6 | 3 | 173.5 | 741 |  |  | 13:45 - 14:45 | 1896 | 18:00 - 19:00 | 0
11:30 11:45 | 178 | 53 | 5 | 8 | 172 |  | 14:45 15:00 | 178 | 42 | 6 | 3 | 150.5 | 655 | [9 empty] | 14:00 - 15:00 | 1946
MAÑANA |  | VOLUMEN MÁX = |  |  |  | 876 | MEDIO DÍA |  | VOLUMEN MÁX = |  |  |  | 688 | TARDE |  | VOLUMEN MÁX = |  |  |  | 797
|  | HORA MAX VOL |  |  | 7:30 - 8:30 |  |  |  | HORA MAX VOL |  |  | 11:15 - 12:15 |  |  |  | HORA MAX VOL |  |  | 17:15 - 18:15 |  |  |  | HORA MAX VOL
OBSERVACIONES:
11:00 11:15
11:15 11:30
11:30 11:45
11:45 12:00
12:00 12:15
12:15 12:30
12:30 12:45
12:45 13:00
13:00 13:15
13:15 13:30
13:30 13:45
13:45 14:00
14:00 14:15
14:15 14:30
14:30 14:45
14:45 15:00

## DIRECCIONALIDAD
SDB
Formato Nº 5: Volumen vehicular direccional
CONTRATO No.: |  | DE OBRA
DIRECCIÓN : |  | CL 84 - CR 13 |  |  |  |  | CRUCE No. : | 8413
AFORADOR: |  | ADOLFREDO FLOREZ |  |  |  |  | FECHA : | 2018-05-10
GRUPO No. | No. CARRILES | PERIODO | MOVIMIENTO | MOTOS | AUTOS | BUS | CAMIÓN | TOTAL EQUIVAL. | % DIRECC.
|  |  |  | M | A | B | C
1 (N-S) | 1 |  | IZQUIERDA | 21 | 3 | 0 | 0 | 13.5 | 27.2727
|  | MAÑANA: | DIRECTOS | 14 | 3 | 0 | 0 | 10 | 20.202
|  | 07:30 - 08:00 | DERECHA | 19 | 8 | 3 | 1 | 26 | 52.5253
|  |  | IZQUIERDA | 23 | 1 | 0 | 0 | 12.5 | 26.3158
|  | MEDIO DÍA: | DIRECTOS | 11 | 0 | 0 | 0 | 5.5 | 11.5789
|  | 11:00 - 11:30 | DERECHA | 13 | 10 | 4 | 2 | 29.5 | 62.1053
|  |  | IZQUIERDA | 36 | 8 | 0 | 0 | 26 | 30.7692
|  | TARDE: | DIRECTOS | 10 | 5 | 0 | 0 | 10 | 11.8343
|  | 17:00 - 17:30 | DERECHA | 35 | 25 | 3 | 0 | 48.5 | 57.3964
2 (S-N) | 1 |  | IZQUIERDA | 12 | 0 | 0 | 0 | 6 | 27.907
|  | MAÑANA: | DIRECTOS | 8 | 3 | 0 | 2 | 12 | 55.814
|  | 08:00 - 08:30 | DERECHA | 5 | 1 | 0 | 0 | 3.5 | 16.2791
|  |  | IZQUIERDA | 8 | 1 | 0 | 0 | 5 | 45.4545
|  | MEDIO DÍA: | DIRECTOS | 6 | 2 | 0 | 0 | 5 | 45.4545
|  | 11:30 - 12:00 | DERECHA | 2 | 0 | 0 | 0 | 1 | 9.0909
|  |  | IZQUIERDA | 7 | 2 | 0 | 0 | 5.5 | 35.4839
|  | TARDE: | DIRECTOS | 12 | 1 | 0 | 0 | 7 | 45.1613
|  | 17:30 - 18:00 | DERECHA | 4 | 1 | 0 | 0 | 3 | 19.3548
3 (OCC-OR) | 1 |  | IZQUIERDA | 15 | 2 | 4 | 1 | 20 | 14.5455
|  | MAÑANA: | DIRECTOS | 139 | 28 | 6 | 2 | 114.5 | 83.2727
|  | 08:30 - 09:00 | DERECHA | 2 | 2 | 0 | 0 | 3 | 2.1818
|  |  | IZQUIERDA | 9 | 6 | 3 | 0 | 16.5 | 12.3134
|  | MEDIO DÍA: | DIRECTOS | 117 | 37 | 6 | 3 | 115 | 85.8209
|  | 12:00 - 12:30 | DERECHA | 3 | 1 | 0 | 0 | 2.5 | 1.8657
|  |  | IZQUIERDA | 17 | 3 | 4 | 1 | 22 | 14.966
|  | TARDE: | DIRECTOS | 165 | 20 | 6 | 2 | 119.5 | 81.2925
|  | 18:00 - 18:30 | DERECHA | 9 | 1 | 0 | 0 | 5.5 | 3.7415
4 (OR-OCC) | 1 |  | IZQUIERDA | 6 | 2 | 0 | 0 | 5 | 3.8911
|  | MAÑANA: | DIRECTOS | 112 | 24 | 6 | 2 | 97 | 75.4864
|  | 09:00 - 09:30 | DERECHA | 31 | 6 | 0 | 2 | 26.5 | 20.6226
|  |  | IZQUIERDA | 1 | 0 | 0 | 0 | 0.5 | 0.41152
|  | MEDIO DÍA: | DIRECTOS | 122 | 22 | 3 | 1 | 91.5 | 75.3086
|  | 12:30 - 13:00 | DERECHA | 34 | 5 | 0 | 3 | 29.5 | 24.2798
|  |  | IZQUIERDA | 0 | 0 | 0 | 0 | 0 | 0,00
|  | TARDE: | DIRECTOS | 175 | 31 | 4 | 1 | 129 | 82.1656
|  | 18:30 - 19:00 | DERECHA | 36 | 10 | 0 | 0 | 28 | 17.8344
OBSERVACIONES:

## DIAGRAMA DE VOL
CONTRATO DE CONCESION DE AMOBLAMIENTO URBANO
SISTEMA DE SEMAFIRIZACION
VOLUMENES VEHICULARES DE INTERSECCION SEMAFORIZADA
CIUDAD |  | BARRANQUILLA | [8 empty] | INTERSECCIÓN |  |  | CL 84 - CR 13 | [6 empty] | Nº EXTERNO |  |  | 8413 | [7 empty] | FECHA |  | 2018-05-10
|  |  | MAÑANA | [14 empty] | MEDIO DIA | [13 empty] | TARDE
TIEMPO | 7:45 | 8:00 | 8:15 | 8:30 | 8:45 | 9:00 | 9:15 | 9:30 | 9:45 | 10:00 |  | 11:15 | 11:30 | 11:45 | 12:00 | 12:15 | 12:30 | 12:45 | 13:00 | 13:15 | 13:30 | 13:45 | 14:00 | 14:15 | 14:30 | 14:45 | 15:00 | 16:15 | 16:30 | 16:45 | 17:00 | 17:15 | 17:30 | 17:45 | 18:00 | 18:15 | 18:30 | 18:45 | 19:00 | 7:45 | 8:00 | 8:15 | 8:30 | 8:45 | 9:00 | 9:15 | 9:30 | 9:45 | 10:00 | 11:15 | 11:30 | 11:45 | 12:00 | 12:15 | 12:30 | 12:45 | 13:00 | 13:15 | 13:30 | 13:45 | 14:00 | 14:15 | 14:30 | 14:45 | 15:00 | 16:15 | 16:30 | 16:45 | 17:00 | 17:15 | 17:30 | 17:45 | 18:00 | 18:15 | 18:30 | 18:45 | 19:00
[19 empty] | GRUPO |  | 1 | [21 empty] | 116.5 | 114 | 114 | 110 | 113 | 107 | 97 |  |  |  | 99.5 | 113 | 115 | 109 | 110 | 90.5 | 80 | 81.5 | 81.5 | 87.5 | 94 | 97.5 | 98 |  |  |  | 112.5 | 125.5 | 137.5 | 157 | 166 | 172 | 167 | 161.5 | 149.5
VOL-15MIN | 30.5 | 33.5 | 29.5 | 23 | 28 | 33.5 | 25.5 | 26 | 22 | 23.5 |  | 25 | 27.5 | 27 | 20 | 38.5 | 29.5 | 21 | 21 | 19 | 19 | 22.5 | 21 | 25 | 25.5 | 26 | 21.5 | 26 | 30.5 | 20 | 36 | 39 | 42.5 | 39.5 | 45 | 45 | 37.5 | 34 | 33
VOL-HORA |  |  |  | 116.5 | 114 | 114 | 110 | 113 | 107 | 97 |  |  |  |  | 99.5 | 113 | 115 | 109 | 110 | 90.5 | 80 | 81.5 | 81.5 | 87.5 | 94 | 97.5 | 98 |  |  |  | 112.5 | 125.5 | 137.5 | 157 | 166 | 172 | 167 | 161.5 | 149.5
MOV DIRC |  | IZQ | 27.27% |  | DIR | 20.2% |  | DER | 52.53% |  |  |  |  | IZQ | 26.32% |  |  |  | DIR | 11.58% |  |  |  | DER | 62.11% |  |  |  | IZQ | 30.77% |  |  |  | DIR | 11.83% |  |  | DER | 57.4%
[19 empty] | GRUPO |  | 2
VOL-15MIN | 8 | 10 | 7.5 | 12 | 8 | 8.5 | 7.5 | 6.5 | 3.5 | 9 |  | 13.5 | 6 | 6 | 5.5 | 6 | 6.5 | 7 | 9.5 | 7.5 | 6 | 10 | 7.5 | 13 | 7.5 | 5 | 6 | 3 | 7.5 | 7.5 | 9 | 9 | 9.5 | 6 | 9.5 | 7.5 | 6 | 6.5 | 7 |  |  |  | 37.5 | 37.5 | 36 | 36 | 30.5 | 26 | 26.5 |  |  |  | 31 | 23.5 | 24 | 25 | 29 | 30.5 | 30 | 33 | 31 | 36.5 | 38 | 33 | 31.5 |  |  |  | 27 | 33 | 35 | 33.5 | 34 | 32.5 | 29 | 29.5 | 27
VOL-HORA |  |  |  | 37.5 | 37.5 | 36 | 36 | 30.5 | 26 | 26.5 |  |  |  |  | 31 | 23.5 | 24 | 25 | 29 | 30.5 | 30 | 33 | 31 | 36.5 | 38 | 33 | 31.5 |  |  |  | 27 | 33 | 35 | 33.5 | 34 | 32.5 | 29 | 29.5 | 27 |  |  |  | 320.5 | 299 | 278.5 | 266 | 267.5 | 263 | 268 |  |  |  | 264 | 283.5 | 282.5 | 264.5 | 244.5 | 210.5 | 204 | 214.5 | 243.5 | 279 | 278 | 279.5 | 264 |  |  |  | 255 | 228.5 | 262.5 | 275.5 | 280 | 314.5 | 299 | 280 | 275.5
MOV DIRC |  | IZQ | 27.91% |  | DIR | 55.81% |  | DER | 16.28% |  |  |  |  | IZQ | 45.45% |  |  |  | DIR | 45.45% |  |  |  | DER | 9.091% |  |  |  | IZQ | 35.48% |  |  |  | DIR | 45.16% |  |  | DER | 19.35% |  |  |  | 401.5 | 341 | 294.5 | 297 | 283.5 | 262 | 236.5 |  |  |  | 269.5 | 268 | 266 | 245.5 | 253.5 | 238 | 229.5 | 246 | 235.5 | 243 | 241.5 | 247 | 261.5 |  |  |  | 249 | 236 | 230 | 232.5 | 253 | 278 | 299 | 302.5 | 289
[19 empty] | GRUPO |  | 3 | [21 empty] | 876 | 791.5 | 723 | 709 | 694.5 | 658 | 628 |  |  |  | 664 | 688 | 687.5 | 644 | 637 | 569.5 | 543.5 | 575 | 591.5 | 646 | 651.5 | 657 | 655 |  |  |  | 643.5 | 623 | 665 | 698.5 | 733 | 797 | 794 | 773.5 | 741
VOL-15MIN | 126 | 120 | 69.5 | 86 | 65.5 | 73.5 | 72 | 72.5 | 44 | 48 |  | 79.5 | 69.5 | 69.5 | 51 | 78 | 67.5 | 49 | 59 | 62.5 | 59 | 65.5 | 48.5 | 70 | 57.5 | 71 | 63 | 63.5 | 61.5 | 64.5 | 59.5 | 50.5 | 55.5 | 67 | 80 | 75.5 | 76.5 | 70.5 | 66.5
VOL-HORA |  |  |  | 401.5 | 341 | 294.5 | 297 | 283.5 | 262 | 236.5 |  |  |  |  | 269.5 | 268 | 266 | 245.5 | 253.5 | 238 | 229.5 | 246 | 235.5 | 243 | 241.5 | 247 | 261.5 |  |  |  | 249 | 236 | 230 | 232.5 | 253 | 278 | 299 | 302.5 | 289
MOV DIRC |  | IZQ | 14.55% |  | DIR | 83.27% |  | DER | 2.182% |  |  |  |  | IZQ | 12.31% |  |  |  | DIR | 85.82% |  |  |  | DER | 1.866% |  |  |  | IZQ | 14.97% |  |  |  | DIR | 81.29% |  |  | DER | 3.741%
[19 empty] | GRUPO |  | 4
VOL-15MIN | 89 | 80.5 | 76.5 | 74.5 | 67.5 | 60 | 64 | 76 | 63 | 65 |  | 64.5 | 63.5 | 69.5 | 66.5 | 84 | 62.5 | 51.5 | 46.5 | 50 | 56 | 62 | 75.5 | 85.5 | 55 | 63.5 | 60 | 63 | 52.5 | 72.5 | 67 | 36.5 | 86.5 | 85.5 | 71.5 | 71 | 71 | 66.5 | 67
VOL-HORA |  |  |  | 320.5 | 299 | 278.5 | 266 | 267.5 | 263 | 268 |  |  |  |  | 264 | 283.5 | 282.5 | 264.5 | 244.5 | 210.5 | 204 | 214.5 | 243.5 | 279 | 278 | 279.5 | 264 |  |  |  | 255 | 228.5 | 262.5 | 275.5 | 280 | 314.5 | 299 | 280 | 275.5
MOV DIRC |  | IZQ | 3.891% |  | DIR | 75.49% |  | DER | 20.62% |  |  |  |  | IZQ | 0.4115% |  |  |  | DIR | 75.31% |  |  |  | DER | 24.28% |  |  |  | IZQ | 0% |  |  |  | DIR | 82.17% |  |  | DER | 17.83%
[19 empty] | GRUPO |  | TOTAL
VOL-15MIN | 253.5 | 244 | 183 | 195.5 | 169 | 175.5 | 169 | 181 | 132.5 | 145.5 |  | 182.5 | 166.5 | 172 | 143 | 206.5 | 166 | 128.5 | 136 | 139 | 140 | 160 | 152.5 | 193.5 | 145.5 | 165.5 | 150.5 | 155.5 | 152 | 164.5 | 171.5 | 135 | 194 | 198 | 206 | 199 | 191 | 177.5 | 173.5
VOL-HORA |  |  |  | 876 | 791.5 | 723 | 709 | 694.5 | 658 | 628 |  |  |  |  | 664 | 688 | 687.5 | 644 | 637 | 569.5 | 543.5 | 575 | 591.5 | 646 | 651.5 | 657 | 655 |  |  |  | 643.5 | 623 | 665 | 698.5 | 733 | 797 | 794 | 773.5 | 741
s
Constru eñales
S.A.