## G-1
SDB
Formato Nº 4: VOLUMEN DE ARRIBOS
CONTRATO No. : |  |  |  | DE OBRA
DIRECCIÓN : |  |  | CL 24 - CR 12 |  |  |  |  | CRUCE No. : |  |  | 2412 |  |  |  | GRUPO No. : |  |  | 1 (N-S)
AFORADOR : |  |  | GEOVANNIS GONZALEZ |  |  |  |  | No. CARRILES : |  |  | 1 |  |  |  | FECHA : |  |  | 2018-06-06
HORAS | VEHÍCULOS |  |  |  | TOTAL V. Eq. | TOTAL V. Eq/H | HORAS | VEHÍCULOS |  |  |  | TOTAL V. Eq. | TOTAL V. Eq/H | HORAS | VEHÍCULOS |  |  |  | TOTAL V. Eq. | TOTAL V. Eq/H
| M | A | B | C |  |  |  | M | A | B | C |  |  |  | M | A | B | C
7:30 7:45 | 30 | 33 | 2 | 1 | 54.5 |  | 11:45 12:00 | 39 | 20 | 4 | 3 | 55 | 183 | 16:00 16:15 | 31 | 15 | 2 | 2 | 39.5
7:45 8:00 | 28 | 28 | 1 | 0 | 44 |  | 12:00 12:15 | 28 | 30 | 1 | 1 | 48.5 | 190.5 | 16:15 16:30 | 44 | 16 | 1 | 3 | 47.5
8:00 8:15 | 38 | 15 | 2 | 3 | 45.5 |  | 12:15 12:30 | 39 | 29 | 1 | 2 | 55.5 | 200.5 | 16:30 16:45 | 35 | 21 | 2 | 2 | 47.5
8:15 8:30 | 31 | 31 | 1 | 4 | 58.5 | 202.5 | 12:30 12:45 | 29 | 27 | 2 | 1 | 48 | 207 | 16:45 17:00 | 34 | 22 | 3 | 2 | 50 | 184.5
8:30 8:45 | 27 | 21 | 6 | 3 | 54 | 202 | 12:45 13:00 | 33 | 21 | 1 | 1 | 42 | 194 | 17:00 17:15 | 42 | 21 | 2 | 1 | 48.5 | 193.5
8:45 9:00 | 38 | 28 | 4 | 0 | 55 | 213 | 13:00 13:15 | 28 | 20 | 2 | 2 | 43 | 188.5 | 17:15 17:30 | 49 | 37 | 1 | 2 | 68.5 | 214.5
9:00 9:15 | 20 | 24 | 2 | 4 | 48 | 215.5 | 13:15 13:30 | 30 | 18 | 1 | 1 | 37.5 | 170.5 | 17:30 17:45 | 47 | 34 | 3 | 1 | 66 | 233
9:15 9:30 | 37 | 20 | 4 | 1 | 49 | 206 | 13:30 13:45 | 25 | 12 | 3 | 0 | 30.5 | 153 | 17:45 18:00 | 57 | 40 | 2 | 1 | 75 | 258
9:30 9:45 | 26 | 25 | 1 | 1 | 42.5 | 194.5 | 13:45 14:00 | 34 | 19 | 2 | 2 | 45 | 156 | 18:00 18:15 | 52 | 41 | 2 | 2 | 76 | 285.5
9:45 10:00 | 32 | 28 | 2 | 2 | 53 | 192.5 | 14:00 14:15 | 35 | 14 | 2 | 1 | 38 | 151 | 18:15 18:30 | 50 | 38 | 1 | 1 | 67.5 | 284.5
11:00 11:15 | 27 | 21 | 2 | 1 | 41 |  | 14:15 14:30 | 31 | 40 | 3 | 0 | 61.5 | 175 | 18:30 18:45 | 49 | 32 | 3 | 2 | 67.5 | 286
11:15 11:30 | 33 | 27 | 1 | 0 | 45.5 |  | 14:30 14:45 | 34 | 35 | 1 | 1 | 56.5 | 201 | 18:45 19:00 | 51 | 30 | 2 | 1 | 62 | 273
11:30 11:45 | 21 | 20 | 3 | 2 | 41.5 |  | 14:45 15:00 | 31 | 22 | 0 | 0 | 37.5 | 193.5
MAÑANA |  | VOLUMEN MÁX = |  |  |  | 215.5 | MEDIO DÍA |  | VOLUMEN MÁX = |  |  |  | 207 | TARDE |  | VOLUMEN MÁX = |  |  |  | 286
|  | HORA MAX VOL |  |  | 8:15 - 9:15 |  |  |  | HORA MAX VOL |  |  | 11:45 - 12:45 |  |  |  | HORA MAX VOL |  |  | 17:15 - 18:15
OBSERVACIONES:
11:00 11:15
11:15 11:30
11:30 11:45
11:45 12:00
12:00 12:15
12:15 12:30
12:30 12:45
12:45 13:00
13:00 13:15
13:15 13:30
13:30 13:45
13:45 14:00
14:00 14:15
14:15 14:30
14:30 14:45
14:45 15:00

## G-2
SDB
Formato Nº 4: VOLUMEN DE ARRIBOS
CONTRATO No. : |  |  |  | DE OBRA
DIRECCIÓN : |  |  | CL 24 - CR 12 |  |  |  |  | CRUCE No. : |  |  | 2412 |  |  |  | GRUPO No. : |  |  | 2 (S-N)
AFORADOR : |  |  | ADOLFREDO FLOREZ |  |  |  |  | No. CARRILES : |  |  | 1 |  |  |  | FECHA : |  |  | 2018-06-06
HORAS | VEHÍCULOS |  |  |  | TOTAL V. Eq. | TOTAL V. Eq/H | HORAS | VEHÍCULOS |  |  |  | TOTAL V. Eq. | TOTAL V. Eq/H | HORAS | VEHÍCULOS |  |  |  | TOTAL V. Eq. | TOTAL V. Eq/H
| M | A | B | C |  |  |  | M | A | B | C |  |  |  | M | A | B | C
7:30 7:45 | 57 | 39 | 2 | 3 | 79 |  | 11:45 12:00 | 45 | 25 | 2 | 2 | 56.5 | 242 | 16:00 16:15 | 26 | 13 | 2 | 0 | 30
7:45 8:00 | 74 | 53 | 5 | 5 | 112.5 |  | 12:00 12:15 | 36 | 28 | 2 | 1 | 52.5 | 229.5 | 16:15 16:30 | 29 | 11 | 3 | 1 | 34
8:00 8:15 | 70 | 59 | 2 | 2 | 103 |  | 12:15 12:30 | 53 | 43 | 2 | 2 | 78.5 | 237 | 16:30 16:45 | 35 | 13 | 3 | 0 | 36.5
8:15 8:30 | 61 | 38 | 3 | 2 | 79.5 | 374 | 12:30 12:45 | 57 | 33 | 2 | 1 | 68 | 255.5 | 16:45 17:00 | 44 | 27 | 4 | 1 | 59.5 | 160 |  | 212.5
8:30 8:45 | 48 | 49 | 1 | 1 | 77.5 | 372.5 | 12:45 13:00 | 52 | 27 | 2 | 0 | 57 | 256 | 17:00 17:15 | 36 | 31 | 2 | 3 | 60.5 | 190.5 |  | 226
8:45 9:00 | 36 | 31 | 5 | 2 | 64 | 324 | 13:00 13:15 | 51 | 22 | 2 | 2 | 56.5 | 260 | 17:15 17:30 | 44 | 39 | 1 | 1 | 65.5 | 222 |  | 233.5
9:00 9:15 | 43 | 29 | 2 | 1 | 57 | 278 | 13:15 13:30 | 49 | 21 | 2 | 1 | 52 | 233.5 | 17:30 17:45 | 41 | 32 | 2 | 4 | 66.5 | 252 |  | 234
9:15 9:30 | 40 | 30 | 2 | 2 | 59 | 257.5 | 13:30 13:45 | 30 | 22 | 2 | 0 | 41 | 206.5 | 17:45 18:00 | 39 | 29 | 2 | 1 | 55 | 247.5 |  | 248
9:30 9:45 | 31 | 22 | 1 | 2 | 44.5 | 224.5 | 13:45 14:00 | 37 | 21 | 1 | 2 | 46.5 | 196 | 18:00 18:15 | 32 | 30 | 1 | 2 | 53 | 240 |  | 248
9:45 10:00 | 33 | 18 | 1 | 2 | 41.5 | 202 | 14:00 14:15 | 34 | 20 | 2 | 2 | 46 | 185.5 | 18:15 18:30 | 30 | 32 | 2 | 1 | 53.5 | 228 |  | 262
11:00 11:15 | 45 | 36 | 2 | 1 | 65 |  | 14:15 14:30 | 37 | 26 | 2 | 3 | 56 | 189.5 | 18:30 18:45 | 29 | 35 | 1 | 1 | 54 | 215.5 |  | 275
11:15 11:30 | 42 | 44 | 3 | 0 | 71 |  | 14:30 14:45 | 34 | 26 | 3 | 2 | 54 | 202.5 | 18:45 19:00 | 31 | 28 | 1 | 1 | 48 | 208.5 |  | 276
11:30 11:45 | 36 | 27 | 1 | 1 | 49.5 |  | 14:45 15:00 | 37 | 31 | 2 | 3 | 61 | 217
MAÑANA |  | VOLUMEN MÁX = |  |  |  | 374 | MEDIO DÍA |  | VOLUMEN MÁX = |  |  |  | 260 | TARDE |  | VOLUMEN MÁX = |  |  |  | 252
|  | HORA MAX VOL |  |  | 7:30 - 8:30 |  |  |  | HORA MAX VOL |  |  | 12:15 - 13:15 |  |  |  | HORA MAX VOL |  |  | 16:45 - 17:45
OBSERVACIONES:
11:00 11:15
11:15 11:30
11:30 11:45
11:45 12:00
12:00 12:15
12:15 12:30
12:30 12:45
12:45 13:00
13:00 13:15
13:15 13:30
13:30 13:45
13:45 14:00
14:00 14:15
14:15 14:30
14:30 14:45
14:45 15:00

## G-3
SDB
Formato Nº 4: VOLUMEN DE ARRIBOS
CONTRATO No. : |  |  |  | DE OBRA
DIRECCIÓN : |  |  | CL 24 - CR 12 |  |  |  |  | CRUCE No. : |  |  | 2412 |  |  |  | GRUPO No. : |  |  | 3 (OCC-OR)
AFORADOR : |  |  | JHONY NAVARRO |  |  |  |  | No. CARRILES : |  |  | 1 |  |  |  | FECHA : |  |  | 2018-06-06
HORAS | VEHÍCULOS |  |  |  | TOTAL V. Eq. | TOTAL V. Eq/H | HORAS | VEHÍCULOS |  |  |  | TOTAL V. Eq. | TOTAL V. Eq/H | HORAS | VEHÍCULOS |  |  |  | TOTAL V. Eq. | TOTAL V. Eq/H
| M | A | B | C |  |  |  | M | A | B | C |  |  |  | M | A | B | C
7:30 7:45 | 6 | 8 | 0 | 1 | 13.5 |  | 11:45 12:00 | 8 | 7 | 1 | 1 | 15.5 | 51 | 16:00 16:15 | 8 | 6 | 1 | 0 | 12 |  |  |  | 11:15 - 12:15 | 803.5
7:45 8:00 | 8 | 8 | 1 | 0 | 14 |  | 12:00 12:15 | 6 | 2 | 0 | 0 | 5 | 45.5 | 16:15 16:30 | 7 | 6 | 0 | 2 | 14.5 |  |  |  | 13:45 - 14:45 | 804.5
8:00 8:15 | 14 | 7 | 1 | 1 | 18.5 |  | 12:15 12:30 | 13 | 11 | 0 | 0 | 17.5 | 50 | 16:30 16:45 | 6 | 4 | 0 | 0 | 7 |  |  |  | 11:00 - 12:00 | 810
8:15 8:30 | 10 | 6 | 0 | 1 | 13.5 | 59.5 | 12:30 12:45 | 12 | 5 | 0 | 1 | 13.5 | 51.5 | 16:45 17:00 | 6 | 3 | 0 | 1 | 8.5 | 42 | 8:00 - 9:00 | 917 | 12:30 - 13:30 | 810.5 | 16:00 - 17:00 | 0
8:30 8:45 | 7 | 6 | 1 | 3 | 19 | 65 | 12:45 13:00 | 8 | 5 | 0 | 0 | 9 | 45 | 17:00 17:15 | 7 | 4 | 1 | 1 | 12 | 42 | 8:30 - 9:30 | 927.5 | 12:00 - 13:00 | 813 | 16:15 - 17:15 | 0
8:45 9:00 | 9 | 7 | 1 | 2 | 18.5 | 69.5 | 13:00 13:15 | 9 | 4 | 0 | 1 | 11 | 51 | 17:15 17:30 | 13 | 10 | 0 | 1 | 19 | 46.5 | 7:45 - 8:45 | 941.5 | 12:15 - 13:15 | 813.5 | 16:30 - 17:30 | 0
9:00 9:15 | 8 | 3 | 0 | 0 | 7 | 58 | 13:15 13:30 | 6 | 5 | 0 | 1 | 10.5 | 44 | 17:30 17:45 | 11 | 4 | 0 | 1 | 12 | 51.5 | 7:30 - 8:30 | 942 | 14:00 - 15:00 | 814 | 16:45 - 17:45 | 0
9:15 9:30 | 7 | 4 | 0 | 1 | 10 | 54.5 | 13:30 13:45 | 6 | 5 | 1 | 0 | 10 | 40.5 | 17:45 18:00 | 12 | 6 | 0 | 0 | 12 | 55 | 8:15 - 9:15 | 946 | 11:45 - 12:45 | 816.5 | 17:00 - 18:00 | 0
9:30 9:45 | 6 | 8 | 0 | 0 | 11 | 46.5 | 13:45 14:00 | 7 | 4 | 0 | 1 | 10 | 41.5 | 18:00 18:15 | 10 | 5 | 1 | 1 | 14.5 | 57.5 | 8:45 - 9:45 | 963 | 11:30 - 12:30 | 817.5 | 17:15 - 18:15 | 0
9:45 10:00 | 5 | 8 | 0 | 0 | 10.5 | 38.5 | 14:00 14:15 | 5 | 4 | 1 | 1 | 11 | 41.5 | 18:15 18:30 | 9 | 7 | 0 | 1 | 14 | 52.5 | 9:00 - 10:00 | 967 | 13:15 - 14:15 | 826 | 17:30 - 18:30 | 0
11:00 11:15 | 9 | 6 | 0 | 0 | 10.5 |  | 14:15 14:30 | 4 | 8 | 0 | 0 | 10 | 41 | 18:30 18:45 | 10 | 6 | 1 | 0 | 13 | 53.5 |  |  | 13:30 - 14:30 | 830 | 17:45 - 18:45 | 0
11:15 11:30 | 10 | 8 | 0 | 0 | 13 |  | 14:30 14:45 | 6 | 9 | 1 | 2 | 19 | 50 | 18:45 19:00 | 8 | 8 | 1 | 1 | 16.5 | 58 |  |  | 12:45 - 13:45 | 839.5 | 18:00 - 19:00 | 0
11:30 11:45 | 5 | 5 | 1 | 1 | 12 |  | 14:45 15:00 | 5 | 6 | 0 | 0 | 8.5 | 48.5 | [9 empty] | 13:00 - 14:00 | 845.5
MAÑANA |  | VOLUMEN MÁX = |  |  |  | 69.5 | MEDIO DÍA |  | VOLUMEN MÁX = |  |  |  | 51.5 | TARDE |  | VOLUMEN MÁX = |  |  |  | 58
|  | HORA MAX VOL |  |  | 8:00 - 9:00 |  |  |  | HORA MAX VOL |  |  | 11:45 - 12:45 |  |  |  | HORA MAX VOL |  |  | 18:00 - 19:00 |  |  |  | HORA MAX VOL
OBSERVACIONES:
11:00 11:15
11:15 11:30
11:30 11:45
11:45 12:00
12:00 12:15
12:15 12:30
12:30 12:45
12:45 13:00
13:00 13:15
13:15 13:30
13:30 13:45
13:45 14:00
14:00 14:15
14:15 14:30
14:30 14:45
14:45 15:00

## G-4
SDB
Formato Nº 4: VOLUMEN DE ARRIBOS
CONTRATO No. : |  |  |  | DE OBRA
DIRECCIÓN : |  |  | CL 24 - CR 12 |  |  |  |  | CRUCE No. : |  |  | 2412 |  |  |  | GRUPO No. : |  |  | 4(OR-OCC)
AFORADOR : |  |  | JULIO VASQUEZ |  |  |  |  | No. CARRILES : |  |  | 2 |  |  |  | FECHA : |  |  | 2018-06-06
HORAS | VEHÍCULOS |  |  |  | TOTAL V. Eq. | TOTAL V. Eq/H | HORAS | VEHÍCULOS |  |  |  | TOTAL V. Eq. | TOTAL V. Eq/H | HORAS | VEHÍCULOS |  |  |  | TOTAL V. Eq. | TOTAL V. Eq/H
| M | A | B | C |  |  |  | M | A | B | C |  |  |  | M | A | B | C
7:30 7:45 | 15 | 12 | 0 | 7 | 37 |  | 11:45 12:00 | 10 | 9 | 1 | 1 | 18.5 | 70.5 | 16:00 16:15 | 11 | 9 | 0 | 3 | 22 |  |  |  | 12:45 - 13:45 | 929.5
7:45 8:00 | 9 | 7 | 1 | 4 | 23.5 |  | 12:00 12:15 | 8 | 7 | 0 | 0 | 11 | 58.5 | 16:15 16:30 | 13 | 11 | 0 | 0 | 17.5 |  |  |  | 12:00 - 13:00 | 932.5
8:00 8:15 | 15 | 10 | 1 | 1 | 22 |  | 12:15 12:30 | 10 | 7 | 0 | 0 | 12 | 56 | 16:30 16:45 | 9 | 6 | 0 | 0 | 10.5 |  |  |  | 12:30 - 13:30 | 944.5
8:15 8:30 | 17 | 12 | 4 | 2 | 33.5 | 116 | 12:30 12:45 | 6 | 16 | 0 | 0 | 19 | 60.5 | 16:45 17:00 | 18 | 14 | 0 | 1 | 25.5 | 75.5 | 9:00 - 10:00 | 1077.5 | 12:15 - 13:15 | 950 | 16:00 - 17:00 | 0
8:30 8:45 | 7 | 7 | 0 | 1 | 13 | 92 | 12:45 13:00 | 12 | 9 | 1 | 2 | 22 | 64 | 17:00 17:15 | 9 | 10 | 1 | 5 | 29 | 82.5 | 8:45 - 9:45 | 1084 | 11:30 - 12:30 | 986 | 16:15 - 17:15 | 0
8:45 9:00 | 11 | 8 | 3 | 2 | 24.5 | 93 | 13:00 13:15 | 10 | 8 | 0 | 2 | 18 | 71 | 17:15 17:30 | 11 | 8 | 2 | 0 | 17.5 | 82.5 | 8:30 - 9:30 | 1088 | 11:15 - 12:15 | 1007 | 16:30 - 17:30 | 0
9:00 9:15 | 10 | 4 | 2 | 0 | 13 | 84 | 13:15 13:30 | 11 | 7 | 1 | 1 | 17 | 76 | 17:30 17:45 | 8 | 12 | 0 | 0 | 16 | 88 | 8:15 - 9:15 | 1121.5 | 11:45 - 12:45 | 1015.5 | 16:45 - 17:45 | 0
9:15 9:30 | 7 | 6 | 0 | 2 | 14.5 | 65 | 13:30 13:45 | 14 | 11 | 1 | 3 | 27.5 | 84.5 | 17:45 18:00 | 12 | 10 | 3 | 2 | 27 | 89.5 | 8:00 - 9:00 | 1162.5 | 11:00 - 12:00 | 1028.5 | 17:00 - 18:00 | 0
9:30 9:45 | 12 | 5 | 0 | 1 | 13.5 | 65.5 | 13:45 14:00 | 15 | 12 | 0 | 4 | 29.5 | 92 | 18:00 18:15 | 10 | 9 | 2 | 2 | 23 | 83.5 | 7:45 - 8:45 | 1171 | 13:00 - 14:00 | 1031 | 17:15 - 18:15 | 0
9:45 10:00 | 11 | 3 | 1 | 0 | 10.5 | 51.5 | 14:00 14:15 | 9 | 9 | 0 | 1 | 16 | 90 | 18:15 18:30 | 11 | 10 | 1 | 1 | 20 | 86 | 7:30 - 8:30 | 1205.5 | 13:15 - 14:15 | 1036.5 | 17:30 - 18:30 | 0
11:00 11:15 | 11 | 8 | 1 | 3 | 23 |  | 14:15 14:30 | 5 | 6 | 0 | 0 | 8.5 | 81.5 | 18:30 18:45 | 9 | 7 | 1 | 1 | 16 | 86 |  |  | 13:30 - 14:30 | 1058.5 | 17:45 - 18:45 | 0
11:15 11:30 | 6 | 9 | 0 | 1 | 14.5 |  | 14:30 14:45 | 11 | 9 | 0 | 0 | 14.5 | 68.5 | 18:45 19:00 | 8 | 6 | 1 | 2 | 17 | 76 |  |  | 13:45 - 14:45 | 1091.5 | 18:00 - 19:00 | 0
11:30 11:45 | 9 | 8 | 1 | 0 | 14.5 |  | 14:45 15:00 | 15 | 12 | 0 | 0 | 19.5 | 58.5 | [9 empty] | 14:00 - 15:00 | 1132
MAÑANA |  | VOLUMEN MÁX = |  |  |  | 116 | MEDIO DÍA |  | VOLUMEN MÁX = |  |  |  | 92 | TARDE |  | VOLUMEN MÁX = |  |  |  | 89.5
|  | HORA MAX VOL |  |  | 7:30 - 8:30 |  |  |  | HORA MAX VOL |  |  | 13:00 - 14:00 |  |  |  | HORA MAX VOL |  |  | 17:00 - 18:00 |  |  |  | HORA MAX VOL
OBSERVACIONES:
11:00 11:15
11:15 11:30
11:30 11:45
11:45 12:00
12:00 12:15
12:15 12:30
12:30 12:45
12:45 13:00
13:00 13:15
13:15 13:30
13:30 13:45
13:45 14:00
14:00 14:15
14:15 14:30
14:30 14:45
14:45 15:00

## G-Totales
SDB
Formato Nº 7: VOLUMEN DE ARRIBOS TOTAL DE LA INTERSECCIÓN
CONTRATO No. : |  |  |  | DE OBRA
DIRECCIÓN : |  |  | CL 24 - CR 12 |  |  |  |  | CRUCE No. : |  |  | 2412 |  |  |  | FECHA : |  |  | 2018-06-06
HORAS | VEHÍCULOS |  |  |  | TOTAL V. Eq. | TOTAL V. Eq/H | HORAS | VEHÍCULOS |  |  |  | TOTAL V. Eq. | TOTAL V. Eq/H | HORAS | VEHÍCULOS |  |  |  | TOTAL V. Eq. | TOTAL V. Eq/H
| M | A | B | C |  |  |  | M | A | B | C |  |  |  | M | A | B | C
7:30 7:45 | 108 | 92 | 4 | 12 | 184 |  | 11:45 12:00 | 102 | 61 | 8 | 7 | 145.5 | 546.5 | 16:00 16:15 | 76 | 43 | 5 | 5 | 103.5 |  |  |  | 12:00 - 13:00 | 1745.5
7:45 8:00 | 119 | 96 | 8 | 9 | 194 |  | 12:00 12:15 | 78 | 67 | 3 | 2 | 117 | 524 | 16:15 16:30 | 93 | 44 | 4 | 6 | 113.5 |  |  |  | 12:30 - 13:30 | 1755
8:00 8:15 | 137 | 91 | 6 | 7 | 189 |  | 12:15 12:30 | 115 | 90 | 3 | 4 | 163.5 | 543.5 | 16:30 16:45 | 85 | 44 | 5 | 2 | 101.5 |  |  |  | 12:15 - 13:15 | 1763.5
8:15 8:30 | 119 | 87 | 8 | 9 | 185 | 752 | 12:30 12:45 | 104 | 81 | 4 | 3 | 148.5 | 574.5 | 16:45 17:00 | 102 | 66 | 7 | 5 | 143.5 | 462 | 8:30 - 9:30 | 2015.5 | 12:45 - 13:45 | 1769 | 16:00 - 17:00 | 0
8:30 8:45 | 89 | 83 | 8 | 8 | 163.5 | 731.5 | 12:45 13:00 | 105 | 62 | 4 | 3 | 130 | 559 | 17:00 17:15 | 94 | 66 | 6 | 10 | 150 | 508.5 | 9:00 - 10:00 | 2044.5 | 11:30 - 12:30 | 1803.5 | 16:15 - 17:15 | 0
8:45 9:00 | 94 | 74 | 13 | 6 | 162 | 699.5 | 13:00 13:15 | 98 | 54 | 4 | 7 | 128.5 | 570.5 | 17:15 17:30 | 117 | 94 | 4 | 4 | 170.5 | 565.5 | 8:45 - 9:45 | 2047 | 11:15 - 12:15 | 1810.5 | 16:30 - 17:30 | 0
9:00 9:15 | 81 | 60 | 6 | 5 | 125 | 635.5 | 13:15 13:30 | 96 | 51 | 4 | 4 | 117 | 524 | 17:30 17:45 | 107 | 82 | 5 | 6 | 160.5 | 624.5 | 8:15 - 9:15 | 2067.5 | 11:45 - 12:45 | 1832 | 16:45 - 17:45 | 0
9:15 9:30 | 91 | 60 | 6 | 6 | 132.5 | 583 | 13:30 13:45 | 75 | 50 | 7 | 3 | 109 | 484.5 | 17:45 18:00 | 120 | 85 | 7 | 4 | 169 | 650 | 8:00 - 9:00 | 2079.5 | 11:00 - 12:00 | 1838.5 | 17:00 - 18:00 | 0
9:30 9:45 | 75 | 60 | 2 | 4 | 111.5 | 531 | 13:45 14:00 | 93 | 56 | 3 | 9 | 131 | 485.5 | 18:00 18:15 | 104 | 85 | 6 | 7 | 166.5 | 666.5 | 7:45 - 8:45 | 2112.5 | 13:15 - 14:15 | 1862.5 | 17:15 - 18:15 | 0
9:45 10:00 | 81 | 57 | 4 | 4 | 115.5 | 484.5 | 14:00 14:15 | 83 | 47 | 5 | 5 | 111 | 468 | 18:15 18:30 | 100 | 87 | 4 | 4 | 155 | 651 | 7:30 - 8:30 | 2147.5 | 13:00 - 14:00 | 1876.5 | 17:30 - 18:30 | 0
11:00 11:15 | 92 | 71 | 5 | 5 | 139.5 |  | 14:15 14:30 | 77 | 80 | 5 | 3 | 136 | 487 | 18:30 18:45 | 97 | 80 | 6 | 4 | 150.5 | 641 |  |  | 13:30 - 14:30 | 1888.5 | 17:45 - 18:45 | 0
11:15 11:30 | 91 | 88 | 4 | 1 | 144 |  | 14:30 14:45 | 85 | 79 | 5 | 5 | 144 | 522 | 18:45 19:00 | 98 | 72 | 5 | 5 | 143.5 | 615.5 |  |  | 13:45 - 14:45 | 1896 | 18:00 - 19:00 | 0
11:30 11:45 | 71 | 60 | 6 | 4 | 117.5 |  | 14:45 15:00 | 88 | 71 | 2 | 3 | 126.5 | 517.5 | [9 empty] | 14:00 - 15:00 | 1946
MAÑANA |  | VOLUMEN MÁX = |  |  |  | 752 | MEDIO DÍA |  | VOLUMEN MÁX = |  |  |  | 574.5 | TARDE |  | VOLUMEN MÁX = |  |  |  | 666.5
|  | HORA MAX VOL |  |  | 7:30 - 8:30 |  |  |  | HORA MAX VOL |  |  | 11:45 - 12:45 |  |  |  | HORA MAX VOL |  |  | 17:15 - 18:15 |  |  |  | HORA MAX VOL
OBSERVACIONES:
11:00 11:15
11:15 11:30
11:30 11:45
11:45 12:00
12:00 12:15
12:15 12:30
12:30 12:45
12:45 13:00
13:00 13:15
13:15 13:30
13:30 13:45
13:45 14:00
14:00 14:15
14:15 14:30
14:30 14:45
14:45 15:00

## DIRECCIONALIDAD
SDB
Formato Nº 5: Volumen vehicular direccional
CONTRATO No.: |  | DE OBRA
DIRECCIÓN : |  | CL 24 - CR 12 |  |  |  |  | CRUCE No. : | 2412
AFORADOR: |  | GEOVANNIS GONZALEZ |  |  |  |  | FECHA : | 2018-06-06
GRUPO No. | No. CARRILES | PERIODO | MOVIMIENTO | MOTOS | AUTOS | BUS | CAMIÓN | TOTAL EQUIVAL. | % DIRECC.
|  |  |  | M | A | B | C
1 (N-S) | 1 |  | IZQUIERDA | 5 | 14 | 0 | 1 | 19 | 23.3129
|  | MAÑANA: | DIRECTOS | 43 | 28 | 3 | 0 | 55.5 | 68.0982
|  | 07:30 - 08:00 | DERECHA | 6 | 4 | 0 | 0 | 7 | 8.589
|  |  | IZQUIERDA | 1 | 7 | 0 | 0 | 7.5 | 8.427
|  | MEDIO DÍA: | DIRECTOS | 51 | 48 | 1 | 1 | 78 | 87.6404
|  | 11:00 - 11:30 | DERECHA | 3 | 2 | 0 | 0 | 3.5 | 3.9326
|  |  | IZQUIERDA | 3 | 7 | 0 | 0 | 8.5 | 9.3923
|  | TARDE: | DIRECTOS | 96 | 5 | 5 | 2 | 68 | 75.1381
|  | 17:00 - 17:30 | DERECHA | 6 | 11 | 0 | 0 | 14 | 15.4696
2 (S-N) | 1 |  | IZQUIERDA | 2 | 2 | 0 | 0 | 3 | 2.8571
|  | MAÑANA: | DIRECTOS | 52 | 42 | 5 | 4 | 88 | 83.8095
|  | 08:00 - 08:30 | DERECHA | 12 | 8 | 0 | 0 | 14 | 13.3333
|  |  | IZQUIERDA | 2 | 2 | 0 | 0 | 3 | 2.8986
|  | MEDIO DÍA: | DIRECTOS | 56 | 43 | 4 | 5 | 91.5 | 88.4058
|  | 11:30 - 12:00 | DERECHA | 12 | 1 | 1 | 0 | 9 | 8.6957
|  |  | IZQUIERDA | 1 | 1 | 0 | 0 | 1.5 | 1.2346
|  | TARDE: | DIRECTOS | 64 | 57 | 4 | 4 | 107 | 88.0658
|  | 17:30 - 18:00 | DERECHA | 15 | 3 | 0 | 1 | 13 | 10.6996
3 (OCC-OR) | 1 |  | IZQUIERDA | 1 | 1 | 0 | 0 | 1.5 | 7.6923
|  | MAÑANA: | DIRECTOS | 14 | 6 | 0 | 1 | 15.5 | 79.4872
|  | 08:30 - 09:00 | DERECHA | 5 | 0 | 0 | 0 | 2.5 | 12.8205
|  |  | IZQUIERDA | 2 | 2 | 0 | 1 | 5.5 | 20
|  | MEDIO DÍA: | DIRECTOS | 8 | 13 | 1 | 1 | 21.5 | 78.1818
|  | 12:00 - 12:30 | DERECHA | 1 | 0 | 0 | 0 | 0.5 | 1.8182
|  |  | IZQUIERDA | 4 | 2 | 0 | 0 | 4 | 16.6667
|  | TARDE: | DIRECTOS | 14 | 7 | 0 | 1 | 16.5 | 68.75
|  | 18:00 - 18:30 | DERECHA | 5 | 1 | 0 | 0 | 3.5 | 14.5833
4 (OR-OCC) | 1 |  | IZQUIERDA | 3 | 0 | 0 | 1 | 4 | 11.7647
|  | MAÑANA: | DIRECTOS | 15 | 10 | 0 | 3 | 25 | 73.5294
|  | 09:00 - 09:30 | DERECHA | 2 | 4 | 0 | 0 | 5 | 14.7059
|  |  | IZQUIERDA | 9 | 2 | 0 | 0 | 6.5 | 19.1176
|  | MEDIO DÍA: | DIRECTOS | 14 | 14 | 0 | 0 | 21 | 61.7647
|  | 12:30 - 13:00 | DERECHA | 3 | 5 | 0 | 0 | 6.5 | 19.1176
|  |  | IZQUIERDA | 4 | 3 | 0 | 0 | 5 | 11.6279
|  | TARDE: | DIRECTOS | 9 | 14 | 3 | 2 | 29.5 | 68.6047
|  | 18:30 - 19:00 | DERECHA | 7 | 5 | 0 | 0 | 8.5 | 19.7674
OBSERVACIONES:

## DIAGRAMA DE VOL
CONTRATO DE CONCESION DE AMOBLAMIENTO URBANO
SISTEMA DE SEMAFIRIZACION
VOLUMENES VEHICULARES DE INTERSECCION SEMAFORIZADA
CIUDAD |  | BARRANQUILLA | [8 empty] | INTERSECCIÓN |  |  | CL 24 - CR 12 | [6 empty] | Nº EXTERNO |  |  | 2412 | [7 empty] | FECHA |  | 2018-06-06
|  |  | MAÑANA | [14 empty] | MEDIO DIA | [13 empty] | TARDE
TIEMPO | 7:45 | 8:00 | 8:15 | 8:30 | 8:45 | 9:00 | 9:15 | 9:30 | 9:45 | 10:00 |  | 11:15 | 11:30 | 11:45 | 12:00 | 12:15 | 12:30 | 12:45 | 13:00 | 13:15 | 13:30 | 13:45 | 14:00 | 14:15 | 14:30 | 14:45 | 15:00 | 16:15 | 16:30 | 16:45 | 17:00 | 17:15 | 17:30 | 17:45 | 18:00 | 18:15 | 18:30 | 18:45 | 19:00 | 7:45 | 8:00 | 8:15 | 8:30 | 8:45 | 9:00 | 9:15 | 9:30 | 9:45 | 10:00 | 11:15 | 11:30 | 11:45 | 12:00 | 12:15 | 12:30 | 12:45 | 13:00 | 13:15 | 13:30 | 13:45 | 14:00 | 14:15 | 14:30 | 14:45 | 15:00 | 16:15 | 16:30 | 16:45 | 17:00 | 17:15 | 17:30 | 17:45 | 18:00 | 18:15 | 18:30 | 18:45 | 19:00
[19 empty] | GRUPO |  | 1 | [21 empty] | 202.5 | 202 | 213 | 215.5 | 206 | 194.5 | 192.5 |  |  |  | 183 | 190.5 | 200.5 | 207 | 194 | 188.5 | 170.5 | 153 | 156 | 151 | 175 | 201 | 193.5 |  |  |  | 184.5 | 193.5 | 214.5 | 233 | 258 | 285.5 | 284.5 | 286 | 273
VOL-15MIN | 54.5 | 44 | 45.5 | 58.5 | 54 | 55 | 48 | 49 | 42.5 | 53 |  | 41 | 45.5 | 41.5 | 55 | 48.5 | 55.5 | 48 | 42 | 43 | 37.5 | 30.5 | 45 | 38 | 61.5 | 56.5 | 37.5 | 39.5 | 47.5 | 47.5 | 50 | 48.5 | 68.5 | 66 | 75 | 76 | 67.5 | 67.5 | 62
VOL-HORA |  |  |  | 202.5 | 202 | 213 | 215.5 | 206 | 194.5 | 192.5 |  |  |  |  | 183 | 190.5 | 200.5 | 207 | 194 | 188.5 | 170.5 | 153 | 156 | 151 | 175 | 201 | 193.5 |  |  |  | 184.5 | 193.5 | 214.5 | 233 | 258 | 285.5 | 284.5 | 286 | 273
MOV DIRC |  | IZQ | 23.31% |  | DIR | 68.1% |  | DER | 8.589% |  |  |  |  | IZQ | 8.427% |  |  |  | DIR | 87.64% |  |  |  | DER | 3.933% |  |  |  | IZQ | 9.392% |  |  |  | DIR | 75.14% |  |  | DER | 15.47%
[19 empty] | GRUPO |  | 2
VOL-15MIN | 79 | 112.5 | 103 | 79.5 | 77.5 | 64 | 57 | 59 | 44.5 | 41.5 |  | 65 | 71 | 49.5 | 56.5 | 52.5 | 78.5 | 68 | 57 | 56.5 | 52 | 41 | 46.5 | 46 | 56 | 54 | 61 | 30 | 34 | 36.5 | 59.5 | 60.5 | 65.5 | 66.5 | 55 | 53 | 53.5 | 54 | 48 |  |  |  | 374 | 372.5 | 324 | 278 | 257.5 | 224.5 | 202 |  |  |  | 242 | 229.5 | 237 | 255.5 | 256 | 260 | 233.5 | 206.5 | 196 | 185.5 | 189.5 | 202.5 | 217 |  |  |  | 160 | 190.5 | 222 | 252 | 247.5 | 240 | 228 | 215.5 | 208.5
VOL-HORA |  |  |  | 374 | 372.5 | 324 | 278 | 257.5 | 224.5 | 202 |  |  |  |  | 242 | 229.5 | 237 | 255.5 | 256 | 260 | 233.5 | 206.5 | 196 | 185.5 | 189.5 | 202.5 | 217 |  |  |  | 160 | 190.5 | 222 | 252 | 247.5 | 240 | 228 | 215.5 | 208.5 |  |  |  | 116 | 92 | 93 | 84 | 65 | 65.5 | 51.5 |  |  |  | 70.5 | 58.5 | 56 | 60.5 | 64 | 71 | 76 | 84.5 | 92 | 90 | 81.5 | 68.5 | 58.5 |  |  |  | 75.5 | 82.5 | 82.5 | 88 | 89.5 | 83.5 | 86 | 86 | 76
MOV DIRC |  | IZQ | 2.857% |  | DIR | 83.81% |  | DER | 13.33% |  |  |  |  | IZQ | 2.899% |  |  |  | DIR | 88.41% |  |  |  | DER | 8.696% |  |  |  | IZQ | 1.235% |  |  |  | DIR | 88.07% |  |  | DER | 10.7% |  |  |  | 59.5 | 65 | 69.5 | 58 | 54.5 | 46.5 | 38.5 |  |  |  | 51 | 45.5 | 50 | 51.5 | 45 | 51 | 44 | 40.5 | 41.5 | 41.5 | 41 | 50 | 48.5 |  |  |  | 42 | 42 | 46.5 | 51.5 | 55 | 57.5 | 52.5 | 53.5 | 58
[19 empty] | GRUPO |  | 3 | [21 empty] | 752 | 731.5 | 699.5 | 635.5 | 583 | 531 | 484.5 |  |  |  | 546.5 | 524 | 543.5 | 574.5 | 559 | 570.5 | 524 | 484.5 | 485.5 | 468 | 487 | 522 | 517.5 |  |  |  | 462 | 508.5 | 565.5 | 624.5 | 650 | 666.5 | 651 | 641 | 615.5
VOL-15MIN | 13.5 | 14 | 18.5 | 13.5 | 19 | 18.5 | 7 | 10 | 11 | 10.5 |  | 10.5 | 13 | 12 | 15.5 | 5 | 17.5 | 13.5 | 9 | 11 | 10.5 | 10 | 10 | 11 | 10 | 19 | 8.5 | 12 | 14.5 | 7 | 8.5 | 12 | 19 | 12 | 12 | 14.5 | 14 | 13 | 16.5
VOL-HORA |  |  |  | 59.5 | 65 | 69.5 | 58 | 54.5 | 46.5 | 38.5 |  |  |  |  | 51 | 45.5 | 50 | 51.5 | 45 | 51 | 44 | 40.5 | 41.5 | 41.5 | 41 | 50 | 48.5 |  |  |  | 42 | 42 | 46.5 | 51.5 | 55 | 57.5 | 52.5 | 53.5 | 58
MOV DIRC |  | IZQ | 7.692% |  | DIR | 79.49% |  | DER | 12.82% |  |  |  |  | IZQ | 20% |  |  |  | DIR | 78.18% |  |  |  | DER | 1.818% |  |  |  | IZQ | 16.67% |  |  |  | DIR | 68.75% |  |  | DER | 14.58%
[19 empty] | GRUPO |  | 4
VOL-15MIN | 37 | 23.5 | 22 | 33.5 | 13 | 24.5 | 13 | 14.5 | 13.5 | 10.5 |  | 23 | 14.5 | 14.5 | 18.5 | 11 | 12 | 19 | 22 | 18 | 17 | 27.5 | 29.5 | 16 | 8.5 | 14.5 | 19.5 | 22 | 17.5 | 10.5 | 25.5 | 29 | 17.5 | 16 | 27 | 23 | 20 | 16 | 17
VOL-HORA |  |  |  | 116 | 92 | 93 | 84 | 65 | 65.5 | 51.5 |  |  |  |  | 70.5 | 58.5 | 56 | 60.5 | 64 | 71 | 76 | 84.5 | 92 | 90 | 81.5 | 68.5 | 58.5 |  |  |  | 75.5 | 82.5 | 82.5 | 88 | 89.5 | 83.5 | 86 | 86 | 76
MOV DIRC |  | IZQ | 11.76% |  | DIR | 73.53% |  | DER | 14.71% |  |  |  |  | IZQ | 19.12% |  |  |  | DIR | 61.76% |  |  |  | DER | 19.12% |  |  |  | IZQ | 11.63% |  |  |  | DIR | 68.6% |  |  | DER | 19.77%
[19 empty] | GRUPO |  | TOTAL
VOL-15MIN | 184 | 194 | 189 | 185 | 163.5 | 162 | 125 | 132.5 | 111.5 | 115.5 |  | 139.5 | 144 | 117.5 | 145.5 | 117 | 163.5 | 148.5 | 130 | 128.5 | 117 | 109 | 131 | 111 | 136 | 144 | 126.5 | 103.5 | 113.5 | 101.5 | 143.5 | 150 | 170.5 | 160.5 | 169 | 166.5 | 155 | 150.5 | 143.5
VOL-HORA |  |  |  | 752 | 731.5 | 699.5 | 635.5 | 583 | 531 | 484.5 |  |  |  |  | 546.5 | 524 | 543.5 | 574.5 | 559 | 570.5 | 524 | 484.5 | 485.5 | 468 | 487 | 522 | 517.5 |  |  |  | 462 | 508.5 | 565.5 | 624.5 | 650 | 666.5 | 651 | 641 | 615.5
s
Constru eñales
S.A.