## G-2
SDB
Formato Nº 4: VOLUMEN DE ARRIBOS
CONTRATO No. : |  |  |  | DE OBRA
DIRECCIÓN : |  |  | CALLE 64 X CARRERA 47 |  |  |  |  | CRUCE No. : | [6 empty] | GRUPO No. : |  |  | 2 (S-N)
AFORADOR : |  |  | ADOLFREDO FLOREZ |  |  |  |  | No. CARRILES : |  |  | 2 |  |  |  | FECHA : |  |  | 2018-06-13
HORAS | VEHÍCULOS |  |  |  | TOTAL V. Eq. | TOTAL V. Eq/H | HORAS | VEHÍCULOS |  |  |  | TOTAL V. Eq. | TOTAL V. Eq/H | HORAS | VEHÍCULOS |  |  |  | TOTAL V. Eq. | TOTAL V. Eq/H
| M | A | B | C |  |  |  | M | A | B | C |  |  |  | M | A | B | C
7:30 7:45 | 231 | 210 | 2 | 0 | 329.5 |  | 11:45 12:00 | 55 | 248 | 3 | 4 | 291.5 | 1057.5 | 16:00 16:15 | 66 | 210 | 2 | 4 | 257
7:45 8:00 | 194 | 236 | 3 | 1 | 341.5 |  | 12:00 12:15 | 46 | 286 | 3 | 4 | 325 | 1113.5 | 16:15 16:30 | 79 | 245 | 3 | 2 | 295.5
8:00 8:15 | 158 | 214 | 1 | 5 | 307.5 |  | 12:15 12:30 | 56 | 280 | 2 | 2 | 317 | 1218 | 16:30 16:45 | 53 | 248 | 3 | 3 | 288
8:15 8:30 | 131 | 232 | 4 | 6 | 320.5 | 1299 | 12:30 12:45 | 41 | 285 | 3 | 3 | 319 | 1252.5 | 16:45 17:00 | 60 | 231 | 2 | 4 | 275 | 1115.5 |  |  |  |  | 212.5
8:30 8:45 | 120 | 218 | 3 | 5 | 296.5 | 1266 | 12:45 13:00 | 42 | 251 | 2 | 1 | 278.5 | 1239.5 | 17:00 17:15 | 66 | 250 | 4 | 2 | 296 | 1154.5 |  |  |  |  | 226
8:45 9:00 | 96 | 216 | 1 | 7 | 283.5 | 1208 | 13:00 13:15 | 40 | 261 | 2 | 2 | 290 | 1204.5 | 17:15 17:30 | 54 | 263 | 4 | 4 | 308 | 1167 |  |  |  |  | 233.5
9:00 9:15 | 121 | 240 | 2 | 4 | 314.5 | 1215 | 13:15 13:30 | 39 | 223 | 1 | 3 | 252 | 1139.5 | 17:30 17:45 | 86 | 281 | 3 | 5 | 342.5 | 1221.5 |  |  |  |  | 234
9:15 9:30 | 106 | 206 | 2 | 2 | 268 | 1162.5 | 13:30 13:45 | 81 | 221 | 1 | 4 | 273.5 | 1094 | 17:45 18:00 | 79 | 278 | 4 | 1 | 328 | 1274.5 |  |  |  |  | 248
9:30 9:45 | 90 | 185 | 3 | 4 | 246 | 1112 | 13:45 14:00 | 70 | 238 | 1 | 5 | 287.5 | 1103 | 18:00 18:15 | 68 | 259 | 3 | 1 | 301.5 | 1280 |  |  |  |  | 248
9:45 10:00 | 72 | 240 | 2 | 3 | 287.5 | 1116 | 14:00 14:15 | 65 | 210 | 1 | 4 | 254.5 | 1067.5 | 18:15 18:30 | 53 | 245 | 1 | 2 | 278.5 | 1250.5 |  |  |  |  | 262
11:00 11:15 | 113 | 206 | 2 | 1 | 269 |  | 14:15 14:30 | 82 | 220 | 1 | 2 | 268 | 1083.5 | 18:30 18:45 | 47 | 227 | 3 | 3 | 264 | 1172 |  |  |  |  | 275
11:15 11:30 | 76 | 170 | 1 | 1 | 212.5 |  | 14:30 14:45 | 86 | 271 | 3 | 3 | 327.5 | 1137.5 | 18:45 19:00 | 41 | 212 | 2 | 1 | 239 | 1083 |  |  |  |  | 276
11:30 11:45 | 66 | 245 | 2 | 1 | 284.5 |  | 14:45 15:00 | 66 | 272 | 1 | 5 | 319.5 | 1169.5 | [7 empty] | 3095 | 9033 | 86 | 114
MAÑANA |  | VOLUMEN MÁX = |  |  |  | 1299 | MEDIO DÍA |  | VOLUMEN MÁX = |  |  |  | 1252.5 | TARDE |  | VOLUMEN MÁX = |  |  |  | 1280
|  | HORA MAX VOL |  |  | 7:30 - 8:30 |  |  |  | HORA MAX VOL |  |  | 11:45 - 12:45 |  |  |  | HORA MAX VOL |  |  | 17:15 - 18:15
OBSERVACIONES:
11:00 11:15
11:15 11:30
11:30 11:45
11:45 12:00
12:00 12:15
12:15 12:30
12:30 12:45
12:45 13:00
13:00 13:15
13:15 13:30
13:30 13:45
13:45 14:00
14:00 14:15
14:15 14:30
14:30 14:45
14:45 15:00

## G-4
SDB
Formato Nº 4: VOLUMEN DE ARRIBOS
CONTRATO No. : |  |  |  | DE OBRA
DIRECCIÓN : |  |  | CALLE 64 X CARRERA 47 |  |  |  |  | CRUCE No. : | [6 empty] | GRUPO No. : |  |  | 4(OR-OCC)
AFORADOR : |  |  | GEOVANNIS GONZALEZ |  |  |  |  | No. CARRILES : |  |  | 2 |  |  |  | FECHA : |  |  | 2018-06-13
HORAS | VEHÍCULOS |  |  |  | TOTAL V. Eq. | TOTAL V. Eq/H | HORAS | VEHÍCULOS |  |  |  | TOTAL V. Eq. | TOTAL V. Eq/H | HORAS | VEHÍCULOS |  |  |  | TOTAL V. Eq. | TOTAL V. Eq/H
| M | A | B | C |  |  |  | M | A | B | C |  |  |  | M | A | B | C
7:30 7:45 | 56 | 178 | 3 | 1 | 214.5 |  | 11:45 12:00 | 80 | 123 | 6 | 2 | 180 | 881 | 16:00 16:15 | 70 | 161 | 5 | 3 | 213.5 |  |  |  | 2 | 12:45 - 13:45 | 929.5
7:45 8:00 | 74 | 187 | 4 | 3 | 239.5 |  | 12:00 12:15 | 127 | 209 | 8 | 4 | 298.5 | 926.5 | 16:15 16:30 | 88 | 177 | 5 | 5 | 243.5 |  |  |  |  | 12:00 - 13:00 | 932.5
8:00 8:15 | 63 | 173 | 6 | 2 | 221.5 |  | 12:15 12:30 | 79 | 187 | 5 | 7 | 254 | 933 | 16:30 16:45 | 91 | 190 | 5 | 4 | 255.5 |  |  |  |  | 12:30 - 13:30 | 944.5
8:15 8:30 | 55 | 151 | 5 | 3 | 196 | 871.5 | 12:30 12:45 | 75 | 170 | 6 | 2 | 224.5 | 957 | 16:45 17:00 | 98 | 183 | 6 | 4 | 254 | 966.5 |  | 9:00 - 10:00 | 1077.5 | 12:15 - 13:15 | 950 | 16:00 - 17:00 | 0
8:30 8:45 | 65 | 197 | 6 | 1 | 244 | 901 | 12:45 13:00 | 82 | 161 | 5 | 2 | 217 | 994 | 17:00 17:15 | 100 | 163 | 7 | 4 | 237 | 990 |  | 8:45 - 9:45 | 1084 | 11:30 - 12:30 | 986 | 16:15 - 17:15 | 0
8:45 9:00 | 68 | 212 | 7 | 5 | 272.5 | 934 | 13:00 13:15 | 80 | 158 | 4 | 3 | 213.5 | 909 | 17:15 17:30 | 105 | 189 | 3 | 2 | 252.5 | 999 |  | 8:30 - 9:30 | 1088 | 11:15 - 12:15 | 1007 | 16:30 - 17:30 | 0
9:00 9:15 | 89 | 210 | 7 | 4 | 278.5 | 991 | 13:15 13:30 | 75 | 149 | 6 | 1 | 201 | 856 | 17:30 17:45 | 113 | 161 | 5 | 3 | 235 | 978.5 |  | 8:15 - 9:15 | 1121.5 | 11:45 - 12:45 | 1015.5 | 16:45 - 17:45 | 0
9:15 9:30 | 71 | 216 | 5 | 5 | 274 | 1069 | 13:30 13:45 | 52 | 186 | 5 | 2 | 227 | 858.5 | 17:45 18:00 | 112 | 122 | 7 | 1 | 194.5 | 919 |  | 8:00 - 9:00 | 1162.5 | 11:00 - 12:00 | 1028.5 | 17:00 - 18:00 | 0
9:30 9:45 | 74 | 192 | 5 | 4 | 249 | 1074 | 13:45 14:00 | 47 | 169 | 3 | 4 | 208.5 | 850 | 18:00 18:15 | 158 | 168 | 12 | 2 | 276 | 958 |  | 7:45 - 8:45 | 1171 | 13:00 - 14:00 | 1031 | 17:15 - 18:15 | 0
9:45 10:00 | 83 | 209 | 6 | 5 | 275 | 1076.5 | 14:00 14:15 | 55 | 180 | 4 | 1 | 218 | 854.5 | 18:15 18:30 | 194 | 195 | 1 | 1 | 296.5 | 1002 |  | 7:30 - 8:30 | 1205.5 | 13:15 - 14:15 | 1036.5 | 17:30 - 18:30 | 0
11:00 11:15 | 81 | 193 | 6 | 3 | 253 |  | 14:15 14:30 | 59 | 200 | 4 | 4 | 247.5 | 901 | 18:30 18:45 | 109 | 179 | 5 | 2 | 248.5 | 1015.5 |  |  |  | 13:30 - 14:30 | 1058.5 | 17:45 - 18:45 | 0
11:15 11:30 | 69 | 175 | 4 | 12 | 247.5 |  | 14:30 14:45 | 75 | 153 | 5 | 1 | 203 | 877 | 18:45 19:00 | 121 | 164 | 4 | 1 | 235 | 1056 |  |  |  | 13:45 - 14:45 | 1091.5 | 18:00 - 19:00 | 0
11:30 11:45 | 61 | 155 | 5 | 2 | 200.5 |  | 14:45 15:00 | 72 | 153 | 4 | 2 | 202 | 870.5 | [7 empty] | 3226 | 6698 | 199 | 117 | 1132
MAÑANA |  | VOLUMEN MÁX = |  |  |  | 1076.5 | MEDIO DÍA |  | VOLUMEN MÁX = |  |  |  | 994 | TARDE |  | VOLUMEN MÁX = |  |  |  | 1056
|  | HORA MAX VOL |  |  | 9:00 - 10:00 |  |  |  | HORA MAX VOL |  |  | 12:00 - 13:00 |  |  |  | HORA MAX VOL |  |  | 18:00 - 19:00 |  |  |  |  | HORA MAX VOL
OBSERVACIONES:
11:00 11:15
11:15 11:30
11:30 11:45
11:45 12:00
12:00 12:15
12:15 12:30
12:30 12:45
12:45 13:00
13:00 13:15
13:15 13:30
13:30 13:45
13:45 14:00
14:00 14:15
14:15 14:30
14:30 14:45
14:45 15:00

## G-Totales
SDB
Formato Nº 7: VOLUMEN DE ARRIBOS TOTAL DE LA INTERSECCIÓN
CONTRATO No. : |  |  |  | DE OBRA
DIRECCIÓN : |  |  | CALLE 64 X CARRERA 47 |  |  |  |  | CRUCE No. : |  |  | 0 |  |  |  | FECHA : |  |  | 2018-06-13
HORAS | VEHÍCULOS |  |  |  | TOTAL V. Eq. | TOTAL V. Eq/H | HORAS | VEHÍCULOS |  |  |  | TOTAL V. Eq. | TOTAL V. Eq/H | HORAS | VEHÍCULOS |  |  |  | TOTAL V. Eq. | TOTAL V. Eq/H
| M | A | B | C |  |  |  | M | A | B | C |  |  |  | M | A | B | C
7:30 7:45 | 287 | 388 | 5 | 1 | 544 |  | 11:45 12:00 | 135 | 371 | 9 | 6 | 471.5 | 1938.5 | 16:00 16:15 | 136 | 371 | 7 | 7 | 470.5 |  |  |  | 12:00 - 13:00 | 1745.5
7:45 8:00 | 268 | 423 | 7 | 4 | 581 |  | 12:00 12:15 | 173 | 495 | 11 | 8 | 623.5 | 2040 | 16:15 16:30 | 167 | 422 | 8 | 7 | 539 |  |  |  | 12:30 - 13:30 | 1755
8:00 8:15 | 221 | 387 | 7 | 7 | 529 |  | 12:15 12:30 | 135 | 467 | 7 | 9 | 571 | 2151 | 16:30 16:45 | 144 | 438 | 8 | 7 | 543.5 |  |  |  | 12:15 - 13:15 | 1763.5
8:15 8:30 | 186 | 383 | 9 | 9 | 516.5 | 2170.5 | 12:30 12:45 | 116 | 455 | 9 | 5 | 543.5 | 2209.5 | 16:45 17:00 | 158 | 414 | 8 | 8 | 529 | 2082 | 8:30 - 9:30 | 2015.5 | 12:45 - 13:45 | 1769 | 16:00 - 17:00 | 0
8:30 8:45 | 185 | 415 | 9 | 6 | 540.5 | 2167 | 12:45 13:00 | 124 | 412 | 7 | 3 | 495.5 | 2233.5 | 17:00 17:15 | 166 | 413 | 11 | 6 | 533 | 2144.5 | 9:00 - 10:00 | 2044.5 | 11:30 - 12:30 | 1803.5 | 16:15 - 17:15 | 0
8:45 9:00 | 164 | 428 | 8 | 12 | 556 | 2142 | 13:00 13:15 | 120 | 419 | 6 | 5 | 503.5 | 2113.5 | 17:15 17:30 | 159 | 452 | 7 | 6 | 560.5 | 2166 | 8:45 - 9:45 | 2047 | 11:15 - 12:15 | 1810.5 | 16:30 - 17:30 | 0
9:00 9:15 | 210 | 450 | 9 | 8 | 593 | 2206 | 13:15 13:30 | 114 | 372 | 7 | 4 | 453 | 1995.5 | 17:30 17:45 | 199 | 442 | 8 | 8 | 577.5 | 2200 | 8:15 - 9:15 | 2067.5 | 11:45 - 12:45 | 1832 | 16:45 - 17:45 | 0
9:15 9:30 | 177 | 422 | 7 | 7 | 542 | 2231.5 | 13:30 13:45 | 133 | 407 | 6 | 6 | 500.5 | 1952.5 | 17:45 18:00 | 191 | 400 | 11 | 2 | 522.5 | 2193.5 | 8:00 - 9:00 | 2079.5 | 11:00 - 12:00 | 1838.5 | 17:00 - 18:00 | 0
9:30 9:45 | 164 | 377 | 8 | 8 | 495 | 2186 | 13:45 14:00 | 117 | 407 | 4 | 9 | 496 | 1953 | 18:00 18:15 | 226 | 427 | 15 | 3 | 577.5 | 2238 | 7:45 - 8:45 | 2112.5 | 13:15 - 14:15 | 1862.5 | 17:15 - 18:15 | 0
9:45 10:00 | 155 | 449 | 8 | 8 | 562.5 | 2192.5 | 14:00 14:15 | 120 | 390 | 5 | 5 | 472.5 | 1922 | 18:15 18:30 | 247 | 440 | 2 | 3 | 575 | 2252.5 | 7:30 - 8:30 | 2147.5 | 13:00 - 14:00 | 1876.5 | 17:30 - 18:30 | 0
11:00 11:15 | 194 | 399 | 8 | 4 | 522 |  | 14:15 14:30 | 141 | 420 | 5 | 6 | 515.5 | 1984.5 | 18:30 18:45 | 156 | 406 | 8 | 5 | 512.5 | 2187.5 |  |  | 13:30 - 14:30 | 1888.5 | 17:45 - 18:45 | 0
11:15 11:30 | 145 | 345 | 5 | 13 | 460 |  | 14:30 14:45 | 161 | 424 | 8 | 4 | 530.5 | 2014.5 | 18:45 19:00 | 162 | 376 | 6 | 2 | 474 | 2139 |  |  | 13:45 - 14:45 | 1896 | 18:00 - 19:00 | 0
11:30 11:45 | 127 | 400 | 7 | 3 | 485 |  | 14:45 15:00 | 138 | 425 | 5 | 7 | 521.5 | 2040 | [9 empty] | 14:00 - 15:00 | 1946
MAÑANA |  | VOLUMEN MÁX = |  |  |  | 2231.5 | MEDIO DÍA |  | VOLUMEN MÁX = |  |  |  | 2233.5 | TARDE |  | VOLUMEN MÁX = |  |  |  | 2252.5
|  | HORA MAX VOL |  |  | 8:30 - 9:30 |  |  |  | HORA MAX VOL |  |  | 12:00 - 13:00 |  |  |  | HORA MAX VOL |  |  | 17:30 - 18:30 |  |  |  | HORA MAX VOL
OBSERVACIONES:
11:00 11:15
11:15 11:30
11:30 11:45
11:45 12:00
12:00 12:15
12:15 12:30
12:30 12:45
12:45 13:00
13:00 13:15
13:15 13:30
13:30 13:45
13:45 14:00
14:00 14:15
14:15 14:30
14:30 14:45
14:45 15:00

## DIRECCIONALIDAD
SDB
Formato Nº 5: Volumen vehicular direccional
CONTRATO No.: |  | DE OBRA
DIRECCIÓN : |  | CALLE 64 X CARRERA 47 |  |  |  |  | CRUCE No. : | 0
AFORADOR: |  | IVAN FONSECA |  |  |  |  | FECHA : | 2018-06-13
GRUPO No. | No. CARRILES | PERIODO | MOVIMIENTO | MOTOS | AUTOS | BUS | CAMIÓN | TOTAL EQUIVAL. | % DIRECC.
|  |  |  | M | A | B | C
1 (N-S) |  |  | IZQUIERDA | 0 | 0 | 0 | 0 | 0 | 0,00
|  | MAÑANA: | DIRECTOS | 0 | 0 | 0 | 0 | 0 | 0,00
|  | 07:30 - 08:00 | DERECHA | 0 | 0 | 0 | 0 | 0 | 0,00
|  |  | IZQUIERDA | 0 | 0 | 0 | 0 | 0 | 0,00
|  | MEDIO DÍA: | DIRECTOS | 0 | 0 | 0 | 0 | 0 | 0,00
|  | 11:00 - 11:30 | DERECHA | 0 | 0 | 0 | 0 | 0 | 0,00
|  |  | IZQUIERDA | 0 | 0 | 0 | 0 | 0 | 0,00
|  | TARDE: | DIRECTOS | 0 | 0 | 0 | 0 | 0 | 0,00
|  | 17:00 - 17:30 | DERECHA | 0 | 0 | 0 | 0 | 0 | 0,00
2 (S-N) | 2 |  | IZQUIERDA | 0 | 0 | 0 | 0 | 0 | 0,00
|  | MAÑANA: | DIRECTOS | 897 | 1271 | 14 | 23 | 1805 | 96.0617
|  | 08:00 - 08:30 | DERECHA | 33 | 55 | 0 | 1 | 74 | 3.9383
|  |  | IZQUIERDA | 0 | 0 | 0 | 0 | 0 | 0,00
|  | MEDIO DÍA: | DIRECTOS | 448 | 1880 | 18 | 16 | 2180 | 94.9064
|  | 11:30 - 12:00 | DERECHA | 47 | 91 | 0 | 1 | 117 | 5.0936
|  |  | IZQUIERDA | 0 | 0 | 0 | 0 | 0 | 0,00
|  | TARDE: | DIRECTOS | 362 | 1393 | 18 | 18 | 1655 | 96.2489
|  | 17:30 - 18:00 | DERECHA | 16 | 54 | 0 | 1 | 64.5 | 3.7511
3 (OCC-OR) |  |  | IZQUIERDA | 0 | 0 | 0 | 0 | 0 | 0,00
|  | MAÑANA: | DIRECTOS | 0 | 0 | 0 | 0 | 0 | 0,00
|  | 08:30 - 09:00 | DERECHA | 0 | 0 | 0 | 0 | 0 | 0,00
|  |  | IZQUIERDA | 0 | 0 | 0 | 0 | 0 | 0,00
|  | MEDIO DÍA: | DIRECTOS | 0 | 0 | 0 | 0 | 0 | 0,00
|  | 12:00 - 12:30 | DERECHA | 0 | 0 | 0 | 0 | 0 | 0,00
|  |  | IZQUIERDA | 0 | 0 | 0 | 0 | 0 | 0,00
|  | TARDE: | DIRECTOS | 0 | 0 | 0 | 0 | 0 | 0,00
|  | 18:00 - 18:30 | DERECHA | 0 | 0 | 0 | 0 | 0 | 0,00
4 (OR-OCC) | 2 |  | IZQUIERDA | 16 | 81 | 0 | 3 | 96.5 | 6.2098
|  | MAÑANA: | DIRECTOS | 437 | 1111 | 34 | 24 | 1457.5 | 93.7902
|  | 09:00 - 09:30 | DERECHA | 0 | 0 | 0 | 0 | 0 | 0,00
|  |  | IZQUIERDA | 19 | 109 | 1 | 2 | 125.5 | 9.6095
|  | MEDIO DÍA: | DIRECTOS | 341 | 932 | 24 | 12 | 1180.5 | 90.3905
|  | 12:30 - 13:00 | DERECHA | 0 | 0 | 0 | 0 | 0 | 0,00
|  |  | IZQUIERDA | 16 | 33 | 0 | 1 | 43.5 | 2.9283
|  | TARDE: | DIRECTOS | 791 | 956 | 34 | 9 | 1442 | 97.0717
|  | 18:30 - 19:00 | DERECHA | 0 | 0 | 0 | 0 | 0 | 0,00
OBSERVACIONES:

## DIAGRAMA DE VOL
CONTRATO DE CONCESION DE AMOBLAMIENTO URBANO
SISTEMA DE SEMAFIRIZACION
VOLUMENES VEHICULARES DE INTERSECCION SEMAFORIZADA
CIUDAD |  | BARRANQUILLA | [8 empty] | INTERSECCIÓN |  |  | CALLE 64 X CARRERA 47 | [6 empty] | Nº EXTERNO |  |  | 0 | [7 empty] | FECHA |  | 2018-06-13
|  |  | MÑANA | [14 empty] | MEDIO DIA | [13 empty] | TARDE
TIEMPO | 7:45 | 8:00 | 8:15 | 8:30 | 8:45 | 9:00 | 9:15 | 9:30 | 9:45 | 10:00 |  | 11:15 | 11:30 | 11:45 | 12:00 | 12:15 | 12:30 | 12:45 | 13:00 | 13:15 | 13:30 | 13:45 | 14:00 | 14:15 | 14:30 | 14:45 | 15:00 | 16:15 | 16:30 | 16:45 | 17:00 | 17:15 | 17:30 | 17:45 | 18:00 | 18:15 | 18:30 | 18:45 | 19:00 | 7:45 | 8:00 | 8:15 | 8:30 | 8:45 | 9:00 | 9:15 | 9:30 | 9:45 | 10:00 | 11:15 | 11:30 | 11:45 | 12:00 | 12:15 | 12:30 | 12:45 | 13:00 | 13:15 | 13:30 | 13:45 | 14:00 | 14:15 | 14:30 | 14:45 | 15:00 | 16:15 | 16:30 | 16:45 | 17:00 | 17:15 | 17:30 | 17:45 | 18:00 | 18:15 | 18:30 | 18:45 | 19:00
[19 empty] | GRUPO |  | 1 | [21 empty] | 0 | 0 | 0 | 0 | 0 | 0 | 0 |  |  |  | 0 | 0 | 0 | 0 | 0 | 0 | 0 | 0 | 0 | 0 | 0 | 0 | 0 |  |  |  | 0 | 0 | 0 | 0 | 0 | 0 | 0 | 0 | 0
VOL-15MIN
VOL-HORA |  |  |  | 0 | 0 | 0 | 0 | 0 | 0 | 0 |  |  |  |  | 0 | 0 | 0 | 0 | 0 | 0 | 0 | 0 | 0 | 0 | 0 | 0 | 0 |  |  |  | 0 | 0 | 0 | 0 | 0 | 0 | 0 | 0 | 0
MOV DIRC |  | IZQ | 0% |  | DIR | 0% |  | DER | 0% |  |  |  |  | IZQ | 0% |  |  |  | DIR | 0% |  |  |  | DER | 0% |  |  |  | IZQ | 0% |  |  |  | DIR | 0% |  |  | DER | 0%
[19 empty] | GRUPO |  | 2
VOL-15MIN | 329.5 | 341.5 | 307.5 | 320.5 | 296.5 | 283.5 | 314.5 | 268 | 246 | 287.5 |  | 269 | 212.5 | 284.5 | 291.5 | 325 | 317 | 319 | 278.5 | 290 | 252 | 273.5 | 287.5 | 254.5 | 268 | 327.5 | 319.5 | 257 | 295.5 | 288 | 275 | 296 | 308 | 342.5 | 328 | 301.5 | 278.5 | 264 | 239 |  |  |  | 1299 | 1266 | 1208 | 1215 | 1162.5 | 1112 | 1116 |  |  |  | 1057.5 | 1113.5 | 1218 | 1252.5 | 1239.5 | 1204.5 | 1139.5 | 1094 | 1103 | 1067.5 | 1083.5 | 1137.5 | 1169.5 |  |  |  | 1115.5 | 1154.5 | 1167 | 1221.5 | 1274.5 | 1280 | 1250.5 | 1172 | 1083
VOL-HORA |  |  |  | 1299 | 1266 | 1208 | 1215 | 1162.5 | 1112 | 1116 |  |  |  |  | 1057.5 | 1113.5 | 1218 | 1252.5 | 1239.5 | 1204.5 | 1139.5 | 1094 | 1103 | 1067.5 | 1083.5 | 1137.5 | 1169.5 |  |  |  | 1115.5 | 1154.5 | 1167 | 1221.5 | 1274.5 | 1280 | 1250.5 | 1172 | 1083 |  |  |  | 871.5 | 901 | 934 | 991 | 1069 | 1074 | 1076.5 |  |  |  | 881 | 926.5 | 933 | 957 | 994 | 909 | 856 | 858.5 | 850 | 854.5 | 901 | 877 | 870.5 |  |  |  | 966.5 | 990 | 999 | 978.5 | 919 | 958 | 1002 | 1015.5 | 1056
MOV DIRC |  | IZQ | 0% |  | DIR | 96.06% |  | DER | 3.938% |  |  |  |  | IZQ | 0% |  |  |  | DIR | 94.91% |  |  |  | DER | 5.094% |  |  |  | IZQ | 0% |  |  |  | DIR | 96.25% |  |  | DER | 3.751% |  |  |  | 0 | 0 | 0 | 0 | 0 | 0 | 0 |  |  |  | 0 | 0 | 0 | 0 | 0 | 0 | 0 | 0 | 0 | 0 | 0 | 0 | 0 |  |  |  | 0 | 0 | 0 | 0 | 0 | 0 | 0 | 0 | 0
[19 empty] | GRUPO |  | 3 | [21 empty] | 2170.5 | 2167 | 2142 | 2206 | 2231.5 | 2186 | 2192.5 |  |  |  | 1938.5 | 2040 | 2151 | 2209.5 | 2233.5 | 2113.5 | 1995.5 | 1952.5 | 1953 | 1922 | 1984.5 | 2014.5 | 2040 |  |  |  | 2082 | 2144.5 | 2166 | 2200 | 2193.5 | 2238 | 2252.5 | 2187.5 | 2139
VOL-15MIN
VOL-HORA |  |  |  | 0 | 0 | 0 | 0 | 0 | 0 | 0 |  |  |  |  | 0 | 0 | 0 | 0 | 0 | 0 | 0 | 0 | 0 | 0 | 0 | 0 | 0 |  |  |  | 0 | 0 | 0 | 0 | 0 | 0 | 0 | 0 | 0
MOV DIRC |  | IZQ | 0% |  | DIR | 0% |  | DER | 0% |  |  |  |  | IZQ | 0% |  |  |  | DIR | 0% |  |  |  | DER | 0% |  |  |  | IZQ | 0% |  |  |  | DIR | 0% |  |  | DER | 0%
[19 empty] | GRUPO |  | 4
VOL-15MIN | 214.5 | 239.5 | 221.5 | 196 | 244 | 272.5 | 278.5 | 274 | 249 | 275 |  | 253 | 247.5 | 200.5 | 180 | 298.5 | 254 | 224.5 | 217 | 213.5 | 201 | 227 | 208.5 | 218 | 247.5 | 203 | 202 | 213.5 | 243.5 | 255.5 | 254 | 237 | 252.5 | 235 | 194.5 | 276 | 296.5 | 248.5 | 235
VOL-HORA |  |  |  | 871.5 | 901 | 934 | 991 | 1069 | 1074 | 1076.5 |  |  |  |  | 881 | 926.5 | 933 | 957 | 994 | 909 | 856 | 858.5 | 850 | 854.5 | 901 | 877 | 870.5 |  |  |  | 966.5 | 990 | 999 | 978.5 | 919 | 958 | 1002 | 1015.5 | 1056
MOV DIRC |  | IZQ | 6.21% |  | DIR | 93.79% |  | DER | 0% |  |  |  |  | IZQ | 9.609% |  |  |  | DIR | 90.39% |  |  |  | DER | 0% |  |  |  | IZQ | 2.928% |  |  |  | DIR | 97.07% |  |  | DER | 0%
[19 empty] | GRUPO |  | TOTAL
VOL-15MIN | 544 | 581 | 529 | 516.5 | 540.5 | 556 | 593 | 542 | 495 | 562.5 |  | 522 | 460 | 485 | 471.5 | 623.5 | 571 | 543.5 | 495.5 | 503.5 | 453 | 500.5 | 496 | 472.5 | 515.5 | 530.5 | 521.5 | 470.5 | 539 | 543.5 | 529 | 533 | 560.5 | 577.5 | 522.5 | 577.5 | 575 | 512.5 | 474
VOL-HORA |  |  |  | 2170.5 | 2167 | 2142 | 2206 | 2231.5 | 2186 | 2192.5 |  |  |  |  | 1938.5 | 2040 | 2151 | 2209.5 | 2233.5 | 2113.5 | 1995.5 | 1952.5 | 1953 | 1922 | 1984.5 | 2014.5 | 2040 |  |  |  | 2082 | 2144.5 | 2166 | 2200 | 2193.5 | 2238 | 2252.5 | 2187.5 | 2139
s
Constru eñales
S.A.

## Tabla
Acceso | Tipo de vehículo |  |  |  | Total | %
| Motos | Autos | Buses | Camiones
Norte |  |  |  |  | 0 | 0%
| #DIV/0! | #DIV/0! | #DIV/0! | #DIV/0!
Sur | 2660 | 8111 | 295 | 152 | 11218 | 60.43%
| 23.71% | 72.3% | 2.63% | 1.355%
Oeste | 1750 | 5436 | 54 | 107 | 7347 | 39.57%
| 23.82% | 73.99% | 0.735% | 1.456%
Este |  |  |  |  | 0 | 0%
| #DIV/0! | #DIV/0! | #DIV/0! | #DIV/0!
Total | 4410 | 13547 | 349 | 259 | 18565
% | 23.75% | 72.97% | 1.88% | 1.395%