## G-1
SDB
Formato Nº 4: VOLUMEN DE ARRIBOS
CONTRATO No. : |  |  |  | DE OBRA
DIRECCIÓN : |  |  | CALLE 76 X CARRERA 49C |  |  |  |  | CRUCE No. : | [6 empty] | GRUPO No. : |  |  | 1 (N-S)
AFORADOR : |  |  | ADOLFREDO FLOREZ |  |  |  |  | No. CARRILES : |  |  | 2 |  |  |  | FECHA : |  |  | 2018-06-25
HORAS | VEHÍCULOS |  |  |  | TOTAL V. Eq. | TOTAL V. Eq/H | HORAS | VEHÍCULOS |  |  |  | TOTAL V. Eq. | TOTAL V. Eq/H | HORAS | VEHÍCULOS |  |  |  | TOTAL V. Eq. | TOTAL V. Eq/H
| M | A | B | C |  |  |  | M | 3 | B | C |  |  |  | M | A | B | C
7:30 7:45 | 63 | 321 | 19 | 1 | 393 |  | 11:45 12:00 | 114 | 296 | 16 | 5 | 397.5 | 1699 | 16:00 16:15 | 71 | 277 | 20 | 4 | 362.5
7:45 8:00 | 51 | 310 | 16 | 3 | 375 |  | 12:00 12:15 | 108 | 339 | 18 | 7 | 446.5 | 1739.5 | 16:15 16:30 | 65 | 286 | 19 | 6 | 371.5
8:00 8:15 | 55 | 329 | 18 | 5 | 405 |  | 12:15 12:30 | 96 | 333 | 14 | 4 | 419 | 1698 | 16:30 16:45 | 93 | 297 | 19 | 8 | 401.5
8:15 8:30 | 62 | 380 | 8 | 5 | 439.5 | 1612.5 | 12:30 12:45 | 92 | 340 | 21 | 5 | 440.5 | 1703.5 | 16:45 17:00 | 88 | 275 | 19 | 5 | 369.5 | 1505 |  | 241
8:30 8:45 | 68 | 317 | 23 | 5 | 409.5 | 1629 | 12:45 13:00 | 80 | 310 | 18 | 3 | 393.5 | 1699.5 | 17:00 17:15 | 106 | 306 | 19 | 6 | 412 | 1554.5 |  | 250
8:45 9:00 | 80 | 346 | 22 | 10 | 455 | 1709 | 13:00 13:15 | 75 | 305 | 18 | 3 | 386 | 1639 | 17:15 17:30 | 98 | 312 | 20 | 7 | 418.5 | 1601.5 |  | 262
9:00 9:15 | 71 | 326 | 19 | 9 | 422 | 1726 | 13:15 13:30 | 71 | 300 | 16 | 4 | 377.5 | 1597.5 | 17:30 17:45 | 104 | 315 | 25 | 4 | 427 | 1627 |  | 270.5
9:15 9:30 | 88 | 331 | 21 | 7 | 434.5 | 1721 | 13:30 13:45 | 66 | 312 | 18 | 5 | 393.5 | 1550.5 | 17:45 18:00 | 93 | 314 | 22 | 2 | 409.5 | 1667 |  | 289.5
9:30 9:45 | 79 | 286 | 29 | 7 | 401 | 1712.5 | 13:45 14:00 | 69 | 340 | 22 | 4 | 428.5 | 1585.5 | 18:00 18:15 | 110 | 342 | 18 | 2 | 438 | 1693 |  | 291
9:45 10:00 | 109 | 327 | 23 | 5 | 440 | 1697.5 | 14:00 14:15 | 58 | 310 | 14 | 7 | 384.5 | 1584 | 18:15 18:30 | 126 | 386 | 19 | 3 | 494.5 | 1769 |  | 294
11:00 11:15 | 96 | 310 | 19 | 4 | 406 |  | 14:15 14:30 | 80 | 336 | 21 | 4 | 428 | 1634.5 | 18:30 18:45 | 96 | 316 | 21 | 7 | 423.5 | 1765.5 |  | 299
11:15 11:30 | 113 | 347 | 21 | 6 | 460.5 |  | 14:30 14:45 | 99 | 293 | 20 | 7 | 400 | 1641 | 18:45 19:00 | 85 | 306 | 18 | 4 | 394.5 | 1750.5 |  | 299.5
11:30 11:45 | 104 | 323 | 20 | 8 | 435 |  | 14:45 15:00 | 86 | 281 | 19 | 3 | 369.5 | 1582
MAÑANA |  | VOLUMEN MÁX = |  |  |  | 1726 | MEDIO DÍA |  | VOLUMEN MÁX = |  |  |  | 1739.5 | TARDE |  | VOLUMEN MÁX = |  |  |  | 1769
|  | HORA MAX VOL |  |  | 8:15 - 9:15 |  |  |  | HORA MAX VOL |  |  | 11:15 - 12:15 |  |  |  | HORA MAX VOL |  |  | 17:30 - 18:30
OBSERVACIONES:
11:00 11:15
11:15 11:30
11:30 11:45
11:45 12:00
12:00 12:15
12:15 12:30
12:30 12:45
12:45 13:00
13:00 13:15
13:15 13:30
13:30 13:45
13:45 14:00
14:00 14:15
14:15 14:30
14:30 14:45
14:45 15:00

## G-3
SDB
Formato Nº 4: VOLUMEN DE ARRIBOS
CONTRATO No. : |  |  |  | DE OBRA
DIRECCIÓN : |  |  | CALLE 76 X CARRERA 49C |  |  |  |  | CRUCE No. : | [6 empty] | GRUPO No. : |  |  | 3 (OCC-OR)
AFORADOR : |  |  | GEOVANNIS GONZALEZ |  |  |  |  | No. CARRILES : |  |  | 2 |  |  |  | FECHA : |  |  | 2018-06-25
HORAS | VEHÍCULOS |  |  |  | TOTAL V. Eq. | TOTAL V. Eq/H | HORAS | VEHÍCULOS |  |  |  | TOTAL V. Eq. | TOTAL V. Eq/H | HORAS | VEHÍCULOS |  |  |  | TOTAL V. Eq. | TOTAL V. Eq/H
| M | A | B | C |  |  |  | M | A | B | C |  |  |  | M | A | B | C
7:30 7:45 | 7 | 70 | 10 | 0 | 93.5 |  | 11:45 12:00 | 27 | 82 | 12 | 2 | 124.5 | 484 | 16:00 16:15 | 30 | 92 | 15 | 2 | 142 |  |  |  | 11:15 - 12:15 | 803.5
7:45 8:00 | 26 | 88 | 10 | 0 | 121 |  | 12:00 12:15 | 24 | 61 | 9 | 0 | 91 | 438.5 | 16:15 16:30 | 30 | 88 | 13 | 1 | 131.5 |  |  |  | 13:45 - 14:45 | 804.5
8:00 8:15 | 16 | 75 | 12 | 0 | 107 |  | 12:15 12:30 | 24 | 80 | 12 | 3 | 123.5 | 449 | 16:30 16:45 | 24 | 73 | 11 | 0 | 107 |  |  |  | 11:00 - 12:00 | 810
8:15 8:30 | 9 | 94 | 11 | 1 | 123 | 444.5 | 12:30 12:45 | 20 | 64 | 9 | 1 | 94.5 | 433.5 | 16:45 17:00 | 28 | 60 | 12 | 0 | 98 | 478.5 | 8:00 - 9:00 | 917 | 12:30 - 13:30 | 810.5 | 16:00 - 17:00 | 0
8:30 8:45 | 12 | 92 | 11 | 0 | 120 | 471 | 12:45 13:00 | 17 | 72 | 11 | 1 | 105 | 414 | 17:00 17:15 | 24 | 71 | 9 | 1 | 103.5 | 440 | 8:30 - 9:30 | 927.5 | 12:00 - 13:00 | 813 | 16:15 - 17:15 | 0
8:45 9:00 | 19 | 95 | 16 | 0 | 136.5 | 486.5 | 13:00 13:15 | 15 | 75 | 10 | 1 | 105 | 428 | 17:15 17:30 | 20 | 57 | 9 | 1 | 87.5 | 396 | 7:45 - 8:45 | 941.5 | 12:15 - 13:15 | 813.5 | 16:30 - 17:30 | 0
9:00 9:15 | 3 | 68 | 13 | 0 | 95.5 | 475 | 13:15 13:30 | 18 | 76 | 9 | 1 | 105.5 | 410 | 17:30 17:45 | 29 | 69 | 13 | 2 | 114.5 | 403.5 | 7:30 - 8:30 | 942 | 14:00 - 15:00 | 814 | 16:45 - 17:45 | 0
9:15 9:30 | 24 | 90 | 17 | 1 | 138.5 | 490.5 | 13:30 13:45 | 19 | 78 | 12 | 1 | 114 | 429.5 | 17:45 18:00 | 20 | 71 | 11 | 2 | 108 | 413.5 | 8:15 - 9:15 | 946 | 11:45 - 12:45 | 816.5 | 17:00 - 18:00 | 0
9:30 9:45 | 23 | 84 | 13 | 3 | 129 | 499.5 | 13:45 14:00 | 10 | 90 | 10 | 1 | 117.5 | 442 | 18:00 18:15 | 25 | 79 | 16 | 1 | 126 | 436 | 8:45 - 9:45 | 963 | 11:30 - 12:30 | 817.5 | 17:15 - 18:15 | 0
9:45 10:00 | 25 | 81 | 15 | 0 | 123.5 | 486.5 | 14:00 14:15 | 28 | 95 | 9 | 3 | 134.5 | 471.5 | 18:15 18:30 | 29 | 76 | 9 | 1 | 111 | 459.5 | 9:00 - 10:00 | 967 | 13:15 - 14:15 | 826 | 17:30 - 18:30 | 0
11:00 11:15 | 25 | 89 | 15 | 2 | 136.5 |  | 14:15 14:30 | 21 | 88 | 11 | 3 | 128 | 494 | 18:30 18:45 | 15 | 68 | 13 | 0 | 101.5 | 446.5 |  |  | 13:30 - 14:30 | 830 | 17:45 - 18:45 | 0
11:15 11:30 | 20 | 77 | 13 | 0 | 113 |  | 14:30 14:45 | 25 | 63 | 11 | 0 | 97.5 | 477.5 | 18:45 19:00 | 20 | 74 | 11 | 0 | 106 | 444.5 |  |  | 12:45 - 13:45 | 839.5 | 18:00 - 19:00 | 0
11:30 11:45 | 22 | 77 | 11 | 0 | 110 |  | 14:45 15:00 | 25 | 81 | 9 | 1 | 114 | 474 | [9 empty] | 13:00 - 14:00 | 845.5
MAÑANA |  | VOLUMEN MÁX = |  |  |  | 499.5 | MEDIO DÍA |  | VOLUMEN MÁX = |  |  |  | 494 | TARDE |  | VOLUMEN MÁX = |  |  |  | 478.5
|  | HORA MAX VOL |  |  | 8:45 - 9:45 |  |  |  | HORA MAX VOL |  |  | 13:30 - 14:30 |  |  |  | HORA MAX VOL |  |  | 16:00 - 17:00 |  |  |  | HORA MAX VOL
OBSERVACIONES:
11:00 11:15
11:15 11:30
11:30 11:45
11:45 12:00
12:00 12:15
12:15 12:30
12:30 12:45
12:45 13:00
13:00 13:15
13:15 13:30
13:30 13:45
13:45 14:00
14:00 14:15
14:15 14:30
14:30 14:45
14:45 15:00

## G-Totales
SDB
Formato Nº 7: VOLUMEN DE ARRIBOS TOTAL DE LA INTERSECCIÓN
CONTRATO No. : |  |  |  | DE OBRA
DIRECCIÓN : |  |  | CALLE 76 X CARRERA 49C |  |  |  |  | CRUCE No. : |  |  | 0 |  |  |  | FECHA : |  |  | 2018-06-25
HORAS | VEHÍCULOS |  |  |  | TOTAL V. Eq. | TOTAL V. Eq/H | HORAS | VEHÍCULOS |  |  |  | TOTAL V. Eq. | TOTAL V. Eq/H | HORAS | VEHÍCULOS |  |  |  | TOTAL V. Eq. | TOTAL V. Eq/H
| M | A | B | C |  |  |  | M | A | B | C |  |  |  | M | A | B | C
7:30 7:45 | 70 | 391 | 29 | 1 | 486.5 |  | 11:45 12:00 | 141 | 378 | 28 | 7 | 522 | 2183 | 16:00 16:15 | 101 | 369 | 35 | 6 | 504.5 |  |  |  | 12:00 - 13:00 | 1745.5
7:45 8:00 | 77 | 398 | 26 | 3 | 496 |  | 12:00 12:15 | 132 | 400 | 27 | 7 | 537.5 | 2178 | 16:15 16:30 | 95 | 374 | 32 | 7 | 503 |  |  |  | 12:30 - 13:30 | 1755
8:00 8:15 | 71 | 404 | 30 | 5 | 512 |  | 12:15 12:30 | 120 | 413 | 26 | 7 | 542.5 | 2147 | 16:30 16:45 | 117 | 370 | 30 | 8 | 508.5 |  |  |  | 12:15 - 13:15 | 1763.5
8:15 8:30 | 71 | 474 | 19 | 6 | 562.5 | 2057 | 12:30 12:45 | 112 | 404 | 30 | 6 | 535 | 2137 | 16:45 17:00 | 116 | 335 | 31 | 5 | 467.5 | 1983.5 | 8:30 - 9:30 | 2015.5 | 12:45 - 13:45 | 1769 | 16:00 - 17:00 | 0
8:30 8:45 | 80 | 409 | 34 | 5 | 529.5 | 2100 | 12:45 13:00 | 97 | 382 | 29 | 4 | 498.5 | 2113.5 | 17:00 17:15 | 130 | 377 | 28 | 7 | 515.5 | 1994.5 | 9:00 - 10:00 | 2044.5 | 11:30 - 12:30 | 1803.5 | 16:15 - 17:15 | 0
8:45 9:00 | 99 | 441 | 38 | 10 | 591.5 | 2195.5 | 13:00 13:15 | 90 | 380 | 28 | 4 | 491 | 2067 | 17:15 17:30 | 118 | 369 | 29 | 8 | 506 | 1997.5 | 8:45 - 9:45 | 2047 | 11:15 - 12:15 | 1810.5 | 16:30 - 17:30 | 0
9:00 9:15 | 74 | 394 | 32 | 9 | 517.5 | 2201 | 13:15 13:30 | 89 | 376 | 25 | 5 | 483 | 2007.5 | 17:30 17:45 | 133 | 384 | 38 | 6 | 541.5 | 2030.5 | 8:15 - 9:15 | 2067.5 | 11:45 - 12:45 | 1832 | 16:45 - 17:45 | 0
9:15 9:30 | 112 | 421 | 38 | 8 | 573 | 2211.5 | 13:30 13:45 | 85 | 390 | 30 | 6 | 507.5 | 1980 | 17:45 18:00 | 113 | 385 | 33 | 4 | 517.5 | 2080.5 | 8:00 - 9:00 | 2079.5 | 11:00 - 12:00 | 1838.5 | 17:00 - 18:00 | 0
9:30 9:45 | 102 | 370 | 42 | 10 | 530 | 2212 | 13:45 14:00 | 79 | 430 | 32 | 5 | 546 | 2027.5 | 18:00 18:15 | 135 | 421 | 34 | 3 | 564 | 2129 | 7:45 - 8:45 | 2112.5 | 13:15 - 14:15 | 1862.5 | 17:15 - 18:15 | 0
9:45 10:00 | 134 | 408 | 38 | 5 | 563.5 | 2184 | 14:00 14:15 | 86 | 405 | 23 | 10 | 519 | 2055.5 | 18:15 18:30 | 155 | 462 | 28 | 4 | 605.5 | 2228.5 | 7:30 - 8:30 | 2147.5 | 13:00 - 14:00 | 1876.5 | 17:30 - 18:30 | 0
11:00 11:15 | 121 | 399 | 34 | 6 | 542.5 |  | 14:15 14:30 | 101 | 424 | 32 | 7 | 556 | 2128.5 | 18:30 18:45 | 111 | 384 | 34 | 7 | 525 | 2212 |  |  | 13:30 - 14:30 | 1888.5 | 17:45 - 18:45 | 0
11:15 11:30 | 133 | 424 | 34 | 6 | 573.5 |  | 14:30 14:45 | 124 | 356 | 31 | 7 | 497.5 | 2118.5 | 18:45 19:00 | 105 | 380 | 29 | 4 | 500.5 | 2195 |  |  | 13:45 - 14:45 | 1896 | 18:00 - 19:00 | 0
11:30 11:45 | 126 | 400 | 31 | 8 | 545 |  | 14:45 15:00 | 111 | 362 | 28 | 4 | 483.5 | 2056 | [9 empty] | 14:00 - 15:00 | 1946
MAÑANA |  | VOLUMEN MÁX = |  |  |  | 2212 | MEDIO DÍA |  | VOLUMEN MÁX = |  |  |  | 2183 | TARDE |  | VOLUMEN MÁX = |  |  |  | 2228.5
|  | HORA MAX VOL |  |  | 8:45 - 9:45 |  |  |  | HORA MAX VOL |  |  | 11:00 - 12:00 |  |  |  | HORA MAX VOL |  |  | 17:30 - 18:30 |  |  |  | HORA MAX VOL
OBSERVACIONES:
11:00 11:15
11:15 11:30
11:30 11:45
11:45 12:00
12:00 12:15
12:15 12:30
12:30 12:45
12:45 13:00
13:00 13:15
13:15 13:30
13:30 13:45
13:45 14:00
14:00 14:15
14:15 14:30
14:30 14:45
14:45 15:00

## DIRECCIONALIDAD
SDB
Formato Nº 5: Volumen vehicular direccional
CONTRATO No.: |  | DE OBRA
DIRECCIÓN : |  | CALLE 76 X CARRERA 49C |  |  |  |  | CRUCE No. : | 0
AFORADOR: |  | IVAN FONSECA |  |  |  |  | FECHA : | 2018-06-25
GRUPO No. | No. CARRILES | PERIODO | MOVIMIENTO | MOTOS | AUTOS | BUS | CAMIÓN | TOTAL EQUIVAL. | % DIRECC.
|  |  |  | M | A | B | C
1 (N-S) | 3 |  | IZQUIERDA | 1 | 40 | 0 | 0 | 40.5 | 1.6219
|  | MAÑANA: | DIRECTOS | 378 | 1963 | 116 | 29 | 2456.5 | 98.3781
|  | 07:30 - 08:00 | DERECHA | 0 | 0 | 0 | 0 | 0 | 0,00
|  |  | IZQUIERDA | 18 | 36 | 0 | 3 | 52.5 | 1.5599
|  | MEDIO DÍA: | DIRECTOS | 719 | 2562 | 147 | 39 | 3313 | 98.4401
|  | 11:00 - 11:30 | DERECHA | 0 | 0 | 0 | 0 | 0 | 0,00
|  |  | IZQUIERDA | 7 | 15 | 0 | 0 | 18.5 | 2.2616
|  | TARDE: | DIRECTOS | 174 | 607 | 39 | 11 | 799.5 | 97.7384
|  | 17:00 - 17:30 | DERECHA | 0 | 0 | 0 | 0 | 0 | 0,00
2 (S-N) |  |  | IZQUIERDA | 0 | 0 | 0 | 0 | 0 | 0,00
|  | MAÑANA: | DIRECTOS | 0 | 0 | 0 | 0 | 0 | 0,00
|  | 08:00 - 08:30 | DERECHA | 0 | 0 | 0 | 0 | 0 | 0,00
|  |  | IZQUIERDA | 0 | 0 | 0 | 0 | 0 | 0,00
|  | MEDIO DÍA: | DIRECTOS | 0 | 0 | 0 | 0 | 0 | 0,00
|  | 11:30 - 12:00 | DERECHA | 0 | 0 | 0 | 0 | 0 | 0,00
|  |  | IZQUIERDA | 0 | 0 | 0 | 0 | 0 | 0,00
|  | TARDE: | DIRECTOS | 0 | 0 | 0 | 0 | 0 | 0,00
|  | 17:30 - 18:00 | DERECHA | 0 | 0 | 0 | 0 | 0 | 0,00
3 (OCC-OR) | 2 |  | IZQUIERDA | 0 | 0 | 0 | 0 | 0 | 0,00
|  | MAÑANA: | DIRECTOS | 19 | 18 | 0 | 1 | 30 | 4.2949
|  | 08:30 - 09:00 | DERECHA | 118 | 456 | 73 | 3 | 668.5 | 95.7051
|  |  | IZQUIERDA | 0 | 0 | 0 | 0 | 0 | 0,00
|  | MEDIO DÍA: | DIRECTOS | 2 | 3 | 0 | 0 | 4 | 1.7279
|  | 12:00 - 12:30 | DERECHA | 27 | 165 | 22 | 2 | 227.5 | 98.2721
|  |  | IZQUIERDA | 0 | 0 | 0 | 0 | 0 | 0,00
|  | TARDE: | DIRECTOS | 2 | 5 | 0 | 0 | 6 | 2.8916
|  | 18:00 - 18:30 | DERECHA | 33 | 137 | 24 | 0 | 201.5 | 97.1084
4 (OR-OCC) |  |  | IZQUIERDA | 0 | 0 | 0 | 0 | 0 | 0,00
|  | MAÑANA: | DIRECTOS | 0 | 0 | 0 | 0 | 0 | 0,00
|  | 09:00 - 09:30 | DERECHA | 0 | 0 | 0 | 0 | 0 | 0,00
|  |  | IZQUIERDA | 0 | 0 | 0 | 0 | 0 | 0,00
|  | MEDIO DÍA: | DIRECTOS | 0 | 0 | 0 | 0 | 0 | 0,00
|  | 12:30 - 13:00 | DERECHA | 0 | 0 | 0 | 0 | 0 | 0,00
|  |  | IZQUIERDA | 0 | 0 | 0 | 0 | 0 | 0,00
|  | TARDE: | DIRECTOS | 0 | 0 | 0 | 0 | 0 | 0,00
|  | 18:30 - 19:00 | DERECHA | 0 | 0 | 0 | 0 | 0 | 0,00
OBSERVACIONES:

## DIAGRAMA DE VOL
CONTRATO DE CONCESION DE AMOBLAMIENTO URBANO
SISTEMA DE SEMAFIRIZACION
VOLUMENES VEHICULARES DE INTERSECCION SEMAFORIZADA
CIUDAD |  | BARRANQUILLA | [8 empty] | INTERSECCIÓN |  |  | CALLE 76 X CARRERA 49C | [6 empty] | Nº EXTERNO |  |  | 1248 | [7 empty] | FECHA |  | 2018-06-25
|  |  | MAÑANA | [14 empty] | MEDIO DIA | [13 empty] | TARDE
TIEMPO | 7:45 | 8:00 | 8:15 | 8:30 | 8:45 | 9:00 | 9:15 | 9:30 | 9:45 | 10:00 |  | 11:15 | 11:30 | 11:45 | 12:00 | 12:15 | 12:30 | 12:45 | 13:00 | 13:15 | 13:30 | 13:45 | 14:00 | 14:15 | 14:30 | 14:45 | 15:00 | 16:15 | 16:30 | 16:45 | 17:00 | 17:15 | 17:30 | 17:45 | 18:00 | 18:15 | 18:30 | 18:45 | 19:00 | 7:45 | 8:00 | 8:15 | 8:30 | 8:45 | 9:00 | 9:15 | 9:30 | 9:45 | 10:00 | 11:15 | 11:30 | 11:45 | 12:00 | 12:15 | 12:30 | 12:45 | 13:00 | 13:15 | 13:30 | 13:45 | 14:00 | 14:15 | 14:30 | 14:45 | 15:00 | 16:15 | 16:30 | 16:45 | 17:00 | 17:15 | 17:30 | 17:45 | 18:00 | 18:15 | 18:30 | 18:45 | 19:00
[19 empty] | GRUPO |  | 1 | [21 empty] | 1612.5 | 1629 | 1709 | 1726 | 1721 | 1712.5 | 1697.5 |  |  |  | 1699 | 1739.5 | 1698 | 1703.5 | 1699.5 | 1639 | 1597.5 | 1550.5 | 1585.5 | 1584 | 1634.5 | 1641 | 1582 |  |  |  | 1505 | 1554.5 | 1601.5 | 1627 | 1667 | 1693 | 1769 | 1765.5 | 1750.5
VOL-15MIN | 393 | 375 | 405 | 439.5 | 409.5 | 455 | 422 | 434.5 | 401 | 440 |  | 406 | 460.5 | 435 | 397.5 | 446.5 | 419 | 440.5 | 393.5 | 386 | 377.5 | 393.5 | 428.5 | 384.5 | 428 | 400 | 369.5 | 362.5 | 371.5 | 401.5 | 369.5 | 412 | 418.5 | 427 | 409.5 | 438 | 494.5 | 423.5 | 394.5
VOL-HORA |  |  |  | 1612.5 | 1629 | 1709 | 1726 | 1721 | 1712.5 | 1697.5 |  |  |  |  | 1699 | 1739.5 | 1698 | 1703.5 | 1699.5 | 1639 | 1597.5 | 1550.5 | 1585.5 | 1584 | 1634.5 | 1641 | 1582 |  |  |  | 1505 | 1554.5 | 1601.5 | 1627 | 1667 | 1693 | 1769 | 1765.5 | 1750.5
MOV DIRC |  | IZQ | 1.622% |  | DIR | 98.38% |  | DER | 0% |  |  |  |  | IZQ | 1.56% |  |  |  | DIR | 98.44% |  |  |  | DER | 0% |  |  |  | IZQ | 2.262% |  |  |  | DIR | 97.74% |  |  | DER | 0%
VOL MAX | 1726 | IZQ | 27.9948 |  | DIR | 1698.0052 |  | DER | 0 |  |  | 1739.5 |  | IZQ | 27.1353 |  |  |  | DIR | 1712.3647 |  |  |  | DER | 0 |  |  | 1769 | IZQ | 40.0079 |  |  |  | DIR | 1728.9921 |  |  | DER | 0
[19 empty] | GRUPO |  | 2
VOL-15MIN | [42 empty] | 0 | 0 | 0 | 0 | 0 | 0 | 0 |  |  |  | 0 | 0 | 0 | 0 | 0 | 0 | 0 | 0 | 0 | 0 | 0 | 0 | 0 |  |  |  | 0 | 0 | 0 | 0 | 0 | 0 | 0 | 0 | 0
VOL-HORA |  |  |  | 0 | 0 | 0 | 0 | 0 | 0 | 0 |  |  |  |  | 0 | 0 | 0 | 0 | 0 | 0 | 0 | 0 | 0 | 0 | 0 | 0 | 0 |  |  |  | 0 | 0 | 0 | 0 | 0 | 0 | 0 | 0 | 0 |  |  |  | 0 | 0 | 0 | 0 | 0 | 0 | 0 |  |  |  | 0 | 0 | 0 | 0 | 0 | 0 | 0 | 0 | 0 | 0 | 0 | 0 | 0 |  |  |  | 0 | 0 | 0 | 0 | 0 | 0 | 0 | 0 | 0
MOV DIRC |  | IZQ | 0% |  | DIR | 0% |  | DER | 0% |  |  |  |  | IZQ | 0% |  |  |  | DIR | 0% |  |  |  | DER | 0% |  |  |  | IZQ | 0% |  |  |  | DIR | 0% |  |  | DER | 0% |  |  |  | 444.5 | 471 | 486.5 | 475 | 490.5 | 499.5 | 486.5 |  |  |  | 484 | 438.5 | 449 | 433.5 | 414 | 428 | 410 | 429.5 | 442 | 471.5 | 494 | 477.5 | 474 |  |  |  | 478.5 | 440 | 396 | 403.5 | 413.5 | 436 | 459.5 | 446.5 | 444.5
[19 empty] | GRUPO |  | 3 | [21 empty] | 2057 | 2100 | 2195.5 | 2201 | 2211.5 | 2212 | 2184 |  |  |  | 2183 | 2178 | 2147 | 2137 | 2113.5 | 2067 | 2007.5 | 1980 | 2027.5 | 2055.5 | 2128.5 | 2118.5 | 2056 |  |  |  | 1983.5 | 1994.5 | 1997.5 | 2030.5 | 2080.5 | 2129 | 2228.5 | 2212 | 2195
VOL-15MIN | 93.5 | 121 | 107 | 123 | 120 | 136.5 | 95.5 | 138.5 | 129 | 123.5 |  | 136.5 | 113 | 110 | 124.5 | 91 | 123.5 | 94.5 | 105 | 105 | 105.5 | 114 | 117.5 | 134.5 | 128 | 97.5 | 114 | 142 | 131.5 | 107 | 98 | 103.5 | 87.5 | 114.5 | 108 | 126 | 111 | 101.5 | 106
VOL-HORA |  |  |  | 444.5 | 471 | 486.5 | 475 | 490.5 | 499.5 | 486.5 |  |  |  |  | 484 | 438.5 | 449 | 433.5 | 414 | 428 | 410 | 429.5 | 442 | 471.5 | 494 | 477.5 | 474 |  |  |  | 478.5 | 440 | 396 | 403.5 | 413.5 | 436 | 459.5 | 446.5 | 444.5
MOV DIRC |  | IZQ | 0% |  | DIR | 4.295% |  | DER | 95.71% |  |  |  |  | IZQ | 0% |  |  |  | DIR | 1.728% |  |  |  | DER | 98.27% |  |  |  | IZQ | 0% |  |  |  | DIR | 2.892% |  |  | DER | 97.11%
VOL MAX | 499.5 | IZQ | 0 |  | DIR | 21.4531 |  | DER | 478.0469 |  |  | 494 |  | IZQ | 0 |  |  |  | DIR | 8.5356 |  |  |  | DER | 485.4644 |  |  | 478.5 | IZQ | 0 |  |  |  | DIR | 13.8361 |  |  | DER | 464.6639
[19 empty] | GRUPO |  | 4
VOL-15MIN
VOL-HORA |  |  |  | 0 | 0 | 0 | 0 | 0 | 0 | 0 |  |  |  |  | 0 | 0 | 0 | 0 | 0 | 0 | 0 | 0 | 0 | 0 | 0 | 0 | 0 |  |  |  | 0 | 0 | 0 | 0 | 0 | 0 | 0 | 0 | 0
MOV DIRC |  | IZQ | 0% |  | DIR | 0% |  | DER | 0% |  |  |  |  | IZQ | 0% |  |  |  | DIR | 0% |  |  |  | DER | 0% |  |  |  | IZQ | 0% |  |  |  | DIR | 0% |  |  | DER | 0%
[19 empty] | GRUPO |  | TOTAL
VOL-15MIN | 486.5 | 496 | 512 | 562.5 | 529.5 | 591.5 | 517.5 | 573 | 530 | 563.5 |  | 542.5 | 573.5 | 545 | 522 | 537.5 | 542.5 | 535 | 498.5 | 491 | 483 | 507.5 | 546 | 519 | 556 | 497.5 | 483.5 | 504.5 | 503 | 508.5 | 467.5 | 515.5 | 506 | 541.5 | 517.5 | 564 | 605.5 | 525 | 500.5
VOL-HORA |  |  |  | 2057 | 2100 | 2195.5 | 2201 | 2211.5 | 2212 | 2184 |  |  |  |  | 2183 | 2178 | 2147 | 2137 | 2113.5 | 2067 | 2007.5 | 1980 | 2027.5 | 2055.5 | 2128.5 | 2118.5 | 2056 |  |  |  | 1983.5 | 1994.5 | 1997.5 | 2030.5 | 2080.5 | 2129 | 2228.5 | 2212 | 2195
s
Constru eñales
S.A.