## G-2
SDB
Formato Nº 4: VOLUMEN DE ARRIBOS
CONTRATO No. : |  |  |  | DE OBRA
DIRECCIÓN : |  |  | CALLE 79 X CARRERA 46 |  |  |  |  | CRUCE No. : | [6 empty] | GRUPO No. : |  |  | 2 (S-N)
AFORADOR : |  |  | GEOVANIS GONZALEZ |  |  |  |  | No. CARRILES : |  |  | 2 |  |  |  | FECHA : |  |  | 2018-06-08
HORAS | VEHÍCULOS |  |  |  | TOTAL V. Eq. | TOTAL V. Eq/H | HORAS | VEHÍCULOS |  |  |  | TOTAL V. Eq. | TOTAL V. Eq/H | HORAS | VEHÍCULOS |  |  |  | TOTAL V. Eq. | TOTAL V. Eq/H
| M | A | B | C |  |  |  | M | A | B | C |  |  |  | M | A | B | C
7:30 7:45 | 140 | 171 | 12 | 5 | 277.5 |  | 11:45 12:00 | 58 | 79 | 4 | 0 | 116 | 626 | 16:00 16:15 | 66 | 132 | 8 | 2 | 186
7:45 8:00 | 165 | 180 | 15 | 8 | 312.5 |  | 12:00 12:15 | 55 | 50 | 3 | 2 | 88.5 | 524.5 | 16:15 16:30 | 64 | 172 | 10 | 2 | 229
8:00 8:15 | 128 | 169 | 11 | 4 | 265 |  | 12:15 12:30 | 61 | 128 | 11 | 4 | 190.5 | 552 | 16:30 16:45 | 78 | 182 | 7 | 6 | 250
8:15 8:30 | 83 | 188 | 14 | 5 | 270 | 1125 | 12:30 12:45 | 53 | 136 | 15 | 4 | 202.5 | 597.5 | 16:45 17:00 | 93 | 94 | 7 | 3 | 162 | 827 |  |  |  |  | 212.5
8:30 8:45 | 67 | 72 | 4 | 2 | 118.5 | 966 | 12:45 13:00 | 60 | 149 | 14 | 3 | 214.5 | 696 | 17:00 17:15 | 82 | 112 | 6 | 3 | 172.5 | 813.5 |  |  |  |  | 226
8:45 9:00 | 78 | 98 | 2 | 4 | 151 | 804.5 | 13:00 13:15 | 58 | 128 | 12 | 2 | 186 | 793.5 | 17:15 17:30 | 58 | 87 | 5 | 1 | 128.5 | 713 |  |  |  |  | 233.5
9:00 9:15 | 76 | 110 | 5 | 7 | 175.5 | 715 | 13:15 13:30 | 59 | 126 | 11 | 4 | 187.5 | 790.5 | 17:30 17:45 | 70 | 110 | 5 | 2 | 160 | 623 |  |  |  |  | 234
9:15 9:30 | 74 | 79 | 5 | 3 | 133.5 | 578.5 | 13:30 13:45 | 65 | 155 | 7 | 2 | 206.5 | 794.5 | 17:45 18:00 | 63 | 181 | 15 | 3 | 250 | 711 |  |  |  |  | 248
9:30 9:45 | 73 | 135 | 6 | 3 | 191 | 651 | 13:45 14:00 | 73 | 167 | 6 | 3 | 223 | 803 | 18:00 18:15 | 78 | 197 | 8 | 3 | 259.5 | 798 |  |  |  |  | 248
9:45 10:00 | 73 | 81 | 7 | 2 | 136.5 | 636.5 | 14:00 14:15 | 74 | 219 | 9 | 9 | 296.5 | 913.5 | 18:15 18:30 | 50 | 176 | 7 | 2 | 220 | 889.5 |  |  |  |  | 262
11:00 11:15 | 72 | 130 | 7 | 4 | 190 |  | 14:15 14:30 | 72 | 171 | 2 | 8 | 231 | 957 | 18:30 18:45 | 56 | 181 | 8 | 2 | 230 | 959.5 |  |  |  |  | 275
11:15 11:30 | 68 | 112 | 6 | 2 | 163 |  | 14:30 14:45 | 71 | 189 | 7 | 6 | 253.5 | 1004 | 18:45 19:00 | 41 | 165 | 7 | 1 | 202 | 911.5 | 225 | 719 | 30 | 8 | 276
11:30 11:45 | 62 | 104 | 6 | 4 | 157 |  | 14:45 15:00 | 80 | 165 | 4 | 5 | 225.5 | 1006.5
MAÑANA |  | VOLUMEN MÁX = |  |  |  | 1125 | MEDIO DÍA |  | VOLUMEN MÁX = |  |  |  | 1006.5 | TARDE |  | VOLUMEN MÁX = |  |  |  | 959.5
|  | HORA MAX VOL |  |  | 7:30 - 8:30 |  |  |  | HORA MAX VOL |  |  | 14:00 - 15:00 |  |  |  | HORA MAX VOL |  |  | 17:45 - 18:45
OBSERVACIONES:
11:00 11:15
11:15 11:30
11:30 11:45
11:45 12:00
12:00 12:15
12:15 12:30
12:30 12:45
12:45 13:00
13:00 13:15
13:15 13:30
13:30 13:45
13:45 14:00
14:00 14:15
14:15 14:30
14:30 14:45
14:45 15:00

## G-3
SDB
Formato Nº 4: VOLUMEN DE ARRIBOS
CONTRATO No. : |  |  |  | DE OBRA
DIRECCIÓN : |  |  | CALLE 79 X CARRERA 46 |  |  |  |  | CRUCE No. : |  |  | 0 |  |  |  | GRUPO No. : |  |  | 3 (OCC-OR)
AFORADOR : |  |  | JHONY NAVARRO |  |  |  |  | No. CARRILES : |  |  | 2 |  |  |  | FECHA : |  |  | 2018-06-08
HORAS | VEHÍCULOS |  |  |  | TOTAL V. Eq. | TOTAL V. Eq/H | HORAS | VEHÍCULOS |  |  |  | TOTAL V. Eq. | TOTAL V. Eq/H | HORAS | VEHÍCULOS |  |  |  | TOTAL V. Eq. | TOTAL V. Eq/H
| M | A | B | C |  |  |  | M | A | B | C |  |  |  | M | A | B | C
7:30 7:45 | 15 | 96 | 8 | 0 | 119.5 |  | 11:45 12:00 | 14 | 109 | 7 | 1 | 132.5 | 573.5 | 16:00 16:15 | 13 | 115 | 8 | 3 | 145 |  |  |  |  | 11:15 - 12:15 | 803.5
7:45 8:00 | 19 | 116 | 10 | 1 | 148 |  | 12:00 12:15 | 16 | 110 | 8 | 1 | 136.5 | 565 | 16:15 16:30 | 18 | 119 | 9 | 1 | 148.5 |  |  |  |  | 13:45 - 14:45 | 804.5
8:00 8:15 | 15 | 128 | 12 | 2 | 164.5 |  | 12:15 12:30 | 19 | 106 | 5 | 2 | 130.5 | 553.5 | 16:30 16:45 | 23 | 102 | 11 | 3 | 143 |  |  |  |  | 11:00 - 12:00 | 810
8:15 8:30 | 14 | 145 | 13 | 1 | 180.5 | 612.5 | 12:30 12:45 | 21 | 108 | 6 | 0 | 130.5 | 530 | 16:45 17:00 | 11 | 108 | 8 | 2 | 134.5 | 571 |  | 8:00 - 9:00 | 917 | 12:30 - 13:30 | 810.5 | 16:00 - 17:00 | 0
8:30 8:45 | 9 | 106 | 14 | 2 | 143.5 | 636.5 | 12:45 13:00 | 18 | 103 | 5 | 2 | 127 | 524.5 | 17:00 17:15 | 16 | 99 | 9 | 3 | 132.5 | 558.5 |  | 8:30 - 9:30 | 927.5 | 12:00 - 13:00 | 813 | 16:15 - 17:15 | 0
8:45 9:00 | 6 | 111 | 8 | 2 | 135 | 623.5 | 13:00 13:15 | 15 | 101 | 5 | 2 | 123.5 | 511.5 | 17:15 17:30 | 17 | 96 | 4 | 4 | 122.5 | 532.5 |  | 7:45 - 8:45 | 941.5 | 12:15 - 13:15 | 813.5 | 16:30 - 17:30 | 0
9:00 9:15 | 11 | 120 | 8 | 3 | 149 | 608 | 13:15 13:30 | 13 | 95 | 6 | 1 | 116 | 497 | 17:30 17:45 | 20 | 90 | 10 | 0 | 120 | 509.5 |  | 7:30 - 8:30 | 942 | 14:00 - 15:00 | 814 | 16:45 - 17:45 | 0
9:15 9:30 | 18 | 125 | 8 | 1 | 152.5 | 580 | 13:30 13:45 | 6 | 93 | 8 | 2 | 117 | 483.5 | 17:45 18:00 | 37 | 105 | 17 | 2 | 162.5 | 537.5 |  | 8:15 - 9:15 | 946 | 11:45 - 12:45 | 816.5 | 17:00 - 18:00 | 0
9:30 9:45 | 12 | 124 | 9 | 2 | 153 | 589.5 | 13:45 14:00 | 4 | 101 | 9 | 2 | 126 | 482.5 | 18:00 18:15 | 22 | 93 | 4 | 1 | 114.5 | 519.5 |  | 8:45 - 9:45 | 963 | 11:30 - 12:30 | 817.5 | 17:15 - 18:15 | 0
9:45 10:00 | 12 | 133 | 8 | 1 | 157.5 | 612 | 14:00 14:15 | 20 | 128 | 11 | 1 | 162.5 | 521.5 | 18:15 18:30 | 20 | 92 | 9 | 1 | 122.5 | 519.5 |  | 9:00 - 10:00 | 967 | 13:15 - 14:15 | 826 | 17:30 - 18:30 | 0
11:00 11:15 | 9 | 122 | 8 | 1 | 145 |  | 14:15 14:30 | 13 | 144 | 6 | 0 | 162.5 | 568 | 18:30 18:45 | 15 | 94 | 7 | 0 | 115.5 | 515 |  |  |  | 13:30 - 14:30 | 830 | 17:45 - 18:45 | 0
11:15 11:30 | 11 | 118 | 8 | 1 | 142 |  | 14:30 14:45 | 18 | 127 | 8 | 1 | 154.5 | 605.5 | 18:45 19:00 | 19 | 86 | 7 | 2 | 114.5 | 467 | 76 | 365 | 27 | 4 | 839.5 | 18:00 - 19:00 | 0
11:30 11:45 | 23 | 105 | 15 | 3 | 154 |  | 14:45 15:00 | 18 | 110 | 9 | 2 | 142 | 621.5 | [10 empty] | 13:00 - 14:00 | 845.5
MAÑANA |  | VOLUMEN MÁX = |  |  |  | 636.5 | MEDIO DÍA |  | VOLUMEN MÁX = |  |  |  | 621.5 | TARDE |  | VOLUMEN MÁX = |  |  |  | 571
|  | HORA MAX VOL |  |  | 7:45 - 8:45 |  |  |  | HORA MAX VOL |  |  | 14:00 - 15:00 |  |  |  | HORA MAX VOL |  |  | 16:00 - 17:00 |  |  |  |  | HORA MAX VOL
OBSERVACIONES:
11:00 11:15
11:15 11:30
11:30 11:45
11:45 12:00
12:00 12:15
12:15 12:30
12:30 12:45
12:45 13:00
13:00 13:15
13:15 13:30
13:30 13:45
13:45 14:00
14:00 14:15
14:15 14:30
14:30 14:45
14:45 15:00

## G-4
SDB
Formato Nº 4: VOLUMEN DE ARRIBOS
CONTRATO No. : |  |  |  | DE OBRA
DIRECCIÓN : |  |  | CALLE 79 X CARRERA 46 |  |  |  |  | CRUCE No. : |  |  | 0 |  |  |  | GRUPO No. : |  |  | 4(OR-OCC)
AFORADOR : |  |  | ADOLFREDO FLOREZ |  |  |  |  | No. CARRILES : |  |  | 2 |  |  |  | FECHA : |  |  | 2018-06-08
HORAS | VEHÍCULOS |  |  |  | TOTAL V. Eq. | TOTAL V. Eq/H | HORAS | VEHÍCULOS |  |  |  | TOTAL V. Eq. | TOTAL V. Eq/H | HORAS | VEHÍCULOS |  |  |  | TOTAL V. Eq. | TOTAL V. Eq/H
| M | A | B | C |  |  |  | M | A | B | C |  |  |  | M | A | B | C
7:30 7:45 | 24 | 161 | 7 | 0 | 187 |  | 11:45 12:00 | 13 | 140 | 4 | 2 | 159.5 | 824.5 | 16:00 16:15 | 39 | 224 | 11 | 2 | 270.5 |  |  |  |  | 12:45 - 13:45 | 929.5
7:45 8:00 | 36 | 180 | 10 | 1 | 220.5 |  | 12:00 12:15 | 21 | 180 | 8 | 5 | 219 | 818.5 | 16:15 16:30 | 34 | 212 | 10 | 3 | 256.5 |  |  |  |  | 12:00 - 13:00 | 932.5
8:00 8:15 | 29 | 181 | 9 | 2 | 218.5 |  | 12:15 12:30 | 19 | 174 | 7 | 4 | 207.5 | 762.5 | 16:30 16:45 | 31 | 176 | 7 | 3 | 213 |  |  |  |  | 12:30 - 13:30 | 944.5
8:15 8:30 | 26 | 204 | 13 | 5 | 255.5 | 881.5 | 12:30 12:45 | 21 | 201 | 4 | 5 | 232 | 818 | 16:45 17:00 | 19 | 184 | 7 | 0 | 207.5 | 947.5 |  | 9:00 - 10:00 | 1077.5 | 12:15 - 13:15 | 950 | 16:00 - 17:00 | 0
8:30 8:45 | 26 | 183 | 8 | 3 | 219.5 | 914 | 12:45 13:00 | 24 | 192 | 4 | 2 | 217 | 875.5 | 17:00 17:15 | 18 | 146 | 10 | 2 | 180 | 857 |  | 8:45 - 9:45 | 1084 | 11:30 - 12:30 | 986 | 16:15 - 17:15 | 0
8:45 9:00 | 19 | 179 | 6 | 2 | 205.5 | 899 | 13:00 13:15 | 21 | 180 | 5 | 2 | 205.5 | 862 | 17:15 17:30 | 27 | 142 | 8 | 1 | 174 | 774.5 |  | 8:30 - 9:30 | 1088 | 11:15 - 12:15 | 1007 | 16:30 - 17:30 | 0
9:00 9:15 | 24 | 162 | 8 | 5 | 202.5 | 883 | 13:15 13:30 | 24 | 176 | 6 | 3 | 207.5 | 862 | 17:30 17:45 | 29 | 164 | 11 | 3 | 208 | 769.5 |  | 8:15 - 9:15 | 1121.5 | 11:45 - 12:45 | 1015.5 | 16:45 - 17:45 | 0
9:15 9:30 | 32 | 141 | 7 | 3 | 178.5 | 806 | 13:30 13:45 | 22 | 193 | 6 | 4 | 226 | 856 | 17:45 18:00 | 47 | 184 | 19 | 5 | 258 | 820 |  | 8:00 - 9:00 | 1162.5 | 11:00 - 12:00 | 1028.5 | 17:00 - 18:00 | 0
9:30 9:45 | 22 | 181 | 5 | 2 | 207 | 793.5 | 13:45 14:00 | 29 | 221 | 7 | 2 | 254.5 | 893.5 | 18:00 18:15 | 29 | 189 | 9 | 2 | 226.5 | 866.5 |  | 7:45 - 8:45 | 1171 | 13:00 - 14:00 | 1031 | 17:15 - 18:15 | 0
9:45 10:00 | 27 | 170 | 8 | 2 | 204.5 | 792.5 | 14:00 14:15 | 25 | 210 | 4 | 6 | 245.5 | 933.5 | 18:15 18:30 | 24 | 176 | 8 | 1 | 206.5 | 899 |  | 7:30 - 8:30 | 1205.5 | 13:15 - 14:15 | 1036.5 | 17:30 - 18:30 | 0
11:00 11:15 | 17 | 181 | 9 | 7 | 225 |  | 14:15 14:30 | 36 | 189 | 8 | 7 | 240.5 | 966.5 | 18:30 18:45 | 21 | 181 | 7 | 0 | 205.5 | 896.5 |  |  |  | 13:30 - 14:30 | 1058.5 | 17:45 - 18:45 | 0
11:15 11:30 | 25 | 209 | 11 | 8 | 263.5 |  | 14:30 14:45 | 19 | 190 | 7 | 2 | 218.5 | 959 | 18:45 19:00 | 17 | 169 | 5 | 0 | 187.5 | 826 | 91 | 715 | 29 | 3 | 1091.5 | 18:00 - 19:00 | 0
11:30 11:45 | 28 | 136 | 7 | 5 | 176.5 |  | 14:45 15:00 | 27 | 185 | 6 | 7 | 228 | 932.5 | [10 empty] | 14:00 - 15:00 | 1132
MAÑANA |  | VOLUMEN MÁX = |  |  |  | 914 | MEDIO DÍA |  | VOLUMEN MÁX = |  |  |  | 966.5 | TARDE |  | VOLUMEN MÁX = |  |  |  | 947.5
|  | HORA MAX VOL |  |  | 7:45 - 8:45 |  |  |  | HORA MAX VOL |  |  | 13:30 - 14:30 |  |  |  | HORA MAX VOL |  |  | 16:00 - 17:00 |  |  |  |  | HORA MAX VOL
OBSERVACIONES:
11:00 11:15
11:15 11:30
11:30 11:45
11:45 12:00
12:00 12:15
12:15 12:30
12:30 12:45
12:45 13:00
13:00 13:15
13:15 13:30
13:30 13:45
13:45 14:00
14:00 14:15
14:15 14:30
14:30 14:45
14:45 15:00

## G-Totales
SDB
Formato Nº 7: VOLUMEN DE ARRIBOS TOTAL DE LA INTERSECCIÓN
CONTRATO No. : |  |  |  | DE OBRA
DIRECCIÓN : |  |  | CALLE 79 X CARRERA 46 |  |  |  |  | CRUCE No. : |  |  | 0 |  |  |  | FECHA : |  |  | 2018-06-08
HORAS | VEHÍCULOS |  |  |  | TOTAL V. Eq. | TOTAL V. Eq/H | HORAS | VEHÍCULOS |  |  |  | TOTAL V. Eq. | TOTAL V. Eq/H | HORAS | VEHÍCULOS |  |  |  | TOTAL V. Eq. | TOTAL V. Eq/H
| M | A | B | C |  |  |  | M | A | B | C |  |  |  | M | A | B | C
7:30 7:45 | 179 | 428 | 27 | 5 | 584 |  | 11:45 12:00 | 85 | 328 | 15 | 3 | 408 | 2024 | 16:00 16:15 | 118 | 471 | 27 | 7 | 601.5 |  |  |  | 12:00 - 13:00 | 1745.5
7:45 8:00 | 220 | 476 | 35 | 10 | 681 |  | 12:00 12:15 | 92 | 340 | 19 | 8 | 444 | 1908 | 16:15 16:30 | 116 | 503 | 29 | 6 | 634 |  |  |  | 12:30 - 13:30 | 1755
8:00 8:15 | 172 | 478 | 32 | 8 | 648 |  | 12:15 12:30 | 99 | 408 | 23 | 10 | 528.5 | 1868 | 16:30 16:45 | 132 | 460 | 25 | 12 | 606 |  |  |  | 12:15 - 13:15 | 1763.5
8:15 8:30 | 123 | 537 | 40 | 11 | 706 | 2619 | 12:30 12:45 | 95 | 445 | 25 | 9 | 565 | 1945.5 | 16:45 17:00 | 123 | 386 | 22 | 5 | 504 | 2345.5 | 8:30 - 9:30 | 2015.5 | 12:45 - 13:45 | 1769 | 16:00 - 17:00 | 0
8:30 8:45 | 102 | 361 | 26 | 7 | 481.5 | 2516.5 | 12:45 13:00 | 102 | 444 | 23 | 7 | 558.5 | 2096 | 17:00 17:15 | 116 | 357 | 25 | 8 | 485 | 2229 | 9:00 - 10:00 | 2044.5 | 11:30 - 12:30 | 1803.5 | 16:15 - 17:15 | 0
8:45 9:00 | 103 | 388 | 16 | 8 | 491.5 | 2327 | 13:00 13:15 | 94 | 409 | 22 | 6 | 515 | 2167 | 17:15 17:30 | 102 | 325 | 17 | 6 | 425 | 2020 | 8:45 - 9:45 | 2047 | 11:15 - 12:15 | 1810.5 | 16:30 - 17:30 | 0
9:00 9:15 | 111 | 392 | 21 | 15 | 527 | 2206 | 13:15 13:30 | 96 | 397 | 23 | 8 | 511 | 2149.5 | 17:30 17:45 | 119 | 364 | 26 | 5 | 488 | 1902 | 8:15 - 9:15 | 2067.5 | 11:45 - 12:45 | 1832 | 16:45 - 17:45 | 0
9:15 9:30 | 124 | 345 | 20 | 7 | 464.5 | 1964.5 | 13:30 13:45 | 93 | 441 | 21 | 8 | 549.5 | 2134 | 17:45 18:00 | 147 | 470 | 51 | 10 | 670.5 | 2068.5 | 8:00 - 9:00 | 2079.5 | 11:00 - 12:00 | 1838.5 | 17:00 - 18:00 | 0
9:30 9:45 | 107 | 440 | 20 | 7 | 551 | 2034 | 13:45 14:00 | 106 | 489 | 22 | 7 | 603.5 | 2179 | 18:00 18:15 | 129 | 479 | 21 | 6 | 600.5 | 2184 | 7:45 - 8:45 | 2112.5 | 13:15 - 14:15 | 1862.5 | 17:15 - 18:15 | 0
9:45 10:00 | 112 | 384 | 23 | 5 | 498.5 | 2041 | 14:00 14:15 | 119 | 557 | 24 | 16 | 704.5 | 2368.5 | 18:15 18:30 | 94 | 444 | 24 | 4 | 549 | 2308 | 7:30 - 8:30 | 2147.5 | 13:00 - 14:00 | 1876.5 | 17:30 - 18:30 | 0
11:00 11:15 | 98 | 433 | 24 | 12 | 560 |  | 14:15 14:30 | 121 | 504 | 16 | 15 | 634 | 2491.5 | 18:30 18:45 | 92 | 456 | 22 | 2 | 551 | 2371 |  |  | 13:30 - 14:30 | 1888.5 | 17:45 - 18:45 | 0
11:15 11:30 | 104 | 439 | 25 | 11 | 568.5 |  | 14:30 14:45 | 108 | 506 | 22 | 9 | 626.5 | 2568.5 | 18:45 19:00 | 77 | 420 | 19 | 3 | 504 | 2204.5 |  |  | 13:45 - 14:45 | 1896 | 18:00 - 19:00 | 0
11:30 11:45 | 113 | 345 | 28 | 12 | 487.5 |  | 14:45 15:00 | 125 | 460 | 19 | 14 | 595.5 | 2560.5 | [9 empty] | 14:00 - 15:00 | 1946
MAÑANA |  | VOLUMEN MÁX = |  |  |  | 2619 | MEDIO DÍA |  | VOLUMEN MÁX = |  |  |  | 2568.5 | TARDE |  | VOLUMEN MÁX = |  |  |  | 2371
|  | HORA MAX VOL |  |  | 7:30 - 8:30 |  |  |  | HORA MAX VOL |  |  | 13:45 - 14:45 |  |  |  | HORA MAX VOL |  |  | 17:45 - 18:45 |  |  |  | HORA MAX VOL
OBSERVACIONES:
11:00 11:15
11:15 11:30
11:30 11:45
11:45 12:00
12:00 12:15
12:15 12:30
12:30 12:45
12:45 13:00
13:00 13:15
13:15 13:30
13:30 13:45
13:45 14:00
14:00 14:15
14:15 14:30
14:30 14:45
14:45 15:00

## DIRECCIONALIDAD
SDB
Formato Nº 5: Volumen vehicular direccional
CONTRATO No.: |  | DE OBRA
DIRECCIÓN : |  | CALLE 79 X CARRERA 46 |  |  |  |  | CRUCE No. : | 0
AFORADOR: |  | GEOVANNIS GONZALEZ |  |  |  |  | FECHA : | 2018-06-08
GRUPO No. | No. CARRILES | PERIODO | MOVIMIENTO | MOTOS | AUTOS | BUS | CAMIÓN | TOTAL EQUIVAL. | % DIRECC.
|  |  |  | M | A | B | C
1 (N-S) |  |  | IZQUIERDA | 0 | 0 | 0 | 0 | 0 | 0,00
|  | MAÑANA: | DIRECTOS | 0 | 0 | 0 | 0 | 0 | 0,00
|  | 07:30 - 08:00 | DERECHA | 0 | 0 | 0 | 0 | 0 | 0,00
|  |  | IZQUIERDA | 0 | 0 | 0 | 0 | 0 | 0,00
|  | MEDIO DÍA: | DIRECTOS | 0 | 0 | 0 | 0 | 0 | 0,00
|  | 11:00 - 11:30 | DERECHA | 0 | 0 | 0 | 0 | 0 | 0,00
|  |  | IZQUIERDA | 0 | 0 | 0 | 0 | 0 | 0,00
|  | TARDE: | DIRECTOS | 0 | 0 | 0 | 0 | 0 | 0,00
|  | 17:00 - 17:30 | DERECHA | 0 | 0 | 0 | 0 | 0 | 0,00
2 (S-N) | 2 |  | IZQUIERDA | 10 | 37 | 0 | 1 | 44.5 | 12.3783
|  | MAÑANA: | DIRECTOS | 114 | 194 | 14 | 4 | 289 | 80.3894
|  | 08:00 - 08:30 | DERECHA | 3 | 16 | 3 | 1 | 26 | 7.2323
|  |  | IZQUIERDA | 7 | 45 | 0 | 1 | 51 | 10.6472
|  | MEDIO DÍA: | DIRECTOS | 138 | 280 | 7 | 10 | 388 | 81.0021
|  | 11:30 - 12:00 | DERECHA | 6 | 29 | 4 | 0 | 40 | 8.3507
|  |  | IZQUIERDA | 3 | 31 | 0 | 1 | 35 | 8.1019
|  | TARDE: | DIRECTOS | 92 | 298 | 9 | 1 | 364.5 | 84.375
|  | 17:30 - 18:00 | DERECHA | 2 | 17 | 6 | 1 | 32.5 | 7.5231
3 (OCC-OR) | 2 |  | IZQUIERDA | 0 | 0 | 0 | 0 | 0 | 0,00
|  | MAÑANA: | DIRECTOS | 15 | 217 | 22 | 4 | 278.5 | 100
|  | 08:30 - 09:00 | DERECHA | 0 | 0 | 0 | 0 | 0 | 0,00
|  |  | IZQUIERDA | 0 | 0 | 0 | 0 | 0 | 0,00
|  | MEDIO DÍA: | DIRECTOS | 35 | 216 | 13 | 3 | 267 | 100
|  | 12:00 - 12:30 | DERECHA | 0 | 0 | 0 | 0 | 0 | 0,00
|  |  | IZQUIERDA | 0 | 0 | 0 | 0 | 0 | 0,00
|  | TARDE: | DIRECTOS | 42 | 185 | 13 | 2 | 237 | 100
|  | 18:00 - 18:30 | DERECHA | 0 | 0 | 0 | 0 | 0 | 0,00
4 (OR-OCC) | 2 |  | IZQUIERDA | 0 | 0 | 0 | 0 | 0 | 0,00
|  | MAÑANA: | DIRECTOS | 39 | 310 | 15 | 6 | 374.5 | 73.1445
|  | 09:00 - 09:30 | DERECHA | 9 | 111 | 6 | 4 | 137.5 | 26.8555
|  |  | IZQUIERDA | 0 | 0 | 0 | 0 | 0 | 0,00
|  | MEDIO DÍA: | DIRECTOS | 36 | 304 | 11 | 9 | 366.5 | 82.0829
|  | 12:30 - 13:00 | DERECHA | 10 | 71 | 2 | 0 | 80 | 17.9171
|  |  | IZQUIERDA | 0 | 0 | 0 | 0 | 0 | 0,00
|  | TARDE: | DIRECTOS | 31 | 292 | 11 | 0 | 329.5 | 83.8422
|  | 18:30 - 19:00 | DERECHA | 7 | 58 | 1 | 0 | 63.5 | 16.1578
OBSERVACIONES:

## DIAGRAMA DE VOL
CONTRATO DE CONCESION DE AMOBLAMIENTO URBANO
SISTEMA DE SEMAFIRIZACION
VOLUMENES VEHICULARES DE INTERSECCION SEMAFORIZADA
CIUDAD |  | BARRANQUILLA | [8 empty] | INTERSECCIÓN |  |  | CALLE 79 X CARRERA 46 | [6 empty] | Nº EXTERNO |  |  | 1355 | [7 empty] | FECHA |  | 2018-06-08
|  |  | MAÑANA | [14 empty] | MEDIO DIA | [13 empty] | TARDE
TIEMPO | 7:45 | 8:00 | 8:15 | 8:30 | 8:45 | 9:00 | 9:15 | 9:30 | 9:45 | 10:00 |  | 11:15 | 11:30 | 11:45 | 12:00 | 12:15 | 12:30 | 12:45 | 13:00 | 13:15 | 13:30 | 13:45 | 14:00 | 14:15 | 14:30 | 14:45 | 15:00 | 16:15 | 16:30 | 16:45 | 17:00 | 17:15 | 17:30 | 17:45 | 18:00 | 18:15 | 18:30 | 18:45 | 19:00 | 7:45 | 8:00 | 8:15 | 8:30 | 8:45 | 9:00 | 9:15 | 9:30 | 9:45 | 10:00 | 11:15 | 11:30 | 11:45 | 12:00 | 12:15 | 12:30 | 12:45 | 13:00 | 13:15 | 13:30 | 13:45 | 14:00 | 14:15 | 14:30 | 14:45 | 15:00 | 16:15 | 16:30 | 16:45 | 17:00 | 17:15 | 17:30 | 17:45 | 18:00 | 18:15 | 18:30 | 18:45 | 19:00
[19 empty] | GRUPO |  | 1 | [21 empty] | 0 | 0 | 0 | 0 | 0 | 0 | 0 |  |  |  | 0 | 0 | 0 | 0 | 0 | 0 | 0 | 0 | 0 | 0 | 0 | 0 | 0 |  |  |  | 0 | 0 | 0 | 0 | 0 | 0 | 0 | 0 | 0
VOL-15MIN
VOL-HORA |  |  |  | 0 | 0 | 0 | 0 | 0 | 0 | 0 |  |  |  |  | 0 | 0 | 0 | 0 | 0 | 0 | 0 | 0 | 0 | 0 | 0 | 0 | 0 |  |  |  | 0 | 0 | 0 | 0 | 0 | 0 | 0 | 0 | 0
MOV DIRC |  | IZQ | 0% |  | DIR | 0% |  | DER | 0% |  |  |  |  | IZQ | 0% |  |  |  | DIR | 0% |  |  |  | DER | 0% |  |  |  | IZQ | 0% |  |  |  | DIR | 0% |  |  | DER | 0%
VOL MAX | 0 | IZQ | 0 |  | DIR | 0 |  | DER | 0 |  |  | 0 |  | IZQ | 0 |  |  |  | DIR | 0 |  |  |  | DER | 0 |  |  | 0 | IZQ | 0 |  |  |  | DIR | 0 |  |  | DER | 0
[19 empty] | GRUPO |  | 2
VOL-15MIN | 277.5 | 312.5 | 265 | 270 | 118.5 | 151 | 175.5 | 133.5 | 191 | 136.5 |  | 190 | 163 | 157 | 116 | 88.5 | 190.5 | 202.5 | 214.5 | 186 | 187.5 | 206.5 | 223 | 296.5 | 231 | 253.5 | 225.5 | 186 | 229 | 250 | 162 | 172.5 | 128.5 | 160 | 250 | 259.5 | 220 | 230 | 202 |  |  |  | 1125 | 966 | 804.5 | 715 | 578.5 | 651 | 636.5 |  |  |  | 626 | 524.5 | 552 | 597.5 | 696 | 793.5 | 790.5 | 794.5 | 803 | 913.5 | 957 | 1004 | 1006.5 |  |  |  | 827 | 813.5 | 713 | 623 | 711 | 798 | 889.5 | 959.5 | 911.5
VOL-HORA |  |  |  | 1125 | 966 | 804.5 | 715 | 578.5 | 651 | 636.5 |  |  |  |  | 626 | 524.5 | 552 | 597.5 | 696 | 793.5 | 790.5 | 794.5 | 803 | 913.5 | 957 | 1004 | 1006.5 |  |  |  | 827 | 813.5 | 713 | 623 | 711 | 798 | 889.5 | 959.5 | 911.5 |  |  |  | 881.5 | 914 | 899 | 883 | 806 | 793.5 | 792.5 |  |  |  | 824.5 | 818.5 | 762.5 | 818 | 875.5 | 862 | 862 | 856 | 893.5 | 933.5 | 966.5 | 959 | 932.5 |  |  |  | 947.5 | 857 | 774.5 | 769.5 | 820 | 866.5 | 899 | 896.5 | 826
MOV DIRC |  | IZQ | 12.38% |  | DIR | 80.39% |  | DER | 7.232% |  |  |  |  | IZQ | 10.65% |  |  |  | DIR | 81% |  |  |  | DER | 8.351% |  |  |  | IZQ | 8.102% |  |  |  | DIR | 84.38% |  |  | DER | 7.523% |  |  |  | 612.5 | 636.5 | 623.5 | 608 | 580 | 589.5 | 612 |  |  |  | 573.5 | 565 | 553.5 | 530 | 524.5 | 511.5 | 497 | 483.5 | 482.5 | 521.5 | 568 | 605.5 | 621.5 |  |  |  | 571 | 558.5 | 532.5 | 509.5 | 537.5 | 519.5 | 519.5 | 515 | 467
VOL MAX | 1125 | IZQ | 139.2559 |  | DIR | 904.3811 |  | DER | 81.363 |  |  | 1006.5 |  | IZQ | 107.1639 |  |  |  | DIR | 815.286 |  |  |  | DER | 84.0501 |  |  | 959.5 | IZQ | 77.7373 |  |  |  | DIR | 809.5781 |  |  | DER | 72.1846
[19 empty] | GRUPO |  | 3 | [21 empty] | 2619 | 2516.5 | 2327 | 2206 | 1964.5 | 2034 | 2041 |  |  |  | 2024 | 1908 | 1868 | 1945.5 | 2096 | 2167 | 2149.5 | 2134 | 2179 | 2368.5 | 2491.5 | 2568.5 | 2560.5 |  |  |  | 2345.5 | 2229 | 2020 | 1902 | 2068.5 | 2184 | 2308 | 2371 | 2204.5
VOL-15MIN | 119.5 | 148 | 164.5 | 180.5 | 143.5 | 135 | 149 | 152.5 | 153 | 157.5 |  | 145 | 142 | 154 | 132.5 | 136.5 | 130.5 | 130.5 | 127 | 123.5 | 116 | 117 | 126 | 162.5 | 162.5 | 154.5 | 142 | 145 | 148.5 | 143 | 134.5 | 132.5 | 122.5 | 120 | 162.5 | 114.5 | 122.5 | 115.5 | 114.5
VOL-HORA |  |  |  | 612.5 | 636.5 | 623.5 | 608 | 580 | 589.5 | 612 |  |  |  |  | 573.5 | 565 | 553.5 | 530 | 524.5 | 511.5 | 497 | 483.5 | 482.5 | 521.5 | 568 | 605.5 | 621.5 |  |  |  | 571 | 558.5 | 532.5 | 509.5 | 537.5 | 519.5 | 519.5 | 515 | 467
MOV DIRC |  | IZQ | 0% |  | DIR | 100% |  | DER | 0% |  |  |  |  | IZQ | 0% |  |  |  | DIR | 100% |  |  |  | DER | 0% |  |  |  | IZQ | 0% |  |  |  | DIR | 100% |  |  | DER | 0%
VOL MAX | 636.5 | IZQ | 0 |  | DIR | 636.5 |  | DER | 0 |  |  | 621.5 |  | IZQ | 0 |  |  |  | DIR | 621.5 |  |  |  | DER | 0 |  |  | 571 | IZQ | 0 |  |  |  | DIR | 571 |  |  | DER | 0
[19 empty] | GRUPO |  | 4
VOL-15MIN | 187 | 220.5 | 218.5 | 255.5 | 219.5 | 205.5 | 202.5 | 178.5 | 207 | 204.5 |  | 225 | 263.5 | 176.5 | 159.5 | 219 | 207.5 | 232 | 217 | 205.5 | 207.5 | 226 | 254.5 | 245.5 | 240.5 | 218.5 | 228 | 270.5 | 256.5 | 213 | 207.5 | 180 | 174 | 208 | 258 | 226.5 | 206.5 | 205.5 | 187.5
VOL-HORA |  |  |  | 881.5 | 914 | 899 | 883 | 806 | 793.5 | 792.5 |  |  |  |  | 824.5 | 818.5 | 762.5 | 818 | 875.5 | 862 | 862 | 856 | 893.5 | 933.5 | 966.5 | 959 | 932.5 |  |  |  | 947.5 | 857 | 774.5 | 769.5 | 820 | 866.5 | 899 | 896.5 | 826
MOV DIRC |  | IZQ | 0% |  | DIR | 73.14% |  | DER | 26.86% |  |  |  |  | IZQ | 0% |  |  |  | DIR | 82.08% |  |  |  | DER | 17.92% |  |  |  | IZQ | 0% |  |  |  | DIR | 83.84% |  |  | DER | 16.16%
VOL MAX | 914 | IZQ | 0 |  | DIR | 668.541 |  | DER | 245.459 |  |  | 966.5 |  | IZQ | 0 |  |  |  | DIR | 793.3309 |  |  |  | DER | 173.1691 |  |  | 947.5 | IZQ | 0 |  |  |  | DIR | 794.4052 |  |  | DER | 153.0948
[19 empty] | GRUPO |  | TOTAL
VOL-15MIN | 584 | 681 | 648 | 706 | 481.5 | 491.5 | 527 | 464.5 | 551 | 498.5 |  | 560 | 568.5 | 487.5 | 408 | 444 | 528.5 | 565 | 558.5 | 515 | 511 | 549.5 | 603.5 | 704.5 | 634 | 626.5 | 595.5 | 601.5 | 634 | 606 | 504 | 485 | 425 | 488 | 670.5 | 600.5 | 549 | 551 | 504
VOL-HORA |  |  |  | 2619 | 2516.5 | 2327 | 2206 | 1964.5 | 2034 | 2041 |  |  |  |  | 2024 | 1908 | 1868 | 1945.5 | 2096 | 2167 | 2149.5 | 2134 | 2179 | 2368.5 | 2491.5 | 2568.5 | 2560.5 |  |  |  | 2345.5 | 2229 | 2020 | 1902 | 2068.5 | 2184 | 2308 | 2371 | 2204.5
s
Constru eñales
S.A.