## G-2
SDB
Formato Nº 4: VOLUMEN DE ARRIBOS
CONTRATO No. : |  |  |  | DE OBRA
DIRECCIÓN : |  |  | CALLE 79 X CARRERA 50 |  |  |  |  | CRUCE No. : | [6 empty] | GRUPO No. : |  |  | 2 (S-N)
AFORADOR : |  |  | JULIO VASQUEZ |  |  |  |  | No. CARRILES : |  |  | 2 |  |  |  | FECHA : |  |  | 2018-06-18
HORAS | VEHÍCULOS |  |  |  | TOTAL V. Eq. | TOTAL V. Eq/H | HORAS | VEHÍCULOS |  |  |  | TOTAL V. Eq. | TOTAL V. Eq/H | HORAS | VEHÍCULOS |  |  |  | TOTAL V. Eq. | TOTAL V. Eq/H
| M | A | B | C |  |  |  | M | A | B | C |  |  |  | M | A | B | C
7:30 7:45 | 114 | 346 | 12 | 5 | 439.5 |  | 11:45 12:00 | 110 | 363 | 10 | 5 | 450.5 | 1624 | 16:00 16:15 | 68 | 231 | 6 | 3 | 284.5
7:45 8:00 | 121 | 351 | 14 | 3 | 447 |  | 12:00 12:15 | 79 | 264 | 9 | 4 | 331.5 | 1562.5 | 16:15 16:30 | 83 | 265 | 7 | 1 | 323
8:00 8:15 | 106 | 320 | 10 | 6 | 408 |  | 12:15 12:30 | 99 | 399 | 14 | 7 | 494 | 1668.5 | 16:30 16:45 | 91 | 340 | 9 | 5 | 416
8:15 8:30 | 92 | 290 | 11 | 5 | 370.5 | 1665 | 12:30 12:45 | 66 | 300 | 12 | 4 | 367 | 1643 | 16:45 17:00 | 105 | 435 | 17 | 4 | 531.5 | 1555 |  | 212.5
8:30 8:45 | 106 | 326 | 10 | 4 | 409 | 1634.5 | 12:45 13:00 | 89 | 369 | 11 | 3 | 443 | 1635.5 | 17:00 17:15 | 82 | 377 | 12 | 3 | 449.5 | 1720 |  | 226
8:45 9:00 | 118 | 320 | 16 | 3 | 418.5 | 1606 | 13:00 13:15 | 82 | 362 | 10 | 5 | 435.5 | 1739.5 | 17:15 17:30 | 119 | 417 | 16 | 4 | 518.5 | 1915.5 |  | 233.5
9:00 9:15 | 91 | 263 | 13 | 4 | 344.5 | 1542.5 | 13:15 13:30 | 96 | 359 | 9 | 4 | 435 | 1680.5 | 17:30 17:45 | 100 | 426 | 10 | 3 | 503.5 | 2003 |  | 234
9:15 9:30 | 87 | 325 | 13 | 0 | 394.5 | 1566.5 | 13:30 13:45 | 107 | 366 | 11 | 5 | 454 | 1767.5 | 17:45 18:00 | 116 | 451 | 12 | 6 | 548 | 2019.5 |  | 248
9:30 9:45 | 119 | 326 | 14 | 5 | 426 | 1583.5 | 13:45 14:00 | 105 | 388 | 12 | 3 | 472 | 1796.5 | 18:00 18:15 | 83 | 364 | 9 | 3 | 431 | 2001 |  | 248
9:45 10:00 | 118 | 390 | 13 | 4 | 485 | 1650 | 14:00 14:15 | 125 | 371 | 10 | 3 | 461 | 1822 | 18:15 18:30 | 71 | 329 | 6 | 1 | 379 | 1861.5 |  | 262
11:00 11:15 | 89 | 314 | 11 | 5 | 393 |  | 14:15 14:30 | 127 | 385 | 13 | 6 | 489.5 | 1876.5 | 18:30 18:45 | 69 | 347 | 12 | 1 | 408 | 1766 |  | 275
11:15 11:30 | 105 | 310 | 9 | 3 | 388 |  | 14:30 14:45 | 111 | 307 | 8 | 5 | 391 | 1813.5 | 18:45 19:00 | 77 | 286 | 8 | 2 | 345.5 | 1563.5 |  | 276
11:30 11:45 | 85 | 324 | 8 | 4 | 392.5 |  | 14:45 15:00 | 97 | 350 | 5 | 2 | 413.5 | 1755
MAÑANA |  | VOLUMEN MÁX = |  |  |  | 1665 | MEDIO DÍA |  | VOLUMEN MÁX = |  |  |  | 1876.5 | TARDE |  | VOLUMEN MÁX = |  |  |  | 2019.5
|  | HORA MAX VOL |  |  | 7:30 - 8:30 |  |  |  | HORA MAX VOL |  |  | 13:30 - 14:30 |  |  |  | HORA MAX VOL |  |  | 17:00 - 18:00
OBSERVACIONES:
11:00 11:15
11:15 11:30
11:30 11:45
11:45 12:00
12:00 12:15
12:15 12:30
12:30 12:45
12:45 13:00
13:00 13:15
13:15 13:30
13:30 13:45
13:45 14:00
14:00 14:15
14:15 14:30
14:30 14:45
14:45 15:00

## G-4
SDB
Formato Nº 4: VOLUMEN DE ARRIBOS
CONTRATO No. : |  |  |  | DE OBRA
DIRECCIÓN : |  |  | CALLE 79 X CARRERA 50 |  |  |  |  | CRUCE No. : |  |  | 0 |  |  |  | GRUPO No. : |  |  | 4(OR-OCC)
AFORADOR : |  |  | IVAN FONSECA |  |  |  |  | No. CARRILES : |  |  | 2 |  |  |  | FECHA : |  |  | 2018-06-18
HORAS | VEHÍCULOS |  |  |  | TOTAL V. Eq. | TOTAL V. Eq/H | HORAS | VEHÍCULOS |  |  |  | TOTAL V. Eq. | TOTAL V. Eq/H | HORAS | VEHÍCULOS |  |  |  | TOTAL V. Eq. | TOTAL V. Eq/H
| M | A | B | C |  |  |  | M | A | B | C |  |  |  | M | A | B | C
7:30 7:45 | 9 | 109 | 5 | 0 | 123.5 |  | 11:45 12:00 | 23 | 98 | 5 | 2 | 124.5 | 489 | 16:00 16:15 | 24 | 81 | 2 | 1 | 99.5 |  |  |  | 12:45 - 13:45 | 929.5
7:45 8:00 | 19 | 118 | 5 | 0 | 137.5 |  | 12:00 12:15 | 24 | 136 | 5 | 2 | 163 | 538.5 | 16:15 16:30 | 31 | 110 | 2 | 0 | 129.5 |  |  |  | 12:00 - 13:00 | 932.5
8:00 8:15 | 17 | 107 | 5 | 3 | 133 |  | 12:15 12:30 | 22 | 142 | 2 | 3 | 164.5 | 590 | 16:30 16:45 | 6 | 77 | 7 | 2 | 99 |  |  |  | 12:30 - 13:30 | 944.5
8:15 8:30 | 13 | 83 | 8 | 1 | 108 | 502 | 12:30 12:45 | 21 | 133 | 3 | 1 | 152 | 604 | 16:45 17:00 | 15 | 99 | 6 | 0 | 118.5 | 446.5 | 9:00 - 10:00 | 1077.5 | 12:15 - 13:15 | 950 | 16:00 - 17:00 | 0
8:30 8:45 | 19 | 98 | 6 | 2 | 124.5 | 503 | 12:45 13:00 | 17 | 119 | 4 | 0 | 135.5 | 615 | 17:00 17:15 | 19 | 87 | 12 | 2 | 125.5 | 472.5 | 8:45 - 9:45 | 1084 | 11:30 - 12:30 | 986 | 16:15 - 17:15 | 0
8:45 9:00 | 14 | 104 | 9 | 2 | 134 | 499.5 | 13:00 13:15 | 15 | 116 | 5 | 2 | 138.5 | 590.5 | 17:15 17:30 | 26 | 124 | 5 | 2 | 152 | 495 | 8:30 - 9:30 | 1088 | 11:15 - 12:15 | 1007 | 16:30 - 17:30 | 0
9:00 9:15 | 17 | 92 | 10 | 2 | 125.5 | 492 | 13:15 13:30 | 16 | 128 | 6 | 1 | 150.5 | 576.5 | 17:30 17:45 | 24 | 104 | 8 | 0 | 132 | 528 | 8:15 - 9:15 | 1121.5 | 11:45 - 12:45 | 1015.5 | 16:45 - 17:45 | 0
9:15 9:30 | 19 | 76 | 4 | 1 | 96 | 480 | 13:30 13:45 | 11 | 98 | 4 | 1 | 114 | 538.5 | 17:45 18:00 | 33 | 115 | 5 | 0 | 141.5 | 551 | 8:00 - 9:00 | 1162.5 | 11:00 - 12:00 | 1028.5 | 17:00 - 18:00 | 0
9:30 9:45 | 13 | 87 | 5 | 0 | 103.5 | 459 | 13:45 14:00 | 11 | 78 | 5 | 0 | 93.5 | 496.5 | 18:00 18:15 | 24 | 112 | 5 | 0 | 134 | 559.5 | 7:45 - 8:45 | 1171 | 13:00 - 14:00 | 1031 | 17:15 - 18:15 | 0
9:45 10:00 | 24 | 93 | 4 | 0 | 113 | 438 | 14:00 14:15 | 19 | 107 | 5 | 2 | 131.5 | 489.5 | 18:15 18:30 | 23 | 136 | 2 | 0 | 151.5 | 559 | 7:30 - 8:30 | 1205.5 | 13:15 - 14:15 | 1036.5 | 17:30 - 18:30 | 0
11:00 11:15 | 30 | 92 | 2 | 1 | 113.5 |  | 14:15 14:30 | 14 | 98 | 5 | 0 | 115 | 454 | 18:30 18:45 | 21 | 100 | 5 | 2 | 125.5 | 552.5 |  |  | 13:30 - 14:30 | 1058.5 | 17:45 - 18:45 | 0
11:15 11:30 | 28 | 89 | 5 | 0 | 113 |  | 14:30 14:45 | 21 | 103 | 3 | 3 | 127 | 467 | 18:45 19:00 | 16 | 94 | 3 | 0 | 108 | 519 |  |  | 13:45 - 14:45 | 1091.5 | 18:00 - 19:00 | 0
11:30 11:45 | 19 | 114 | 6 | 1 | 138 |  | 14:45 15:00 | 14 | 97 | 3 | 1 | 112.5 | 486 | [9 empty] | 14:00 - 15:00 | 1132
MAÑANA |  | VOLUMEN MÁX = |  |  |  | 503 | MEDIO DÍA |  | VOLUMEN MÁX = |  |  |  | 615 | TARDE |  | VOLUMEN MÁX = |  |  |  | 559.5
|  | HORA MAX VOL |  |  | 7:45 - 8:45 |  |  |  | HORA MAX VOL |  |  | 12:00 - 13:00 |  |  |  | HORA MAX VOL |  |  | 17:15 - 18:15 |  |  |  | HORA MAX VOL
OBSERVACIONES:
11:00 11:15
11:15 11:30
11:30 11:45
11:45 12:00
12:00 12:15
12:15 12:30
12:30 12:45
12:45 13:00
13:00 13:15
13:15 13:30
13:30 13:45
13:45 14:00
14:00 14:15
14:15 14:30
14:30 14:45
14:45 15:00

## G-Totales
SDB
Formato Nº 7: VOLUMEN DE ARRIBOS TOTAL DE LA INTERSECCIÓN
CONTRATO No. : |  |  |  | DE OBRA
DIRECCIÓN : |  |  | CALLE 79 X CARRERA 50 |  |  |  |  | CRUCE No. : |  |  | 0 |  |  |  | FECHA : |  |  | 2018-06-18
HORAS | VEHÍCULOS |  |  |  | TOTAL V. Eq. | TOTAL V. Eq/H | HORAS | VEHÍCULOS |  |  |  | TOTAL V. Eq. | TOTAL V. Eq/H | HORAS | VEHÍCULOS |  |  |  | TOTAL V. Eq. | TOTAL V. Eq/H
| M | A | B | C |  |  |  | M | A | B | C |  |  |  | M | A | B | C
7:30 7:45 | 123 | 455 | 17 | 5 | 563 |  | 11:45 12:00 | 133 | 461 | 15 | 7 | 575 | 2113 | 16:00 16:15 | 92 | 312 | 8 | 4 | 384 |  |  |  | 12:00 - 13:00 | 1745.5
7:45 8:00 | 140 | 469 | 19 | 3 | 584.5 |  | 12:00 12:15 | 103 | 400 | 14 | 6 | 494.5 | 2101 | 16:15 16:30 | 114 | 375 | 9 | 1 | 452.5 |  |  |  | 12:30 - 13:30 | 1755
8:00 8:15 | 123 | 427 | 15 | 9 | 541 |  | 12:15 12:30 | 121 | 541 | 16 | 10 | 658.5 | 2258.5 | 16:30 16:45 | 97 | 417 | 16 | 7 | 515 |  |  |  | 12:15 - 13:15 | 1763.5
8:15 8:30 | 105 | 373 | 19 | 6 | 478.5 | 2167 | 12:30 12:45 | 87 | 433 | 15 | 5 | 519 | 2247 | 16:45 17:00 | 120 | 534 | 23 | 4 | 650 | 2001.5 | 8:30 - 9:30 | 2015.5 | 12:45 - 13:45 | 1769 | 16:00 - 17:00 | 0
8:30 8:45 | 125 | 424 | 16 | 6 | 533.5 | 2137.5 | 12:45 13:00 | 106 | 488 | 15 | 3 | 578.5 | 2250.5 | 17:00 17:15 | 101 | 464 | 24 | 5 | 575 | 2192.5 | 9:00 - 10:00 | 2044.5 | 11:30 - 12:30 | 1803.5 | 16:15 - 17:15 | 0
8:45 9:00 | 132 | 424 | 25 | 5 | 552.5 | 2105.5 | 13:00 13:15 | 97 | 478 | 15 | 7 | 574 | 2330 | 17:15 17:30 | 145 | 541 | 21 | 6 | 670.5 | 2410.5 | 8:45 - 9:45 | 2047 | 11:15 - 12:15 | 1810.5 | 16:30 - 17:30 | 0
9:00 9:15 | 108 | 355 | 23 | 6 | 470 | 2034.5 | 13:15 13:30 | 112 | 487 | 15 | 5 | 585.5 | 2257 | 17:30 17:45 | 124 | 530 | 18 | 3 | 635.5 | 2531 | 8:15 - 9:15 | 2067.5 | 11:45 - 12:45 | 1832 | 16:45 - 17:45 | 0
9:15 9:30 | 106 | 401 | 17 | 1 | 490.5 | 2046.5 | 13:30 13:45 | 118 | 464 | 15 | 6 | 568 | 2306 | 17:45 18:00 | 149 | 566 | 17 | 6 | 689.5 | 2570.5 | 8:00 - 9:00 | 2079.5 | 11:00 - 12:00 | 1838.5 | 17:00 - 18:00 | 0
9:30 9:45 | 132 | 413 | 19 | 5 | 529.5 | 2042.5 | 13:45 14:00 | 116 | 466 | 17 | 3 | 565.5 | 2293 | 18:00 18:15 | 107 | 476 | 14 | 3 | 565 | 2560.5 | 7:45 - 8:45 | 2112.5 | 13:15 - 14:15 | 1862.5 | 17:15 - 18:15 | 0
9:45 10:00 | 142 | 483 | 17 | 4 | 598 | 2088 | 14:00 14:15 | 144 | 478 | 15 | 5 | 592.5 | 2311.5 | 18:15 18:30 | 94 | 465 | 8 | 1 | 530.5 | 2420.5 | 7:30 - 8:30 | 2147.5 | 13:00 - 14:00 | 1876.5 | 17:30 - 18:30 | 0
11:00 11:15 | 119 | 406 | 13 | 6 | 506.5 |  | 14:15 14:30 | 141 | 483 | 18 | 6 | 604.5 | 2330.5 | 18:30 18:45 | 90 | 447 | 17 | 3 | 533.5 | 2318.5 |  |  | 13:30 - 14:30 | 1888.5 | 17:45 - 18:45 | 0
11:15 11:30 | 133 | 399 | 14 | 3 | 501 |  | 14:30 14:45 | 132 | 410 | 11 | 8 | 518 | 2280.5 | 18:45 19:00 | 93 | 380 | 11 | 2 | 453.5 | 2082.5 |  |  | 13:45 - 14:45 | 1896 | 18:00 - 19:00 | 0
11:30 11:45 | 104 | 438 | 14 | 5 | 530.5 |  | 14:45 15:00 | 111 | 447 | 8 | 3 | 526 | 2241 | [9 empty] | 14:00 - 15:00 | 1946
MAÑANA |  | VOLUMEN MÁX = |  |  |  | 2167 | MEDIO DÍA |  | VOLUMEN MÁX = |  |  |  | 2330.5 | TARDE |  | VOLUMEN MÁX = |  |  |  | 2570.5
|  | HORA MAX VOL |  |  | 7:30 - 8:30 |  |  |  | HORA MAX VOL |  |  | 13:30 - 14:30 |  |  |  | HORA MAX VOL |  |  | 17:00 - 18:00 |  |  |  | HORA MAX VOL
OBSERVACIONES:
11:00 11:15
11:15 11:30
11:30 11:45
11:45 12:00
12:00 12:15
12:15 12:30
12:30 12:45
12:45 13:00
13:00 13:15
13:15 13:30
13:30 13:45
13:45 14:00
14:00 14:15
14:15 14:30
14:30 14:45
14:45 15:00

## DIRECCIONALIDAD
SDB
Formato Nº 5: Volumen vehicular direccional
CONTRATO No.: |  | DE OBRA
DIRECCIÓN : |  | CALLE 79 X CARRERA 50 |  |  |  |  | CRUCE No. : | 0
AFORADOR: |  | JHONY NAVARRO |  |  |  |  | FECHA : | 2018-06-18
GRUPO No. | No. CARRILES | PERIODO | MOVIMIENTO | MOTOS | AUTOS | BUS | CAMIÓN | TOTAL EQUIVAL. | % DIRECC.
|  |  |  | M | A | B | C
1 (N-S) |  |  | IZQUIERDA | 0 | 0 | 0 | 0 | 0 | 0,00
|  | MAÑANA: | DIRECTOS | 0 | 0 | 0 | 0 | 0 | 0,00
|  | 07:30 - 08:00 | DERECHA | 0 | 0 | 0 | 0 | 0 | 0,00
|  |  | IZQUIERDA | 0 | 0 | 0 | 0 | 0 | 0,00
|  | MEDIO DÍA: | DIRECTOS | 0 | 0 | 0 | 0 | 0 | 0,00
|  | 11:00 - 11:30 | DERECHA | 0 | 0 | 0 | 0 | 0 | 0,00
|  |  | IZQUIERDA | 0 | 0 | 0 | 0 | 0 | 0,00
|  | TARDE: | DIRECTOS | 0 | 0 | 0 | 0 | 0 | 0,00
|  | 17:00 - 17:30 | DERECHA | 0 | 0 | 0 | 0 | 0 | 0,00
2 (S-N) | 2 |  | IZQUIERDA | 84 | 486 | 16 | 8 | 580 | 23.2698
|  | MAÑANA: | DIRECTOS | 573 | 1467 | 57 | 18 | 1912.5 | 76.7302
|  | 08:00 - 08:30 | DERECHA | 0 | 0 | 0 | 0 | 0 | 0,00
|  |  | IZQUIERDA | 131 | 525 | 17 | 4 | 634.5 | 19.4662
|  | MEDIO DÍA: | DIRECTOS | 591 | 2118 | 67 | 31 | 2625 | 80.5338
|  | 11:30 - 12:00 | DERECHA | 0 | 0 | 0 | 0 | 0 | 0,00
|  |  | IZQUIERDA | 116 | 511 | 21 | 7 | 628.5 | 24.9851
|  | TARDE: | DIRECTOS | 432 | 1554 | 46 | 10 | 1887 | 75.0149
|  | 17:30 - 18:00 | DERECHA | 0 | 0 | 0 | 0 | 0 | 0,00
3 (OCC-OR) |  |  | IZQUIERDA | 0 | 0 | 0 | 0 | 0 | 0,00
|  | MAÑANA: | DIRECTOS | 0 | 0 | 0 | 0 | 0 | 0,00
|  | 08:30 - 09:00 | DERECHA | 0 | 0 | 0 | 0 | 0 | 0,00
|  |  | IZQUIERDA | 0 | 0 | 0 | 0 | 0 | 0,00
|  | MEDIO DÍA: | DIRECTOS | 0 | 0 | 0 | 0 | 0 | 0,00
|  | 12:00 - 12:30 | DERECHA | 0 | 0 | 0 | 0 | 0 | 0,00
|  |  | IZQUIERDA | 0 | 0 | 0 | 0 | 0 | 0,00
|  | TARDE: | DIRECTOS | 0 | 0 | 0 | 0 | 0 | 0,00
|  | 18:00 - 18:30 | DERECHA | 0 | 0 | 0 | 0 | 0 | 0,00
4 (OR-OCC) | 2 |  | IZQUIERDA | 0 | 0 | 0 | 0 | 0 | 0,00
|  | MAÑANA: | DIRECTOS | 64 | 288 | 36 | 6 | 407 | 59.4161
|  | 09:00 - 09:30 | DERECHA | 50 | 248 | 0 | 2 | 278 | 40.5839
|  |  | IZQUIERDA | 0 | 0 | 0 | 0 | 0 | 0,00
|  | MEDIO DÍA: | DIRECTOS | 81 | 475 | 24 | 5 | 576 | 83.237
|  | 12:30 - 13:00 | DERECHA | 10 | 106 | 0 | 2 | 116 | 16.763
|  |  | IZQUIERDA | 0 | 0 | 0 | 0 | 0 | 0,00
|  | TARDE: | DIRECTOS | 129 | 561 | 28 | 2 | 686.5 | 86.6246
|  | 18:30 - 19:00 | DERECHA | 12 | 100 | 0 | 0 | 106 | 13.3754
OBSERVACIONES:

## DIAGRAMA DE VOL
CONTRATO DE CONCESION DE AMOBLAMIENTO URBANO
SISTEMA DE SEMAFIRIZACION
VOLUMENES VEHICULARES DE INTERSECCION SEMAFORIZADA
CIUDAD |  | BARRANQUILLA | [8 empty] | INTERSECCIÓN |  |  | CALLE 79 X CARRERA 50 | [6 empty] | Nº EXTERNO |  |  | 1235 | [7 empty] | FECHA |  | 2018-06-18
|  |  | MAÑANA | [14 empty] | MEDIO DIA | [13 empty] | TARDE
TIEMPO | 7:45 | 8:00 | 8:15 | 8:30 | 8:45 | 9:00 | 9:15 | 9:30 | 9:45 | 10:00 |  | 11:15 | 11:30 | 11:45 | 12:00 | 12:15 | 12:30 | 12:45 | 13:00 | 13:15 | 13:30 | 13:45 | 14:00 | 14:15 | 14:30 | 14:45 | 15:00 | 16:15 | 16:30 | 16:45 | 17:00 | 17:15 | 17:30 | 17:45 | 18:00 | 18:15 | 18:30 | 18:45 | 19:00 | 7:45 | 8:00 | 8:15 | 8:30 | 8:45 | 9:00 | 9:15 | 9:30 | 9:45 | 10:00 | 11:15 | 11:30 | 11:45 | 12:00 | 12:15 | 12:30 | 12:45 | 13:00 | 13:15 | 13:30 | 13:45 | 14:00 | 14:15 | 14:30 | 14:45 | 15:00 | 16:15 | 16:30 | 16:45 | 17:00 | 17:15 | 17:30 | 17:45 | 18:00 | 18:15 | 18:30 | 18:45 | 19:00
[19 empty] | GRUPO |  | 1 | [21 empty] | 0 | 0 | 0 | 0 | 0 | 0 | 0 |  |  |  | 0 | 0 | 0 | 0 | 0 | 0 | 0 | 0 | 0 | 0 | 0 | 0 | 0 |  |  |  | 0 | 0 | 0 | 0 | 0 | 0 | 0 | 0 | 0
VOL-15MIN
VOL-HORA |  |  |  | 0 | 0 | 0 | 0 | 0 | 0 | 0 |  |  |  |  | 0 | 0 | 0 | 0 | 0 | 0 | 0 | 0 | 0 | 0 | 0 | 0 | 0 |  |  |  | 0 | 0 | 0 | 0 | 0 | 0 | 0 | 0 | 0
MOV DIRC |  | IZQ | 0% |  | DIR | 0% |  | DER | 0% |  |  |  |  | IZQ | 0% |  |  |  | DIR | 0% |  |  |  | DER | 0% |  |  |  | IZQ | 0% |  |  |  | DIR | 0% |  |  | DER | 0%
[19 empty] | GRUPO |  | 2
VOL-15MIN | 439.5 | 447 | 408 | 370.5 | 409 | 418.5 | 344.5 | 394.5 | 426 | 485 |  | 393 | 388 | 392.5 | 450.5 | 331.5 | 494 | 367 | 443 | 435.5 | 435 | 454 | 472 | 461 | 489.5 | 391 | 413.5 | 284.5 | 323 | 416 | 531.5 | 449.5 | 518.5 | 503.5 | 548 | 431 | 379 | 408 | 345.5 |  |  |  | 1665 | 1634.5 | 1606 | 1542.5 | 1566.5 | 1583.5 | 1650 |  |  |  | 1624 | 1562.5 | 1668.5 | 1643 | 1635.5 | 1739.5 | 1680.5 | 1767.5 | 1796.5 | 1822 | 1876.5 | 1813.5 | 1755 |  |  |  | 1555 | 1720 | 1915.5 | 2003 | 2019.5 | 2001 | 1861.5 | 1766 | 1563.5
VOL-HORA |  |  |  | 1665 | 1634.5 | 1606 | 1542.5 | 1566.5 | 1583.5 | 1650 |  |  |  |  | 1624 | 1562.5 | 1668.5 | 1643 | 1635.5 | 1739.5 | 1680.5 | 1767.5 | 1796.5 | 1822 | 1876.5 | 1813.5 | 1755 |  |  |  | 1555 | 1720 | 1915.5 | 2003 | 2019.5 | 2001 | 1861.5 | 1766 | 1563.5 |  |  |  | 502 | 503 | 499.5 | 492 | 480 | 459 | 438 |  |  |  | 489 | 538.5 | 590 | 604 | 615 | 590.5 | 576.5 | 538.5 | 496.5 | 489.5 | 454 | 467 | 486 |  |  |  | 446.5 | 472.5 | 495 | 528 | 551 | 559.5 | 559 | 552.5 | 519
MOV DIRC |  | IZQ | 23.27% |  | DIR | 76.73% |  | DER | 0% |  |  |  |  | IZQ | 19.47% |  |  |  | DIR | 80.53% |  |  |  | DER | 0% |  |  |  | IZQ | 24.99% |  |  |  | DIR | 75.01% |  |  | DER | 0% |  |  |  | 0 | 0 | 0 | 0 | 0 | 0 | 0 |  |  |  | 0 | 0 | 0 | 0 | 0 | 0 | 0 | 0 | 0 | 0 | 0 | 0 | 0 |  |  |  | 0 | 0 | 0 | 0 | 0 | 0 | 0 | 0 | 0
VOL MAX | 1665 | IZQ | 387.4423 |  | DIR | 1277.5577 |  | DER | 0 |  |  | 1876.5 |  | IZQ | 365.2828 |  |  |  | DIR | 1511.2172 |  |  |  | DER | 0 |  |  | 2019.5 | IZQ | 504.5739 |  |  |  | DIR | 1514.9261 |  |  | DER | 0
[19 empty] | GRUPO |  | 3 | [21 empty] | 2167 | 2137.5 | 2105.5 | 2034.5 | 2046.5 | 2042.5 | 2088 |  |  |  | 2113 | 2101 | 2258.5 | 2247 | 2250.5 | 2330 | 2257 | 2306 | 2293 | 2311.5 | 2330.5 | 2280.5 | 2241 |  |  |  | 2001.5 | 2192.5 | 2410.5 | 2531 | 2570.5 | 2560.5 | 2420.5 | 2318.5 | 2082.5
VOL-15MIN
VOL-HORA |  |  |  | 0 | 0 | 0 | 0 | 0 | 0 | 0 |  |  |  |  | 0 | 0 | 0 | 0 | 0 | 0 | 0 | 0 | 0 | 0 | 0 | 0 | 0 |  |  |  | 0 | 0 | 0 | 0 | 0 | 0 | 0 | 0 | 0
MOV DIRC |  | IZQ | 0% |  | DIR | 0% |  | DER | 0% |  |  |  |  | IZQ | 0% |  |  |  | DIR | 0% |  |  |  | DER | 0% |  |  |  | IZQ | 0% |  |  |  | DIR | 0% |  |  | DER | 0%
[19 empty] | GRUPO |  | 4
VOL-15MIN | 123.5 | 137.5 | 133 | 108 | 124.5 | 134 | 125.5 | 96 | 103.5 | 113 |  | 113.5 | 113 | 138 | 124.5 | 163 | 164.5 | 152 | 135.5 | 138.5 | 150.5 | 114 | 93.5 | 131.5 | 115 | 127 | 112.5 | 99.5 | 129.5 | 99 | 118.5 | 125.5 | 152 | 132 | 141.5 | 134 | 151.5 | 125.5 | 108
VOL-HORA |  |  |  | 502 | 503 | 499.5 | 492 | 480 | 459 | 438 |  |  |  |  | 489 | 538.5 | 590 | 604 | 615 | 590.5 | 576.5 | 538.5 | 496.5 | 489.5 | 454 | 467 | 486 |  |  |  | 446.5 | 472.5 | 495 | 528 | 551 | 559.5 | 559 | 552.5 | 519
MOV DIRC |  | IZQ | 0% |  | DIR | 59.42% |  | DER | 40.58% |  |  |  |  | IZQ | 0% |  |  |  | DIR | 83.24% |  |  |  | DER | 16.76% |  |  |  | IZQ | 0% |  |  |  | DIR | 86.62% |  |  | DER | 13.38%
VOL MAX | 503 | IZQ | 0 |  | DIR | 298.8628 |  | DER | 204.1372 |  |  | 615 |  | IZQ | 0 |  |  |  | DIR | 511.9075 |  |  |  | DER | 103.0925 |  |  | 559.5 | IZQ | 0 |  |  |  | DIR | 484.6647 |  |  | DER | 74.8353
[19 empty] | GRUPO |  | TOTAL
VOL-15MIN | 563 | 584.5 | 541 | 478.5 | 533.5 | 552.5 | 470 | 490.5 | 529.5 | 598 |  | 506.5 | 501 | 530.5 | 575 | 494.5 | 658.5 | 519 | 578.5 | 574 | 585.5 | 568 | 565.5 | 592.5 | 604.5 | 518 | 526 | 384 | 452.5 | 515 | 650 | 575 | 670.5 | 635.5 | 689.5 | 565 | 530.5 | 533.5 | 453.5
VOL-HORA |  |  |  | 2167 | 2137.5 | 2105.5 | 2034.5 | 2046.5 | 2042.5 | 2088 |  |  |  |  | 2113 | 2101 | 2258.5 | 2247 | 2250.5 | 2330 | 2257 | 2306 | 2293 | 2311.5 | 2330.5 | 2280.5 | 2241 |  |  |  | 2001.5 | 2192.5 | 2410.5 | 2531 | 2570.5 | 2560.5 | 2420.5 | 2318.5 | 2082.5
s
Constru eñales
S.A.