## G-2
SDB
Formato Nº 4: VOLUMEN DE ARRIBOS
CONTRATO No. : |  |  |  | DE OBRA
DIRECCIÓN : |  |  | CALLE 79 X CARRERA 51 |  |  |  |  | CRUCE No. : | [6 empty] | GRUPO No. : |  |  | 2 (S-N)
AFORADOR : |  |  | JHONY NAVARRO |  |  |  |  | No. CARRILES : |  |  | 2 |  |  |  | FECHA : |  |  | 2018-06-22
HORAS | VEHÍCULOS |  |  |  | TOTAL V. Eq. | TOTAL V. Eq/H | HORAS | VEHÍCULOS |  |  |  | TOTAL V. Eq. | TOTAL V. Eq/H | HORAS | VEHÍCULOS |  |  |  | TOTAL V. Eq. | TOTAL V. Eq/H
| M | A | B | C |  |  |  | M | A | B | C |  |  |  | M | A | B | C
7:30 7:45 | 76 | 249 | 7 | 6 | 316 |  | 11:45 12:00 | 83 | 243 | 7 | 1 | 301 | 1168.5 | 16:00 16:15 | 76 | 243 | 8 | 3 | 304.5
7:45 8:00 | 82 | 245 | 9 | 4 | 314 |  | 12:00 12:15 | 70 | 239 | 10 | 8 | 314 | 1202 | 16:15 16:30 | 81 | 250 | 10 | 6 | 325.5
8:00 8:15 | 120 | 248 | 10 | 4 | 338 |  | 12:15 12:30 | 63 | 250 | 9 | 3 | 307 | 1217.5 | 16:30 16:45 | 79 | 287 | 9 | 1 | 347
8:15 8:30 | 100 | 220 | 14 | 5 | 310.5 | 1278.5 | 12:30 12:45 | 60 | 275 | 5 | 3 | 322.5 | 1244.5 | 16:45 17:00 | 73 | 298 | 8 | 6 | 365.5 | 1342.5 |  | 212.5
8:30 8:45 | 70 | 200 | 13 | 5 | 273.5 | 1236 | 12:45 13:00 | 64 | 221 | 6 | 3 | 272.5 | 1216 | 17:00 17:15 | 77 | 309 | 11 | 9 | 392 | 1430 |  | 226
8:45 9:00 | 78 | 182 | 10 | 1 | 243.5 | 1165.5 | 13:00 13:15 | 62 | 218 | 5 | 5 | 271.5 | 1173.5 | 17:15 17:30 | 85 | 269 | 6 | 1 | 326 | 1430.5 |  | 233.5
9:00 9:15 | 79 | 214 | 11 | 6 | 290.5 | 1118 | 13:15 13:30 | 60 | 225 | 5 | 4 | 275 | 1141.5 | 17:30 17:45 | 78 | 253 | 10 | 3 | 319.5 | 1403 |  | 234
9:15 9:30 | 74 | 196 | 9 | 5 | 263.5 | 1071 | 13:30 13:45 | 55 | 241 | 5 | 3 | 286 | 1105 | 17:45 18:00 | 72 | 268 | 6 | 5 | 328.5 | 1366 |  | 248
9:30 9:45 | 78 | 189 | 6 | 5 | 252.5 | 1050 | 13:45 14:00 | 60 | 272 | 6 | 1 | 316.5 | 1149 | 18:00 18:15 | 61 | 281 | 5 | 0 | 321.5 | 1295.5 |  | 248
9:45 10:00 | 64 | 202 | 7 | 2 | 253 | 1059.5 | 14:00 14:15 | 68 | 273 | 6 | 4 | 329 | 1206.5 | 18:15 18:30 | 82 | 314 | 5 | 0 | 365 | 1334.5 |  | 262
11:00 11:15 | 68 | 225 | 7 | 3 | 280.5 |  | 14:15 14:30 | 76 | 230 | 5 | 4 | 288 | 1219.5 | 18:30 18:45 | 76 | 310 | 7 | 1 | 364.5 | 1379.5 |  | 275
11:15 11:30 | 70 | 230 | 7 | 5 | 291.5 |  | 14:30 14:45 | 82 | 246 | 8 | 7 | 320.5 | 1254 | 18:45 19:00 | 71 | 289 | 6 | 0 | 336.5 | 1387.5 |  | 276
11:30 11:45 | 82 | 231 | 8 | 3 | 295.5 |  | 14:45 15:00 | 93 | 195 | 4 | 6 | 264.5 | 1202
MAÑANA |  | VOLUMEN MÁX = |  |  |  | 1278.5 | MEDIO DÍA |  | VOLUMEN MÁX = |  |  |  | 1254 | TARDE |  | VOLUMEN MÁX = |  |  |  | 1430.5
|  | HORA MAX VOL |  |  | 7:30 - 8:30 |  |  |  | HORA MAX VOL |  |  | 13:45 - 14:45 |  |  |  | HORA MAX VOL |  |  | 16:30 - 17:30
OBSERVACIONES:
11:00 11:15
11:15 11:30
11:30 11:45
11:45 12:00
12:00 12:15
12:15 12:30
12:30 12:45
12:45 13:00
13:00 13:15
13:15 13:30
13:30 13:45
13:45 14:00
14:00 14:15
14:15 14:30
14:30 14:45
14:45 15:00

## G-3
SDB
Formato Nº 4: VOLUMEN DE ARRIBOS
CONTRATO No. : |  |  |  | DE OBRA
DIRECCIÓN : |  |  | CALLE 79 X CARRERA 51 |  |  |  |  | CRUCE No. : |  |  | 0 |  |  |  | GRUPO No. : |  |  | 3 (OCC-OR)
AFORADOR : |  |  | IVAN FONSECA |  |  |  |  | No. CARRILES : |  |  | 2 |  |  |  | FECHA : |  |  | 2018-06-22
HORAS | VEHÍCULOS |  |  |  | TOTAL V. Eq. | TOTAL V. Eq/H | HORAS | VEHÍCULOS |  |  |  | TOTAL V. Eq. | TOTAL V. Eq/H | HORAS | VEHÍCULOS |  |  |  | TOTAL V. Eq. | TOTAL V. Eq/H
| M | A | B | C |  |  |  | M | A | B | C |  |  |  | M | A | B | C
7:30 7:45 | 8 | 79 | 0 | 0 | 83 |  | 11:45 12:00 | 21 | 64 | 0 | 1 | 77 | 324.5 | 16:00 16:15 | 11 | 67 | 0 | 0 | 72.5 |  |  |  | 11:15 - 12:15 | 803.5
7:45 8:00 | 5 | 90 | 0 | 0 | 92.5 |  | 12:00 12:15 | 12 | 72 | 0 | 1 | 80.5 | 330 | 16:15 16:30 | 10 | 78 | 0 | 2 | 88 |  |  |  | 13:45 - 14:45 | 804.5
8:00 8:15 | 12 | 107 | 0 | 0 | 113 |  | 12:15 12:30 | 23 | 63 | 0 | 2 | 79.5 | 336.5 | 16:30 16:45 | 13 | 86 | 0 | 2 | 97.5 |  |  |  | 11:00 - 12:00 | 810
8:15 8:30 | 9 | 85 | 0 | 1 | 92 | 380.5 | 12:30 12:45 | 19 | 70 | 0 | 0 | 79.5 | 316.5 | 16:45 17:00 | 24 | 66 | 0 | 0 | 78 | 336 | 8:00 - 9:00 | 917 | 12:30 - 13:30 | 810.5 | 16:00 - 17:00 | 0
8:30 8:45 | 8 | 89 | 0 | 0 | 93 | 390.5 | 12:45 13:00 | 16 | 59 | 0 | 0 | 67 | 306.5 | 17:00 17:15 | 32 | 93 | 0 | 3 | 116.5 | 380 | 8:30 - 9:30 | 927.5 | 12:00 - 13:00 | 813 | 16:15 - 17:15 | 0
8:45 9:00 | 16 | 170 | 0 | 0 | 178 | 476 | 13:00 13:15 | 12 | 51 | 0 | 0 | 57 | 283 | 17:15 17:30 | 16 | 61 | 1 | 2 | 76 | 368 | 7:45 - 8:45 | 941.5 | 12:15 - 13:15 | 813.5 | 16:30 - 17:30 | 0
9:00 9:15 | 17 | 100 | 0 | 2 | 113.5 | 476.5 | 13:15 13:30 | 15 | 56 | 0 | 0 | 63.5 | 267 | 17:30 17:45 | 12 | 53 | 0 | 0 | 59 | 329.5 | 7:30 - 8:30 | 942 | 14:00 - 15:00 | 814 | 16:45 - 17:45 | 0
9:15 9:30 | 19 | 80 | 0 | 1 | 92 | 476.5 | 13:30 13:45 | 19 | 81 | 0 | 0 | 90.5 | 278 | 17:45 18:00 | 14 | 81 | 0 | 2 | 93 | 344.5 | 8:15 - 9:15 | 946 | 11:45 - 12:45 | 816.5 | 17:00 - 18:00 | 0
9:30 9:45 | 13 | 90 | 0 | 3 | 104 | 487.5 | 13:45 14:00 | 24 | 99 | 0 | 2 | 116 | 327 | 18:00 18:15 | 12 | 87 | 0 | 0 | 93 | 321 | 8:45 - 9:45 | 963 | 11:30 - 12:30 | 817.5 | 17:15 - 18:15 | 0
9:45 10:00 | 14 | 76 | 0 | 1 | 85.5 | 395 | 14:00 14:15 | 16 | 96 | 0 | 0 | 104 | 374 | 18:15 18:30 | 19 | 69 | 0 | 0 | 78.5 | 323.5 | 9:00 - 10:00 | 967 | 13:15 - 14:15 | 826 | 17:30 - 18:30 | 0
11:00 11:15 | 12 | 69 | 0 | 0 | 75 |  | 14:15 14:30 | 10 | 75 | 0 | 2 | 85 | 395.5 | 18:30 18:45 | 18 | 66 | 0 | 0 | 75 | 339.5 |  |  | 13:30 - 14:30 | 830 | 17:45 - 18:45 | 0
11:15 11:30 | 23 | 59 | 0 | 1 | 73 |  | 14:30 14:45 | 13 | 64 | 1 | 2 | 77.5 | 382.5 | 18:45 19:00 | 13 | 53 | 0 | 0 | 59.5 | 306 |  |  | 12:45 - 13:45 | 839.5 | 18:00 - 19:00 | 0
11:30 11:45 | 24 | 80 | 0 | 3 | 99.5 |  | 14:45 15:00 | 20 | 84 | 0 | 1 | 96.5 | 363 | [9 empty] | 13:00 - 14:00 | 845.5
MAÑANA |  | VOLUMEN MÁX = |  |  |  | 487.5 | MEDIO DÍA |  | VOLUMEN MÁX = |  |  |  | 395.5 | TARDE |  | VOLUMEN MÁX = |  |  |  | 380
|  | HORA MAX VOL |  |  | 8:45 - 9:45 |  |  |  | HORA MAX VOL |  |  | 13:30 - 14:30 |  |  |  | HORA MAX VOL |  |  | 16:30 - 17:30 |  |  |  | HORA MAX VOL
OBSERVACIONES:
11:00 11:15
11:15 11:30
11:30 11:45
11:45 12:00
12:00 12:15
12:15 12:30
12:30 12:45
12:45 13:00
13:00 13:15
13:15 13:30
13:30 13:45
13:45 14:00
14:00 14:15
14:15 14:30
14:30 14:45
14:45 15:00

## G-4
SDB
Formato Nº 4: VOLUMEN DE ARRIBOS
CONTRATO No. : |  |  |  | DE OBRA
DIRECCIÓN : |  |  | CALLE 79 X CARRERA 51 |  |  |  |  | CRUCE No. : |  |  | 0 |  |  |  | GRUPO No. : |  |  | 4(OR-OCC)
AFORADOR : |  |  | JULIO VASQUEZ |  |  |  |  | No. CARRILES : |  |  | 2 |  |  |  | FECHA : |  |  | 2018-06-22
HORAS | VEHÍCULOS |  |  |  | TOTAL V. Eq. | TOTAL V. Eq/H | HORAS | VEHÍCULOS |  |  |  | TOTAL V. Eq. | TOTAL V. Eq/H | HORAS | VEHÍCULOS |  |  |  | TOTAL V. Eq. | TOTAL V. Eq/H
| M | A | B | C |  |  |  | M | A | B | C |  |  |  | M | A | B | C
7:30 7:45 | 21 | 137 | 0 | 3 | 155 |  | 11:45 12:00 | 27 | 152 | 0 | 8 | 185.5 | 690.5 | 16:00 16:15 | 22 | 128 | 0 | 0 | 139 |  |  |  | 12:45 - 13:45 | 929.5
7:45 8:00 | 18 | 129 | 0 | 1 | 140.5 |  | 12:00 12:15 | 14 | 166 | 0 | 2 | 178 | 713.5 | 16:15 16:30 | 29 | 116 | 0 | 2 | 135.5 |  |  |  | 12:00 - 13:00 | 932.5
8:00 8:15 | 14 | 127 | 0 | 0 | 134 |  | 12:15 12:30 | 16 | 187 | 0 | 0 | 195 | 767.5 | 16:30 16:45 | 26 | 183 | 0 | 1 | 198.5 |  |  |  | 12:30 - 13:30 | 944.5
8:15 8:30 | 30 | 120 | 0 | 1 | 137.5 | 567 | 12:30 12:45 | 20 | 175 | 0 | 1 | 187.5 | 746 | 16:45 17:00 | 16 | 152 | 0 | 2 | 165 | 638 | 9:00 - 10:00 | 1077.5 | 12:15 - 13:15 | 950 | 16:00 - 17:00 | 0
8:30 8:45 | 12 | 111 | 0 | 0 | 117 | 529 | 12:45 13:00 | 17 | 165 | 0 | 0 | 173.5 | 734 | 17:00 17:15 | 21 | 147 | 0 | 1 | 160 | 659 | 8:45 - 9:45 | 1084 | 11:30 - 12:30 | 986 | 16:15 - 17:15 | 0
8:45 9:00 | 9 | 99 | 0 | 1 | 106 | 494.5 | 13:00 13:15 | 15 | 156 | 0 | 2 | 168.5 | 724.5 | 17:15 17:30 | 26 | 162 | 0 | 0 | 175 | 698.5 | 8:30 - 9:30 | 1088 | 11:15 - 12:15 | 1007 | 16:30 - 17:30 | 0
9:00 9:15 | 2 | 144 | 0 | 3 | 152.5 | 513 | 13:15 13:30 | 16 | 154 | 0 | 1 | 164.5 | 694 | 17:30 17:45 | 23 | 170 | 0 | 1 | 184 | 684 | 8:15 - 9:15 | 1121.5 | 11:45 - 12:45 | 1015.5 | 16:45 - 17:45 | 0
9:15 9:30 | 21 | 106 | 0 | 4 | 126.5 | 502 | 13:30 13:45 | 19 | 129 | 0 | 0 | 138.5 | 645 | 17:45 18:00 | 27 | 177 | 0 | 2 | 195.5 | 714.5 | 8:00 - 9:00 | 1162.5 | 11:00 - 12:00 | 1028.5 | 17:00 - 18:00 | 0
9:30 9:45 | 27 | 133 | 0 | 3 | 154 | 539 | 13:45 14:00 | 15 | 132 | 0 | 0 | 139.5 | 611 | 18:00 18:15 | 26 | 189 | 0 | 1 | 204.5 | 759 | 7:45 - 8:45 | 1171 | 13:00 - 14:00 | 1031 | 17:15 - 18:15 | 0
9:45 10:00 | 23 | 123 | 0 | 1 | 137 | 570 | 14:00 14:15 | 25 | 137 | 0 | 1 | 152 | 594.5 | 18:15 18:30 | 29 | 151 | 0 | 0 | 165.5 | 749.5 | 7:30 - 8:30 | 1205.5 | 13:15 - 14:15 | 1036.5 | 17:30 - 18:30 | 0
11:00 11:15 | 26 | 137 | 0 | 2 | 155 |  | 14:15 14:30 | 31 | 163 | 0 | 3 | 186 | 616 | 18:30 18:45 | 36 | 132 | 0 | 1 | 152.5 | 718 |  |  | 13:30 - 14:30 | 1058.5 | 17:45 - 18:45 | 0
11:15 11:30 | 21 | 128 | 0 | 1 | 141 |  | 14:30 14:45 | 23 | 151 | 0 | 0 | 162.5 | 640 | 18:45 19:00 | 21 | 141 | 0 | 0 | 151.5 | 674 |  |  | 13:45 - 14:45 | 1091.5 | 18:00 - 19:00 | 0
11:30 11:45 | 35 | 184 | 0 | 3 | 209 |  | 14:45 15:00 | 33 | 134 | 0 | 1 | 153 | 653.5 | [9 empty] | 14:00 - 15:00 | 1132
MAÑANA |  | VOLUMEN MÁX = |  |  |  | 570 | MEDIO DÍA |  | VOLUMEN MÁX = |  |  |  | 767.5 | TARDE |  | VOLUMEN MÁX = |  |  |  | 759
|  | HORA MAX VOL |  |  | 9:00 - 10:00 |  |  |  | HORA MAX VOL |  |  | 11:30- 12:30 |  |  |  | HORA MAX VOL |  |  | 17:15 - 18:15 |  |  |  | HORA MAX VOL
OBSERVACIONES:
11:00 11:15
11:15 11:30
11:30 11:45
11:45 12:00
12:00 12:15
12:15 12:30
12:30 12:45
12:45 13:00
13:00 13:15
13:15 13:30
13:30 13:45
13:45 14:00
14:00 14:15
14:15 14:30
14:30 14:45
14:45 15:00

## G-Totales
SDB
Formato Nº 7: VOLUMEN DE ARRIBOS TOTAL DE LA INTERSECCIÓN
CONTRATO No. : |  |  |  | DE OBRA
DIRECCIÓN : |  |  | CALLE 79 X CARRERA 51 |  |  |  |  | CRUCE No. : |  |  | 0 |  |  |  | FECHA : |  |  | 2018-06-22
HORAS | VEHÍCULOS |  |  |  | TOTAL V. Eq. | TOTAL V. Eq/H | HORAS | VEHÍCULOS |  |  |  | TOTAL V. Eq. | TOTAL V. Eq/H | HORAS | VEHÍCULOS |  |  |  | TOTAL V. Eq. | TOTAL V. Eq/H
| M | A | B | C |  |  |  | M | A | B | C |  |  |  | M | A | B | C
7:30 7:45 | 105 | 465 | 7 | 9 | 554 |  | 11:45 12:00 | 131 | 459 | 7 | 10 | 563.5 | 2183.5 | 16:00 16:15 | 109 | 438 | 8 | 3 | 516 |  |  |  | 12:00 - 13:00 | 1745.5
7:45 8:00 | 105 | 464 | 9 | 5 | 547 |  | 12:00 12:15 | 96 | 477 | 10 | 11 | 572.5 | 2245.5 | 16:15 16:30 | 120 | 444 | 10 | 10 | 549 |  |  |  | 12:30 - 13:30 | 1755
8:00 8:15 | 146 | 482 | 10 | 4 | 585 |  | 12:15 12:30 | 102 | 500 | 9 | 5 | 581.5 | 2321.5 | 16:30 16:45 | 118 | 556 | 9 | 4 | 643 |  |  |  | 12:15 - 13:15 | 1763.5
8:15 8:30 | 139 | 425 | 14 | 7 | 540 | 2226 | 12:30 12:45 | 99 | 520 | 5 | 4 | 589.5 | 2307 | 16:45 17:00 | 113 | 516 | 8 | 8 | 608.5 | 2316.5 | 8:30 - 9:30 | 2015.5 | 12:45 - 13:45 | 1769 | 16:00 - 17:00 | 0
8:30 8:45 | 90 | 400 | 13 | 5 | 483.5 | 2155.5 | 12:45 13:00 | 97 | 445 | 6 | 3 | 513 | 2256.5 | 17:00 17:15 | 130 | 549 | 11 | 13 | 668.5 | 2469 | 9:00 - 10:00 | 2044.5 | 11:30 - 12:30 | 1803.5 | 16:15 - 17:15 | 0
8:45 9:00 | 103 | 451 | 10 | 2 | 527.5 | 2136 | 13:00 13:15 | 89 | 425 | 5 | 7 | 497 | 2181 | 17:15 17:30 | 127 | 492 | 7 | 3 | 577 | 2497 | 8:45 - 9:45 | 2047 | 11:15 - 12:15 | 1810.5 | 16:30 - 17:30 | 0
9:00 9:15 | 98 | 458 | 11 | 11 | 556.5 | 2107.5 | 13:15 13:30 | 91 | 435 | 5 | 5 | 503 | 2102.5 | 17:30 17:45 | 113 | 476 | 10 | 4 | 562.5 | 2416.5 | 8:15 - 9:15 | 2067.5 | 11:45 - 12:45 | 1832 | 16:45 - 17:45 | 0
9:15 9:30 | 114 | 382 | 9 | 10 | 482 | 2049.5 | 13:30 13:45 | 93 | 451 | 5 | 3 | 515 | 2028 | 17:45 18:00 | 113 | 526 | 6 | 9 | 617 | 2425 | 8:00 - 9:00 | 2079.5 | 11:00 - 12:00 | 1838.5 | 17:00 - 18:00 | 0
9:30 9:45 | 118 | 412 | 6 | 11 | 510.5 | 2076.5 | 13:45 14:00 | 99 | 503 | 6 | 3 | 572 | 2087 | 18:00 18:15 | 99 | 557 | 5 | 1 | 619 | 2375.5 | 7:45 - 8:45 | 2112.5 | 13:15 - 14:15 | 1862.5 | 17:15 - 18:15 | 0
9:45 10:00 | 101 | 401 | 7 | 4 | 475.5 | 2024.5 | 14:00 14:15 | 109 | 506 | 6 | 5 | 585 | 2175 | 18:15 18:30 | 130 | 534 | 5 | 0 | 609 | 2407.5 | 7:30 - 8:30 | 2147.5 | 13:00 - 14:00 | 1876.5 | 17:30 - 18:30 | 0
11:00 11:15 | 106 | 431 | 7 | 5 | 510.5 |  | 14:15 14:30 | 117 | 468 | 5 | 9 | 559 | 2231 | 18:30 18:45 | 130 | 508 | 7 | 2 | 592 | 2437 |  |  | 13:30 - 14:30 | 1888.5 | 17:45 - 18:45 | 0
11:15 11:30 | 114 | 417 | 7 | 7 | 505.5 |  | 14:30 14:45 | 118 | 461 | 9 | 9 | 560.5 | 2276.5 | 18:45 19:00 | 105 | 483 | 6 | 0 | 547.5 | 2367.5 |  |  | 13:45 - 14:45 | 1896 | 18:00 - 19:00 | 0
11:30 11:45 | 141 | 495 | 8 | 9 | 604 |  | 14:45 15:00 | 146 | 413 | 4 | 8 | 514 | 2218.5 | [9 empty] | 14:00 - 15:00 | 1946
MAÑANA |  | VOLUMEN MÁX = |  |  |  | 2226 | MEDIO DÍA |  | VOLUMEN MÁX = |  |  |  | 2321.5 | TARDE |  | VOLUMEN MÁX = |  |  |  | 2497
|  | HORA MAX VOL |  |  | 7:30 - 8:30 |  |  |  | HORA MAX VOL |  |  | 11:30 - 12:30 |  |  |  | HORA MAX VOL |  |  | 16:30 - 17:30 |  |  |  | HORA MAX VOL
OBSERVACIONES:
11:00 11:15
11:15 11:30
11:30 11:45
11:45 12:00
12:00 12:15
12:15 12:30
12:30 12:45
12:45 13:00
13:00 13:15
13:15 13:30
13:30 13:45
13:45 14:00
14:00 14:15
14:15 14:30
14:30 14:45
14:45 15:00

## DIRECCIONALIDAD
SDB
Formato Nº 5: Volumen vehicular direccional
CONTRATO No.: |  | DE OBRA
DIRECCIÓN : |  | CALLE 79 X CARRERA 51 |  |  |  |  | CRUCE No. : | 0
AFORADOR: |  | JHONY NAVARRO |  |  |  |  | FECHA : | 2018-06-22
GRUPO No. | No. CARRILES | PERIODO | MOVIMIENTO | MOTOS | AUTOS | BUS | CAMIÓN | TOTAL EQUIVAL. | % DIRECC.
|  |  |  | M | A | B | C
1 (N-S) |  |  | IZQUIERDA | 0 | 0 | 0 | 0 | 0 | 0,00
|  | MAÑANA: | DIRECTOS | 0 | 0 | 0 | 0 | 0 | 0,00
|  | 07:30 - 08:00 | DERECHA | 0 | 0 | 0 | 0 | 0 | 0,00
|  |  | IZQUIERDA | 0 | 0 | 0 | 0 | 0 | 0,00
|  | MEDIO DÍA: | DIRECTOS | 0 | 0 | 0 | 0 | 0 | 0,00
|  | 11:00 - 11:30 | DERECHA | 0 | 0 | 0 | 0 | 0 | 0,00
|  |  | IZQUIERDA | 0 | 0 | 0 | 0 | 0 | 0,00
|  | TARDE: | DIRECTOS | 0 | 0 | 0 | 0 | 0 | 0,00
|  | 17:00 - 17:30 | DERECHA | 0 | 0 | 0 | 0 | 0 | 0,00
2 (S-N) | 2 |  | IZQUIERDA | 23 | 57 | 0 | 3 | 76 | 12.3277
|  | MAÑANA: | DIRECTOS | 138 | 330 | 15 | 9 | 451.5 | 73.236
|  | 08:00 - 08:30 | DERECHA | 27 | 68 | 0 | 3 | 89 | 14.4363
|  |  | IZQUIERDA | 23 | 63 | 0 | 1 | 77 | 13.1624
|  | MEDIO DÍA: | DIRECTOS | 125 | 319 | 12 | 12 | 435.5 | 74.4444
|  | 11:30 - 12:00 | DERECHA | 27 | 59 | 0 | 0 | 72.5 | 12.3932
|  |  | IZQUIERDA | 20 | 51 | 0 | 0 | 61 | 8.7019
|  | TARDE: | DIRECTOS | 106 | 488 | 13 | 1 | 569.5 | 81.2411
|  | 17:30 - 18:00 | DERECHA | 21 | 60 | 0 | 0 | 70.5 | 10.0571
3 (OCC-OR) | 2 |  | IZQUIERDA | 0 | 0 | 0 | 0 | 0 | 0,00
|  | MAÑANA: | DIRECTOS | 24 | 259 | 0 | 0 | 271 | 100
|  | 08:30 - 09:00 | DERECHA | 0 | 0 | 0 | 0 | 0 | 0,00
|  |  | IZQUIERDA | 0 | 0 | 0 | 0 | 0 | 0,00
|  | MEDIO DÍA: | DIRECTOS | 35 | 135 | 0 | 3 | 160 | 100
|  | 12:00 - 12:30 | DERECHA | 0 | 0 | 0 | 0 | 0 | 0,00
|  |  | IZQUIERDA | 0 | 0 | 0 | 0 | 0 | 0,00
|  | TARDE: | DIRECTOS | 31 | 156 | 0 | 0 | 171.5 | 100
|  | 18:00 - 18:30 | DERECHA | 0 | 0 | 0 | 0 | 0 | 0,00
4 (OR-OCC) | 2 |  | IZQUIERDA | 0 | 0 | 0 | 0 | 0 | 0,00
|  | MAÑANA: | DIRECTOS | 28 | 179 | 0 | 3 | 200.5 | 54.5578
|  | 09:00 - 09:30 | DERECHA | 29 | 140 | 0 | 5 | 167 | 45.4422
|  |  | IZQUIERDA | 0 | 0 | 0 | 0 | 0 | 0,00
|  | MEDIO DÍA: | DIRECTOS | 38 | 169 | 0 | 1 | 190.5 | 60.3803
|  | 12:30 - 13:00 | DERECHA | 18 | 116 | 0 | 0 | 125 | 39.6197
|  |  | IZQUIERDA | 0 | 0 | 0 | 0 | 0 | 0,00
|  | TARDE: | DIRECTOS | 33 | 185 | 0 | 1 | 204 | 67.1053
|  | 18:30 - 19:00 | DERECHA | 24 | 88 | 0 | 0 | 100 | 32.8947
OBSERVACIONES:

## DIAGRAMA DE VOL
CONTRATO DE CONCESION DE AMOBLAMIENTO URBANO
SISTEMA DE SEMAFIRIZACION
VOLUMENES VEHICULARES DE INTERSECCION SEMAFORIZADA
CIUDAD |  | BARRANQUILLA | [8 empty] | INTERSECCIÓN |  |  | CALLE 79 X CARRERA 51 | [6 empty] | Nº EXTERNO |  |  | 1236 | [7 empty] | FECHA |  | 2018-06-22
|  |  | MAÑANA | [14 empty] | MEDIO DIA | [13 empty] | TARDE
TIEMPO | 7:45 | 8:00 | 8:15 | 8:30 | 8:45 | 9:00 | 9:15 | 9:30 | 9:45 | 10:00 |  | 11:15 | 11:30 | 11:45 | 12:00 | 12:15 | 12:30 | 12:45 | 13:00 | 13:15 | 13:30 | 13:45 | 14:00 | 14:15 | 14:30 | 14:45 | 15:00 | 16:15 | 16:30 | 16:45 | 17:00 | 17:15 | 17:30 | 17:45 | 18:00 | 18:15 | 18:30 | 18:45 | 19:00 | 7:45 | 8:00 | 8:15 | 8:30 | 8:45 | 9:00 | 9:15 | 9:30 | 9:45 | 10:00 | 11:15 | 11:30 | 11:45 | 12:00 | 12:15 | 12:30 | 12:45 | 13:00 | 13:15 | 13:30 | 13:45 | 14:00 | 14:15 | 14:30 | 14:45 | 15:00 | 16:15 | 16:30 | 16:45 | 17:00 | 17:15 | 17:30 | 17:45 | 18:00 | 18:15 | 18:30 | 18:45 | 19:00
[19 empty] | GRUPO |  | 1 | [21 empty] | 0 | 0 | 0 | 0 | 0 | 0 | 0 |  |  |  | 0 | 0 | 0 | 0 | 0 | 0 | 0 | 0 | 0 | 0 | 0 | 0 | 0 |  |  |  | 0 | 0 | 0 | 0 | 0 | 0 | 0 | 0 | 0
VOL-15MIN
VOL-HORA |  |  |  | 0 | 0 | 0 | 0 | 0 | 0 | 0 |  |  |  |  | 0 | 0 | 0 | 0 | 0 | 0 | 0 | 0 | 0 | 0 | 0 | 0 | 0 |  |  |  | 0 | 0 | 0 | 0 | 0 | 0 | 0 | 0 | 0
MOV DIRC |  | IZQ | 0% |  | DIR | 0% |  | DER | 0% |  |  |  |  | IZQ | 0% |  |  |  | DIR | 0% |  |  |  | DER | 0% |  |  |  | IZQ | 0% |  |  |  | DIR | 0% |  |  | DER | 0%
[19 empty] | GRUPO |  | 2
VOL-15MIN | 316 | 314 | 338 | 310.5 | 273.5 | 243.5 | 290.5 | 263.5 | 252.5 | 253 |  | 280.5 | 291.5 | 295.5 | 301 | 314 | 307 | 322.5 | 272.5 | 271.5 | 275 | 286 | 316.5 | 329 | 288 | 320.5 | 264.5 | 304.5 | 325.5 | 347 | 365.5 | 392 | 326 | 319.5 | 328.5 | 321.5 | 365 | 364.5 | 336.5 |  |  |  | 1278.5 | 1236 | 1165.5 | 1118 | 1071 | 1050 | 1059.5 |  |  |  | 1168.5 | 1202 | 1217.5 | 1244.5 | 1216 | 1173.5 | 1141.5 | 1105 | 1149 | 1206.5 | 1219.5 | 1254 | 1202 |  |  |  | 1342.5 | 1430 | 1430.5 | 1403 | 1366 | 1295.5 | 1334.5 | 1379.5 | 1387.5
VOL-HORA |  |  |  | 1278.5 | 1236 | 1165.5 | 1118 | 1071 | 1050 | 1059.5 |  |  |  |  | 1168.5 | 1202 | 1217.5 | 1244.5 | 1216 | 1173.5 | 1141.5 | 1105 | 1149 | 1206.5 | 1219.5 | 1254 | 1202 |  |  |  | 1342.5 | 1430 | 1430.5 | 1403 | 1366 | 1295.5 | 1334.5 | 1379.5 | 1387.5 |  |  |  | 567 | 529 | 494.5 | 513 | 502 | 539 | 570 |  |  |  | 690.5 | 713.5 | 767.5 | 746 | 734 | 724.5 | 694 | 645 | 611 | 594.5 | 616 | 640 | 653.5 |  |  |  | 638 | 659 | 698.5 | 684 | 714.5 | 759 | 749.5 | 718 | 674
MOV DIRC |  | IZQ | 12.33% |  | DIR | 73.24% |  | DER | 14.44% |  |  |  |  | IZQ | 13.16% |  |  |  | DIR | 74.44% |  |  |  | DER | 12.39% |  |  |  | IZQ | 8.702% |  |  |  | DIR | 81.24% |  |  | DER | 10.06% |  |  |  | 380.5 | 390.5 | 476 | 476.5 | 476.5 | 487.5 | 395 |  |  |  | 324.5 | 330 | 336.5 | 316.5 | 306.5 | 283 | 267 | 278 | 327 | 374 | 395.5 | 382.5 | 363 |  |  |  | 336 | 380 | 368 | 329.5 | 344.5 | 321 | 323.5 | 339.5 | 306
VOL MAX | 1278.5 | IZQ | 157.6091 |  | DIR | 936.3224 |  | DER | 184.5685 |  |  | 1254 |  | IZQ | 165.0564 |  |  |  | DIR | 933.5333 |  |  |  | DER | 155.4103 |  |  | 1430.5 | IZQ | 124.48 |  |  |  | DIR | 1162.1537 |  |  | DER | 143.8663
[19 empty] | GRUPO |  | 3 | [21 empty] | 2226 | 2155.5 | 2136 | 2107.5 | 2049.5 | 2076.5 | 2024.5 |  |  |  | 2183.5 | 2245.5 | 2321.5 | 2307 | 2256.5 | 2181 | 2102.5 | 2028 | 2087 | 2175 | 2231 | 2276.5 | 2218.5 |  |  |  | 2316.5 | 2469 | 2497 | 2416.5 | 2425 | 2375.5 | 2407.5 | 2437 | 2367.5
VOL-15MIN | 83 | 92.5 | 113 | 92 | 93 | 178 | 113.5 | 92 | 104 | 85.5 |  | 75 | 73 | 99.5 | 77 | 80.5 | 79.5 | 79.5 | 67 | 57 | 63.5 | 90.5 | 116 | 104 | 85 | 77.5 | 96.5 | 72.5 | 88 | 97.5 | 78 | 116.5 | 76 | 59 | 93 | 93 | 78.5 | 75 | 59.5
VOL-HORA |  |  |  | 380.5 | 390.5 | 476 | 476.5 | 476.5 | 487.5 | 395 |  |  |  |  | 324.5 | 330 | 336.5 | 316.5 | 306.5 | 283 | 267 | 278 | 327 | 374 | 395.5 | 382.5 | 363 |  |  |  | 336 | 380 | 368 | 329.5 | 344.5 | 321 | 323.5 | 339.5 | 306
MOV DIRC |  | IZQ | 0% |  | DIR | 100% |  | DER | 0% |  |  |  |  | IZQ | 0% |  |  |  | DIR | 100% |  |  |  | DER | 0% |  |  |  | IZQ | 0% |  |  |  | DIR | 100% |  |  | DER | 0%
VOL MAX | 487.5 | IZQ | 0 |  | DIR | 487.5 |  | DER | 0 |  |  | 395.5 |  | IZQ | 0 |  |  |  | DIR | 395.5 |  |  |  | DER | 0 |  |  | 380 | IZQ | 0 |  |  |  | DIR | 380 |  |  | DER | 0
[19 empty] | GRUPO |  | 4
VOL-15MIN | 155 | 140.5 | 134 | 137.5 | 117 | 106 | 152.5 | 126.5 | 154 | 137 |  | 155 | 141 | 209 | 185.5 | 178 | 195 | 187.5 | 173.5 | 168.5 | 164.5 | 138.5 | 139.5 | 152 | 186 | 162.5 | 153 | 139 | 135.5 | 198.5 | 165 | 160 | 175 | 184 | 195.5 | 204.5 | 165.5 | 152.5 | 151.5
VOL-HORA |  |  |  | 567 | 529 | 494.5 | 513 | 502 | 539 | 570 |  |  |  |  | 690.5 | 713.5 | 767.5 | 746 | 734 | 724.5 | 694 | 645 | 611 | 594.5 | 616 | 640 | 653.5 |  |  |  | 638 | 659 | 698.5 | 684 | 714.5 | 759 | 749.5 | 718 | 674
MOV DIRC |  | IZQ | 0% |  | DIR | 54.56% |  | DER | 45.44% |  |  |  |  | IZQ | 0% |  |  |  | DIR | 60.38% |  |  |  | DER | 39.62% |  |  |  | IZQ | 0% |  |  |  | DIR | 67.11% |  |  | DER | 32.89%
VOL MAX | 570 | IZQ | 0 |  | DIR | 310.9796 |  | DER | 259.0204 |  |  | 767.5 |  | IZQ | 0 |  |  |  | DIR | 463.4192 |  |  |  | DER | 304.0808 |  |  | 759 | IZQ | 0 |  |  |  | DIR | 509.3289 |  |  | DER | 249.6711
[19 empty] | GRUPO |  | TOTAL
VOL-15MIN | 554 | 547 | 585 | 540 | 483.5 | 527.5 | 556.5 | 482 | 510.5 | 475.5 |  | 510.5 | 505.5 | 604 | 563.5 | 572.5 | 581.5 | 589.5 | 513 | 497 | 503 | 515 | 572 | 585 | 559 | 560.5 | 514 | 516 | 549 | 643 | 608.5 | 668.5 | 577 | 562.5 | 617 | 619 | 609 | 592 | 547.5
VOL-HORA |  |  |  | 2226 | 2155.5 | 2136 | 2107.5 | 2049.5 | 2076.5 | 2024.5 |  |  |  |  | 2183.5 | 2245.5 | 2321.5 | 2307 | 2256.5 | 2181 | 2102.5 | 2028 | 2087 | 2175 | 2231 | 2276.5 | 2218.5 |  |  |  | 2316.5 | 2469 | 2497 | 2416.5 | 2425 | 2375.5 | 2407.5 | 2437 | 2367.5
s
Constru eñales
S.A.