## G-1
SDB
Formato Nº 4: VOLUMEN DE ARRIBOS
CONTRATO No. : |  |  |  | DE OBRA
DIRECCIÓN : |  |  | CALLE 45 X CARRERA 27 |  |  |  |  | CRUCE No. : |  |  | 4527 |  |  |  | GRUPO No. : |  |  | 1 (N-S)
AFORADOR : |  |  | JULIO VASQUEZ |  |  |  |  | No. CARRILES : |  |  | 3 |  |  |  | FECHA : |  |  | 2018-07-26
HORAS | VEHÍCULOS |  |  |  | TOTAL V. Eq. | TOTAL V. Eq/H | HORAS | VEHÍCULOS |  |  |  | TOTAL V. Eq. | TOTAL V. Eq/H | HORAS | VEHÍCULOS |  |  |  | TOTAL V. Eq. | TOTAL V. Eq/H
| M | A | B | C |  |  |  | M | A | B | C |  |  |  | M | A | B | C
7:30 7:45 | 3 | 111 | 11 | 5 | 147 |  | 11:45 12:00 | 21 | 226 | 8 | 7 | 270 | 1059.5 | 16:00 16:15 | 11 | 265 | 12 | 4 | 304.5
7:45 8:00 | 4 | 121 | 19 | 6 | 176 |  | 12:00 12:15 | 25 | 277 | 9 | 10 | 332.5 | 1132.5 | 16:15 16:30 | 9 | 273 | 16 | 6 | 324.5
8:00 8:15 | 1 | 183 | 26 | 1 | 238 |  | 12:15 12:30 | 21 | 269 | 8 | 9 | 318 | 1193 | 16:30 16:45 | 9 | 216 | 11 | 2 | 247.5
8:15 8:30 | 4 | 189 | 19 | 5 | 241.5 | 802.5 | 12:30 12:45 | 8 | 246 | 7 | 3 | 271.5 | 1192 | 16:45 17:00 | 4 | 247 | 14 | 2 | 282 | 1158.5
8:30 8:45 | 3 | 205 | 19 | 5 | 257 | 912.5 | 12:45 13:00 | 6 | 239 | 9 | 5 | 272.5 | 1194.5 | 17:00 17:15 | 9 | 265 | 11 | 10 | 316.5 | 1170.5
8:45 9:00 | 7 | 197 | 14 | 7 | 246 | 982.5 | 13:00 13:15 | 5 | 225 | 5 | 5 | 250 | 1112 | 17:15 17:30 | 7 | 286 | 17 | 6 | 338.5 | 1184.5
9:00 9:15 | 1 | 214 | 13 | 3 | 248 | 992.5 | 13:15 13:30 | 6 | 210 | 6 | 6 | 240 | 1034 | 17:30 17:45 | 5 | 354 | 19 | 2 | 399.5 | 1336.5
9:15 9:30 | 7 | 190 | 11 | 6 | 230.5 | 981.5 | 13:30 13:45 | 11 | 209 | 11 | 5 | 249 | 1011.5 | 17:45 18:00 | 6 | 341 | 18 | 4 | 390 | 1444.5
9:30 9:45 | 4 | 178 | 6 | 5 | 204.5 | 929 | 13:45 14:00 | 7 | 214 | 9 | 7 | 253 | 992 | 18:00 18:15 | 8 | 363 | 17 | 7 | 418.5 | 1546.5
9:45 10:00 | 1 | 231 | 9 | 6 | 264.5 | 947.5 | 14:00 14:15 | 6 | 227 | 6 | 7 | 259.5 | 1001.5 | 18:15 18:30 | 5 | 354 | 17 | 3 | 398 | 1606
11:00 11:15 | 11 | 228 | 8 | 4 | 259.5 |  | 14:15 14:30 | 6 | 233 | 8 | 4 | 262 | 1023.5 | 18:30 18:45 | 10 | 357 | 24 | 1 | 412.5 | 1619
11:15 11:30 | 20 | 222 | 9 | 3 | 257.5 |  | 14:30 14:45 | 8 | 268 | 8 | 7 | 305.5 | 1080 | 18:45 19:00 | 7 | 346 | 12 | 3 | 381 | 1610 | 24 | 1412 | 71 | 16
11:30 11:45 | 20 | 235 | 5 | 7 | 272.5 |  | 14:45 15:00 | 6 | 229 | 9 | 5 | 262.5 | 1089.5
MAÑANA |  | VOLUMEN MÁX = |  |  |  | 992.5 | MEDIO DÍA |  | VOLUMEN MÁX = |  |  |  | 1194.5 | TARDE |  | VOLUMEN MÁX = |  |  |  | 1619
|  | HORA MAX VOL |  |  | 8:15 - 9:15 |  |  |  | HORA MAX VOL |  |  | 12:00 - 13:00 |  |  |  | HORA MAX VOL |  |  | 16:45 - 17:45
OBSERVACIONES:
11:00 11:15
11:15 11:30
11:30 11:45
11:45 12:00
12:00 12:15
12:15 12:30
12:30 12:45
12:45 13:00
13:00 13:15
13:15 13:30
13:30 13:45
13:45 14:00
14:00 14:15
14:15 14:30
14:30 14:45
14:45 15:00

## G-2
SDB
Formato Nº 4: VOLUMEN DE ARRIBOS
CONTRATO No. : |  |  |  | DE OBRA
DIRECCIÓN : |  |  | CALLE 45 X CARRERA 27 |  |  |  |  | CRUCE No. : |  |  | 4527 |  |  |  | GRUPO No. : |  |  | 2 (S-N)
AFORADOR : |  |  | ADOLFREDO FLOREZ |  |  |  |  | No. CARRILES : |  |  | 3 |  |  |  | FECHA : |  |  | 2018-07-26
HORAS | VEHÍCULOS |  |  |  | TOTAL V. Eq. | TOTAL V. Eq/H | HORAS | VEHÍCULOS |  |  |  | TOTAL V. Eq. | TOTAL V. Eq/H | HORAS | VEHÍCULOS |  |  |  | TOTAL V. Eq. | TOTAL V. Eq/H
| M | A | B | C |  |  |  | M | A | B | 3 |  |  |  | M | A | B | C
7:30 7:45 | 10 | 331 | 20 | 6 | 391 |  | 11:45 12:00 | 5 | 390 | 12 | 5 | 429 | 1762 | 16:00 16:15 | 7 | 410 | 10 | 6 | 448.5
7:45 8:00 | 19 | 373 | 18 | 8 | 438.5 |  | 12:00 12:15 | 9 | 365 | 10 | 4 | 399.5 | 1734 | 16:15 16:30 | 5 | 430 | 12 | 10 | 481.5
8:00 8:15 | 9 | 380 | 24 | 8 | 452.5 |  | 12:15 12:30 | 7 | 339 | 7 | 3 | 364 | 1687.5 | 16:30 16:45 | 4 | 396 | 10 | 4 | 428
8:15 8:30 | 7 | 345 | 19 | 7 | 404 | 1686 | 12:30 12:45 | 8 | 311 | 7 | 6 | 344 | 1536.5 | 16:45 17:00 | 7 | 390 | 11 | 8 | 435.5 | 1793.5 |  |  |  |  | 212.5
8:30 8:45 | 9 | 354 | 13 | 9 | 407 | 1702 | 12:45 13:00 | 10 | 321 | 8 | 2 | 347 | 1454.5 | 17:00 17:15 | 7 | 366 | 10 | 9 | 412 | 1757 |  |  |  |  | 226
8:45 9:00 | 10 | 410 | 10 | 5 | 447.5 | 1711 | 13:00 13:15 | 5 | 318 | 9 | 5 | 351 | 1406 | 17:15 17:30 | 8 | 420 | 19 | 4 | 472 | 1747.5 |  |  |  |  | 233.5
9:00 9:15 | 10 | 384 | 9 | 8 | 427 | 1685.5 | 13:15 13:30 | 9 | 316 | 7 | 4 | 344.5 | 1386.5 | 17:30 17:45 | 9 | 396 | 21 | 9 | 465 | 1784.5 |  |  |  |  | 234
9:15 9:30 | 5 | 450 | 11 | 3 | 482 | 1763.5 | 13:30 13:45 | 6 | 351 | 10 | 5 | 386.5 | 1429 | 17:45 18:00 | 6 | 370 | 19 | 2 | 416 | 1765 |  |  |  |  | 248
9:30 9:45 | 5 | 410 | 9 | 10 | 455.5 | 1812 | 13:45 14:00 | 5 | 372 | 8 | 7 | 408 | 1490 | 18:00 18:15 | 7 | 359 | 18 | 6 | 413.5 | 1766.5 |  |  |  |  | 248
9:45 10:00 | 8 | 412 | 9 | 9 | 456.5 | 1821 | 14:00 14:15 | 8 | 385 | 10 | 7 | 426.5 | 1565.5 | 18:15 18:30 | 11 | 321 | 14 | 4 | 364.5 | 1659 |  |  |  |  | 262
11:00 11:15 | 6 | 391 | 8 | 7 | 427.5 |  | 14:15 14:30 | 17 | 453 | 8 | 6 | 492.5 | 1713.5 | 18:30 18:45 | 8 | 318 | 13 | 1 | 350.5 | 1544.5 |  |  |  |  | 275
11:15 11:30 | 5 | 386 | 6 | 4 | 410.5 |  | 14:30 14:45 | 15 | 386 | 6 | 13 | 438 | 1765 | 18:45 19:00 | 10 | 308 | 13 | 1 | 341.5 | 1470 | 33 | 1446 | 72 | 21 | 276
11:30 11:45 | 4 | 440 | 14 | 10 | 495 |  | 14:45 15:00 | 23 | 332 | 9 | 9 | 384 | 1741
MAÑANA |  | VOLUMEN MÁX = |  |  |  | 1821 | MEDIO DÍA |  | VOLUMEN MÁX = |  |  |  | 1765 | TARDE |  | VOLUMEN MÁX = |  |  |  | 1793.5
|  | HORA MAX VOL |  |  | 9:00 - 10:00 |  |  |  | HORA MAX VOL |  |  | 13:45 - 14:45 |  |  |  | HORA MAX VOL |  |  | 16:00 - 17:00
OBSERVACIONES:
11:00 11:15
11:15 11:30
11:30 11:45
11:45 12:00
12:00 12:15
12:15 12:30
12:30 12:45
12:45 13:00
13:00 13:15
13:15 13:30
13:30 13:45
13:45 14:00
14:00 14:15
14:15 14:30
14:30 14:45
14:45 15:00

## G-3
SDB
Formato Nº 4: VOLUMEN DE ARRIBOS
CONTRATO No. : |  |  |  | DE OBRA
DIRECCIÓN : |  |  | CALLE 45 X CARRERA 27 |  |  |  |  | CRUCE No. : |  |  | 4527 |  |  |  | GRUPO No. : |  |  | 3 (OCC-OR)
AFORADOR : |  |  | IVAN FONSECA |  |  |  |  | No. CARRILES : |  |  | 1 |  |  |  | FECHA : |  |  | 2018-07-26
HORAS | VEHÍCULOS |  |  |  | TOTAL V. Eq. | TOTAL V. Eq/H | HORAS | VEHÍCULOS |  |  |  | TOTAL V. Eq. | TOTAL V. Eq/H | HORAS | VEHÍCULOS |  |  |  | TOTAL V. Eq. | TOTAL V. Eq/H
| M | A | B | C |  |  |  | M | A | B | C |  |  |  | M | A | B | C
7:30 7:45 | 47 | 36 | 9 | 3 | 85 |  | 11:45 12:00 | 64 | 70 | 5 | 2 | 117 | 389 | 16:00 16:15 | 58 | 40 | 5 | 3 | 86.5 |  |  |  |  | 11:15 - 12:15 | 803.5
7:45 8:00 | 70 | 42 | 7 | 3 | 98.5 |  | 12:00 12:15 | 70 | 55 | 8 | 3 | 113.5 | 415.5 | 16:15 16:30 | 63 | 59 | 9 | 3 | 116 |  |  |  |  | 13:45 - 14:45 | 804.5
8:00 8:15 | 64 | 59 | 4 | 1 | 101.5 |  | 12:15 12:30 | 71 | 64 | 7 | 1 | 116 | 441 | 16:30 16:45 | 58 | 40 | 5 | 3 | 86.5 |  |  |  |  | 11:00 - 12:00 | 810
8:15 8:30 | 59 | 50 | 7 | 2 | 98.5 | 383.5 | 12:30 12:45 | 59 | 58 | 5 | 3 | 105 | 451.5 | 16:45 17:00 | 63 | 38 | 8 | 1 | 88 | 377 |  | 8:00 - 9:00 | 917 | 12:30 - 13:30 | 810.5 | 16:00 - 17:00 | 0
8:30 8:45 | 41 | 41 | 6 | 5 | 86 | 384.5 | 12:45 13:00 | 47 | 53 | 4 | 1 | 87 | 421.5 | 17:00 17:15 | 71 | 53 | 4 | 1 | 99 | 389.5 |  | 8:30 - 9:30 | 927.5 | 12:00 - 13:00 | 813 | 16:15 - 17:15 | 0
8:45 9:00 | 38 | 35 | 5 | 2 | 69 | 355 | 13:00 13:15 | 5 | 59 | 6 | 2 | 78.5 | 386.5 | 17:15 17:30 | 61 | 54 | 5 | 2 | 99.5 | 373 |  | 7:45 - 8:45 | 941.5 | 12:15 - 13:15 | 813.5 | 16:30 - 17:30 | 0
9:00 9:15 | 44 | 46 | 4 | 3 | 83.5 | 337 | 13:15 13:30 | 40 | 54 | 5 | 5 | 96.5 | 367 | 17:30 17:45 | 91 | 48 | 4 | 0 | 101.5 | 388 |  | 7:30 - 8:30 | 942 | 14:00 - 15:00 | 814 | 16:45 - 17:45 | 0
9:15 9:30 | 42 | 70 | 8 | 1 | 109.5 | 348 | 13:30 13:45 | 39 | 56 | 4 | 5 | 96 | 358 | 17:45 18:00 | 77 | 50 | 6 | 1 | 103 | 403 |  | 8:15 - 9:15 | 946 | 11:45 - 12:45 | 816.5 | 17:00 - 18:00 | 0
9:30 9:45 | 43 | 60 | 8 | 4 | 107.5 | 369.5 | 13:45 14:00 | 52 | 40 | 5 | 3 | 83.5 | 354.5 | 18:00 18:15 | 97 | 54 | 5 | 2 | 117.5 | 421.5 |  | 8:45 - 9:45 | 963 | 11:30 - 12:30 | 817.5 | 17:15 - 18:15 | 0
9:45 10:00 | 31 | 47 | 5 | 3 | 80 | 380.5 | 14:00 14:15 | 55 | 48 | 6 | 1 | 90 | 366 | 18:15 18:30 | 92 | 50 | 4 | 1 | 106.5 | 428.5 |  | 9:00 - 10:00 | 967 | 13:15 - 14:15 | 826 | 17:30 - 18:30 | 0
11:00 11:15 | 54 | 47 | 4 | 2 | 87 |  | 14:15 14:30 | 45 | 43 | 5 | 3 | 83 | 352.5 | 18:30 18:45 | 86 | 49 | 4 | 1 | 102.5 | 429.5 |  |  |  | 13:30 - 14:30 | 830 | 17:45 - 18:45 | 0
11:15 11:30 | 48 | 44 | 5 | 5 | 90.5 |  | 14:30 14:45 | 49 | 54 | 5 | 3 | 96 | 352.5 | 18:45 19:00 | 59 | 58 | 5 | 2 | 102.5 | 429 | 357 | 202 | 19 | 4 | 839.5 | 18:00 - 19:00 | 0
11:30 11:45 | 49 | 55 | 5 | 2 | 94.5 |  | 14:45 15:00 | 56 | 49 | 4 | 4 | 95 | 364 | [10 empty] | 13:00 - 14:00 | 845.5
MAÑANA |  | VOLUMEN MÁX = |  |  |  | 384.5 | MEDIO DÍA |  | VOLUMEN MÁX = |  |  |  | 451.5 | TARDE |  | VOLUMEN MÁX = |  |  |  | 429.5
|  | HORA MAX VOL |  |  | 7:45 - 8:45 |  |  |  | HORA MAX VOL |  |  | 11:45 - 12:45 |  |  |  | HORA MAX VOL |  |  | 17:45 - 18:45 |  |  |  |  | HORA MAX VOL
OBSERVACIONES:
11:00 11:15
11:15 11:30
11:30 11:45
11:45 12:00
12:00 12:15
12:15 12:30
12:30 12:45
12:45 13:00
13:00 13:15
13:15 13:30
13:30 13:45
13:45 14:00
14:00 14:15
14:15 14:30
14:30 14:45
14:45 15:00

## G-4
SDB
Formato Nº 4: VOLUMEN DE ARRIBOS
CONTRATO No. : |  |  |  | DE OBRA
DIRECCIÓN : |  |  | CALLE 45 X CARRERA 27 |  |  |  |  | CRUCE No. : |  |  | 4527 |  |  |  | GRUPO No. : |  |  | 4(OR-OCC)
AFORADOR : |  |  | GEOVANNIS GONZALEZ |  |  |  |  | No. CARRILES : |  |  | 1 |  |  |  | FECHA : |  |  | 2018-07-26
HORAS | VEHÍCULOS |  |  |  | TOTAL V. Eq. | TOTAL V. Eq/H | HORAS | VEHÍCULOS |  |  |  | TOTAL V. Eq. | TOTAL V. Eq/H | HORAS | VEHÍCULOS |  |  |  | TOTAL V. Eq. | TOTAL V. Eq/H
| M | A | B | C |  |  |  | M | A | B | C |  |  |  | M | A | B | C
7:30 7:45 | 185 | 81 | 9 | 3 | 199 |  | 11:45 12:00 | 86 | 83 | 10 | 2 | 151 | 539.5 | 16:00 16:15 | 77 | 82 | 9 | 5 | 151 |  |  |  |  | 12:45 - 13:45 | 929.5
7:45 8:00 | 112 | 66 | 7 | 2 | 141 |  | 12:00 12:15 | 78 | 79 | 7 | 3 | 139.5 | 564.5 | 16:15 16:30 | 94 | 93 | 10 | 3 | 167.5 |  |  |  |  | 12:00 - 13:00 | 932.5
8:00 8:15 | 125 | 73 | 10 | 6 | 170.5 |  | 12:15 12:30 | 66 | 74 | 7 | 3 | 128.5 | 540 | 16:30 16:45 | 90 | 80 | 11 | 2 | 152 |  |  |  |  | 12:30 - 13:30 | 944.5
8:15 8:30 | 115 | 85 | 8 | 5 | 171 | 681.5 | 12:30 12:45 | 77 | 81 | 10 | 6 | 154.5 | 573.5 | 16:45 17:00 | 62 | 75 | 7 | 8 | 140 | 610.5 |  | 9:00 - 10:00 | 1077.5 | 12:15 - 13:15 | 950 | 16:00 - 17:00 | 0
8:30 8:45 | 81 | 64 | 10 | 4 | 134.5 | 617 | 12:45 13:00 | 61 | 77 | 9 | 4 | 135.5 | 558 | 17:00 17:15 | 72 | 88 | 7 | 3 | 145.5 | 605 |  | 8:45 - 9:45 | 1084 | 11:30 - 12:30 | 986 | 16:15 - 17:15 | 0
8:45 9:00 | 69 | 68 | 7 | 6 | 131.5 | 607.5 | 13:00 13:15 | 56 | 75 | 8 | 5 | 131.5 | 550 | 17:15 17:30 | 92 | 91 | 8 | 3 | 160.5 | 598 |  | 8:30 - 9:30 | 1088 | 11:15 - 12:15 | 1007 | 16:30 - 17:30 | 0
9:00 9:15 | 90 | 71 | 8 | 10 | 157 | 594 | 13:15 13:30 | 65 | 68 | 9 | 4 | 128.5 | 550 | 17:30 17:45 | 114 | 94 | 10 | 2 | 176 | 622 |  | 8:15 - 9:15 | 1121.5 | 11:45 - 12:45 | 1015.5 | 16:45 - 17:45 | 0
9:15 9:30 | 93 | 74 | 11 | 8 | 162.5 | 585.5 | 13:30 13:45 | 68 | 59 | 7 | 2 | 112 | 507.5 | 17:45 18:00 | 91 | 102 | 7 | 1 | 164 | 646 |  | 8:00 - 9:00 | 1162.5 | 11:00 - 12:00 | 1028.5 | 17:00 - 18:00 | 0
9:30 9:45 | 80 | 66 | 8 | 7 | 139.5 | 590.5 | 13:45 14:00 | 72 | 75 | 9 | 5 | 141.5 | 513.5 | 18:00 18:15 | 89 | 82 | 7 | 0 | 140.5 | 641 |  | 7:45 - 8:45 | 1171 | 13:00 - 14:00 | 1031 | 17:15 - 18:15 | 0
9:45 10:00 | 59 | 61 | 8 | 4 | 116.5 | 575.5 | 14:00 14:15 | 93 | 80 | 10 | 6 | 161.5 | 543.5 | 18:15 18:30 | 81 | 101 | 8 | 0 | 157.5 | 638 |  | 7:30 - 8:30 | 1205.5 | 13:15 - 14:15 | 1036.5 | 17:30 - 18:30 | 0
11:00 11:15 | 46 | 63 | 8 | 5 | 114.5 |  | 14:15 14:30 | 81 | 63 | 16 | 10 | 160.5 | 575.5 | 18:30 18:45 | 81 | 84 | 8 | 1 | 143 | 605 |  |  |  | 13:30 - 14:30 | 1058.5 | 17:45 - 18:45 | 0
11:15 11:30 | 76 | 90 | 10 | 2 | 153 |  | 14:30 14:45 | 98 | 94 | 9 | 4 | 171 | 634.5 | 18:45 19:00 | 76 | 87 | 4 | 0 | 133 | 574 | 375 | 379 | 32 | 3 | 1091.5 | 18:00 - 19:00 | 0
11:30 11:45 | 69 | 68 | 8 | 1 | 121 |  | 14:45 15:00 | 94 | 72 | 7 | 4 | 143 | 636 | [10 empty] | 14:00 - 15:00 | 1132
MAÑANA |  | VOLUMEN MÁX = |  |  |  | 681.5 | MEDIO DÍA |  | VOLUMEN MÁX = |  |  |  | 636 | TARDE |  | VOLUMEN MÁX = |  |  |  | 646
|  | HORA MAX VOL |  |  | 7:30 - 8:30 |  |  |  | HORA MAX VOL |  |  | 14:00 - 15:00 |  |  |  | HORA MAX VOL |  |  | 17:00 - 18:00 |  |  |  |  | HORA MAX VOL
OBSERVACIONES:
11:00 11:15
11:15 11:30
11:30 11:45
11:45 12:00
12:00 12:15
12:15 12:30
12:30 12:45
12:45 13:00
13:00 13:15
13:15 13:30
13:30 13:45
13:45 14:00
14:00 14:15
14:15 14:30
14:30 14:45
14:45 15:00

## G-Totales
SDB
Formato Nº 7: VOLUMEN DE ARRIBOS TOTAL DE LA INTERSECCIÓN
CONTRATO No. : |  |  |  | DE OBRA
DIRECCIÓN : |  |  | CALLE 45 X CARRERA 27 |  |  |  |  | CRUCE No. : |  |  | 4527 |  |  |  | FECHA : |  |  | 2018-07-26
HORAS | VEHÍCULOS |  |  |  | TOTAL V. Eq. | TOTAL V. Eq/H | HORAS | VEHÍCULOS |  |  |  | TOTAL V. Eq. | TOTAL V. Eq/H | HORAS | VEHÍCULOS |  |  |  | TOTAL V. Eq. | TOTAL V. Eq/H
| M | A | B | C |  |  |  | M | A | B | C |  |  |  | M | A | B | C
7:30 7:45 | 245 | 559 | 49 | 17 | 822 |  | 11:45 12:00 | 176 | 769 | 35 | 16 | 967 | 3750 | 16:00 16:15 | 153 | 797 | 36 | 18 | 990.5 |  |  |  | 12:00 - 13:00 | 1745.5
7:45 8:00 | 205 | 602 | 51 | 19 | 854 |  | 12:00 12:15 | 182 | 776 | 34 | 20 | 985 | 3846.5 | 16:15 16:30 | 171 | 855 | 47 | 22 | 1089.5 |  |  |  | 12:30 - 13:30 | 1755
8:00 8:15 | 199 | 695 | 64 | 16 | 962.5 |  | 12:15 12:30 | 165 | 746 | 29 | 16 | 926.5 | 3861.5 | 16:30 16:45 | 161 | 732 | 37 | 11 | 914 |  |  |  | 12:15 - 13:15 | 1763.5
8:15 8:30 | 185 | 669 | 53 | 19 | 915 | 3553.5 | 12:30 12:45 | 152 | 696 | 29 | 18 | 875 | 3753.5 | 16:45 17:00 | 136 | 750 | 40 | 19 | 945.5 | 3939.5 | 8:30 - 9:30 | 2015.5 | 12:45 - 13:45 | 1769 | 16:00 - 17:00 | 0
8:30 8:45 | 134 | 664 | 48 | 23 | 884.5 | 3616 | 12:45 13:00 | 124 | 690 | 30 | 12 | 842 | 3628.5 | 17:00 17:15 | 159 | 772 | 32 | 23 | 973 | 3922 | 9:00 - 10:00 | 2044.5 | 11:30 - 12:30 | 1803.5 | 16:15 - 17:15 | 0
8:45 9:00 | 124 | 710 | 36 | 20 | 894 | 3656 | 13:00 13:15 | 71 | 677 | 28 | 17 | 811 | 3454.5 | 17:15 17:30 | 168 | 851 | 49 | 15 | 1070.5 | 3903 | 8:45 - 9:45 | 2047 | 11:15 - 12:15 | 1810.5 | 16:30 - 17:30 | 0
9:00 9:15 | 145 | 715 | 34 | 24 | 915.5 | 3609 | 13:15 13:30 | 120 | 648 | 27 | 19 | 809.5 | 3337.5 | 17:30 17:45 | 219 | 892 | 54 | 13 | 1142 | 4131 | 8:15 - 9:15 | 2067.5 | 11:45 - 12:45 | 1832 | 16:45 - 17:45 | 0
9:15 9:30 | 147 | 784 | 41 | 18 | 984.5 | 3678.5 | 13:30 13:45 | 124 | 675 | 32 | 17 | 843.5 | 3306 | 17:45 18:00 | 180 | 863 | 50 | 8 | 1073 | 4258.5 | 8:00 - 9:00 | 2079.5 | 11:00 - 12:00 | 1838.5 | 17:00 - 18:00 | 0
9:30 9:45 | 132 | 714 | 31 | 26 | 907 | 3701 | 13:45 14:00 | 136 | 701 | 31 | 22 | 886 | 3350 | 18:00 18:15 | 201 | 858 | 47 | 15 | 1090 | 4375.5 | 7:45 - 8:45 | 2112.5 | 13:15 - 14:15 | 1862.5 | 17:15 - 18:15 | 0
9:45 10:00 | 99 | 751 | 31 | 22 | 917.5 | 3724.5 | 14:00 14:15 | 162 | 740 | 32 | 21 | 937.5 | 3476.5 | 18:15 18:30 | 189 | 826 | 43 | 8 | 1026.5 | 4331.5 | 7:30 - 8:30 | 2147.5 | 13:00 - 14:00 | 1876.5 | 17:30 - 18:30 | 0
11:00 11:15 | 117 | 729 | 28 | 18 | 888.5 |  | 14:15 14:30 | 149 | 792 | 37 | 23 | 998 | 3665 | 18:30 18:45 | 185 | 808 | 49 | 4 | 1008.5 | 4198 |  |  | 13:30 - 14:30 | 1888.5 | 17:45 - 18:45 | 0
11:15 11:30 | 149 | 742 | 30 | 14 | 911.5 |  | 14:30 14:45 | 170 | 802 | 28 | 27 | 1010.5 | 3832 | 18:45 19:00 | 152 | 799 | 34 | 6 | 958 | 4083 |  |  | 13:45 - 14:45 | 1896 | 18:00 - 19:00 | 0
11:30 11:45 | 142 | 798 | 32 | 20 | 983 |  | 14:45 15:00 | 179 | 682 | 29 | 22 | 884.5 | 3830.5 | [9 empty] | 14:00 - 15:00 | 1946
MAÑANA |  | VOLUMEN MÁX = |  |  |  | 3724.5 | MEDIO DÍA |  | VOLUMEN MÁX = |  |  |  | 3861.5 | TARDE |  | VOLUMEN MÁX = |  |  |  | 4375.5
|  | HORA MAX VOL |  |  | 9:00 - 10:00 |  |  |  | HORA MAX VOL |  |  | 11:30 - 12:30 |  |  |  | HORA MAX VOL |  |  | 17:15 - 18:15 |  |  |  | HORA MAX VOL
OBSERVACIONES:
11:00 11:15
11:15 11:30
11:30 11:45
11:45 12:00
12:00 12:15
12:15 12:30
12:30 12:45
12:45 13:00
13:00 13:15
13:15 13:30
13:30 13:45
13:45 14:00
14:00 14:15
14:15 14:30
14:30 14:45
14:45 15:00

## DIRECCIONALIDAD
SDB
Formato Nº 5: Volumen vehicular direccional
CONTRATO No.: |  | DE OBRA
DIRECCIÓN : |  | CALLE 45 X CARRERA 27 |  |  |  |  | CRUCE No. : | 4527
AFORADOR: |  | JULIO VASQUEZ |  |  |  |  | FECHA : | 2018-07-26
GRUPO No. | No. CARRILES | PERIODO | MOVIMIENTO | MOTOS | AUTOS | BUS | CAMIÓN | TOTAL EQUIVAL. | % DIRECC.
|  |  |  | M | A | B | C
1 (N-S) | 3 |  | IZQUIERDA | 0 | 0 | 0 | 0 | 0 | 0,00
|  | MAÑANA: | DIRECTOS | 8 | 416 | 14 | 8 | 468 | 97.0954
|  | 07:30 - 08:00 | DERECHA | 2 | 13 | 0 | 0 | 14 | 2.9046
|  |  | IZQUIERDA | 0 | 0 | 0 | 0 | 0 | 0,00
|  | MEDIO DÍA: | DIRECTOS | 11 | 468 | 17 | 12 | 537.5 | 94.6303
|  | 11:00 - 11:30 | DERECHA | 3 | 29 | 0 | 0 | 30.5 | 5.3697
|  |  | IZQUIERDA | 0 | 0 | 0 | 0 | 0 | 0,00
|  | TARDE: | DIRECTOS | 13 | 674 | 36 | 4 | 762.5 | 96.0933
|  | 17:00 - 17:30 | DERECHA | 4 | 29 | 0 | 0 | 31 | 3.9067
2 (S-N) | 3 |  | IZQUIERDA | 0 | 0 | 0 | 0 | 0 | 0,00
|  | MAÑANA: | DIRECTOS | 13 | 650 | 17 | 13 | 723 | 97.9012
|  | 08:00 - 08:30 | DERECHA | 1 | 10 | 0 | 2 | 15.5 | 2.0988
|  |  | IZQUIERDA | 0 | 0 | 0 | 0 | 0 | 0,00
|  | MEDIO DÍA: | DIRECTOS | 38 | 710 | 15 | 21 | 811.5 | 98.7226
|  | 11:30 - 12:00 | DERECHA | 0 | 8 | 0 | 1 | 10.5 | 1.2774
|  |  | IZQUIERDA | 0 | 0 | 0 | 0 | 0 | 0,00
|  | TARDE: | DIRECTOS | 16 | 616 | 26 | 2 | 681 | 98.4104
|  | 17:30 - 18:00 | DERECHA | 2 | 10 | 0 | 0 | 11 | 1.5896
3 (OCC-OR) | 1 |  | IZQUIERDA | 0 | 0 | 0 | 0 | 0 | 0,00
|  | MAÑANA: | DIRECTOS | 80 | 77 | 6 | 5 | 141.5 | 91.5858
|  | 08:30 - 09:00 | DERECHA | 0 | 7 | 3 | 0 | 13 | 8.4142
|  |  | IZQUIERDA | 0 | 0 | 0 | 0 | 0 | 0,00
|  | MEDIO DÍA: | DIRECTOS | 94 | 84 | 6 | 7 | 160.5 | 86.2903
|  | 12:00 - 12:30 | DERECHA | 1 | 19 | 3 | 0 | 25.5 | 13.7097
|  |  | IZQUIERDA | 0 | 0 | 0 | 0 | 0 | 0,00
|  | TARDE: | DIRECTOS | 144 | 78 | 7 | 3 | 171.5 | 83.6585
|  | 18:00 - 18:30 | DERECHA | 1 | 29 | 2 | 0 | 33.5 | 16.3415
4 (OR-OCC) | 1 |  | IZQUIERDA | 0 | 0 | 0 | 0 | 0 | 0,00
|  | MAÑANA: | DIRECTOS | 148 | 119 | 17 | 13 | 259.5 | 86.9347
|  | 09:00 - 09:30 | DERECHA | 2 | 33 | 0 | 2 | 39 | 13.0653
|  |  | IZQUIERDA | 0 | 0 | 0 | 0 | 0 | 0,00
|  | MEDIO DÍA: | DIRECTOS | 188 | 128 | 16 | 8 | 274 | 85.8934
|  | 12:30 - 13:00 | DERECHA | 4 | 38 | 0 | 2 | 45 | 14.1066
|  |  | IZQUIERDA | 0 | 0 | 0 | 0 | 0 | 0,00
|  | TARDE: | DIRECTOS | 155 | 153 | 12 | 1 | 257 | 93.1159
|  | 18:30 - 19:00 | DERECHA | 2 | 18 | 0 | 0 | 19 | 6.8841
OBSERVACIONES:

## DIAGRAMA DE VOL
CONTRATO DE CONCESION DE AMOBLAMIENTO URBANO
SISTEMA DE SEMAFIRIZACION
VOLUMENES VEHICULARES DE INTERSECCION SEMAFORIZADA
CIUDAD |  | BARRANQUILLA | [8 empty] | INTERSECCIÓN |  |  | CALLE 45 X CARRERA 27 | [6 empty] | Nº EXTERNO |  |  | 4527 | [7 empty] | FECHA |  | 2018-07-26
|  |  | MAÑANA | [14 empty] | MEDIO DIA | [13 empty] | TARDE
TIEMPO | 7:45 | 8:00 | 8:15 | 8:30 | 8:45 | 9:00 | 9:15 | 9:30 | 9:45 | 10:00 |  | 11:15 | 11:30 | 11:45 | 12:00 | 12:15 | 12:30 | 12:45 | 13:00 | 13:15 | 13:30 | 13:45 | 14:00 | 14:15 | 14:30 | 14:45 | 15:00 | 16:15 | 16:30 | 16:45 | 17:00 | 17:15 | 17:30 | 17:45 | 18:00 | 18:15 | 18:30 | 18:45 | 19:00 | 7:45 | 8:00 | 8:15 | 8:30 | 8:45 | 9:00 | 9:15 | 9:30 | 9:45 | 10:00 | 11:15 | 11:30 | 11:45 | 12:00 | 12:15 | 12:30 | 12:45 | 13:00 | 13:15 | 13:30 | 13:45 | 14:00 | 14:15 | 14:30 | 14:45 | 15:00 | 16:15 | 16:30 | 16:45 | 17:00 | 17:15 | 17:30 | 17:45 | 18:00 | 18:15 | 18:30 | 18:45 | 19:00
[19 empty] | GRUPO |  | 1 | [21 empty] | 802.5 | 912.5 | 982.5 | 992.5 | 981.5 | 929 | 947.5 |  |  |  | 1059.5 | 1132.5 | 1193 | 1192 | 1194.5 | 1112 | 1034 | 1011.5 | 992 | 1001.5 | 1023.5 | 1080 | 1089.5 |  |  |  | 1158.5 | 1170.5 | 1184.5 | 1336.5 | 1444.5 | 1546.5 | 1606 | 1619 | 1610
VOL-15MIN | 147 | 176 | 238 | 241.5 | 257 | 246 | 248 | 230.5 | 204.5 | 264.5 |  | 259.5 | 257.5 | 272.5 | 270 | 332.5 | 318 | 271.5 | 272.5 | 250 | 240 | 249 | 253 | 259.5 | 262 | 305.5 | 262.5 | 304.5 | 324.5 | 247.5 | 282 | 316.5 | 338.5 | 399.5 | 390 | 418.5 | 398 | 412.5 | 381
VOL-HORA |  |  |  | 802.5 | 912.5 | 982.5 | 992.5 | 981.5 | 929 | 947.5 |  |  |  |  | 1059.5 | 1132.5 | 1193 | 1192 | 1194.5 | 1112 | 1034 | 1011.5 | 992 | 1001.5 | 1023.5 | 1080 | 1089.5 |  |  |  | 1158.5 | 1170.5 | 1184.5 | 1336.5 | 1444.5 | 1546.5 | 1606 | 1619 | 1610
MOV DIRC |  | IZQ | 0% |  | DIR | 97.1% |  | DER | 2.905% |  |  |  |  | IZQ | 0% |  |  |  | DIR | 94.63% |  |  |  | DER | 5.37% |  |  |  | IZQ | 0% |  |  |  | DIR | 96.09% |  |  | DER | 3.907%
VOL MAX | 992.5 | IZQ | 0 |  | DIR | 963.6722 |  | DER | 28.8278 |  |  | 1194.5 |  | IZQ | 0 |  |  |  | DIR | 1130.3587 |  |  |  | DER | 64.1413 |  |  | 1619 | IZQ | 0 |  |  |  | DIR | 1555.7498 |  |  | DER | 63.2502
[19 empty] | GRUPO |  | 2
VOL-15MIN | 391 | 438.5 | 452.5 | 404 | 407 | 447.5 | 427 | 482 | 455.5 | 456.5 |  | 427.5 | 410.5 | 495 | 429 | 399.5 | 364 | 344 | 347 | 351 | 344.5 | 386.5 | 408 | 426.5 | 492.5 | 438 | 384 | 448.5 | 481.5 | 428 | 435.5 | 412 | 472 | 465 | 416 | 413.5 | 364.5 | 350.5 | 341.5 |  |  |  | 1686 | 1702 | 1711 | 1685.5 | 1763.5 | 1812 | 1821 |  |  |  | 1762 | 1734 | 1687.5 | 1536.5 | 1454.5 | 1406 | 1386.5 | 1429 | 1490 | 1565.5 | 1713.5 | 1765 | 1741 |  |  |  | 1793.5 | 1757 | 1747.5 | 1784.5 | 1765 | 1766.5 | 1659 | 1544.5 | 1470
VOL-HORA |  |  |  | 1686 | 1702 | 1711 | 1685.5 | 1763.5 | 1812 | 1821 |  |  |  |  | 1762 | 1734 | 1687.5 | 1536.5 | 1454.5 | 1406 | 1386.5 | 1429 | 1490 | 1565.5 | 1713.5 | 1765 | 1741 |  |  |  | 1793.5 | 1757 | 1747.5 | 1784.5 | 1765 | 1766.5 | 1659 | 1544.5 | 1470 |  |  |  | 681.5 | 617 | 607.5 | 594 | 585.5 | 590.5 | 575.5 |  |  |  | 539.5 | 564.5 | 540 | 573.5 | 558 | 550 | 550 | 507.5 | 513.5 | 543.5 | 575.5 | 634.5 | 636 |  |  |  | 610.5 | 605 | 598 | 622 | 646 | 641 | 638 | 605 | 574
MOV DIRC |  | IZQ | 0% |  | DIR | 97.9% |  | DER | 2.099% |  |  |  |  | IZQ | 0% |  |  |  | DIR | 98.72% |  |  |  | DER | 1.277% |  |  |  | IZQ | 0% |  |  |  | DIR | 98.41% |  |  | DER | 1.59% |  |  |  | 383.5 | 384.5 | 355 | 337 | 348 | 369.5 | 380.5 |  |  |  | 389 | 415.5 | 441 | 451.5 | 421.5 | 386.5 | 367 | 358 | 354.5 | 366 | 352.5 | 352.5 | 364 |  |  |  | 377 | 389.5 | 373 | 388 | 403 | 421.5 | 428.5 | 429.5 | 429
VOL MAX | 1821 | IZQ | 0 |  | DIR | 1782.78 |  | DER | 38.22 |  |  | 1765 |  | IZQ | 0 |  |  |  | DIR | 1742.4544 |  |  |  | DER | 22.5456 |  |  | 1793.5 | IZQ | 0 |  |  |  | DIR | 1764.9906 |  |  | DER | 28.5094
[19 empty] | GRUPO |  | 3 | [21 empty] | 3553.5 | 3616 | 3656 | 3609 | 3678.5 | 3701 | 3724.5 |  |  |  | 3750 | 3846.5 | 3861.5 | 3753.5 | 3628.5 | 3454.5 | 3337.5 | 3306 | 3350 | 3476.5 | 3665 | 3832 | 3830.5 |  |  |  | 3939.5 | 3922 | 3903 | 4131 | 4258.5 | 4375.5 | 4331.5 | 4198 | 4083
VOL-15MIN | 85 | 98.5 | 101.5 | 98.5 | 86 | 69 | 83.5 | 109.5 | 107.5 | 80 |  | 87 | 90.5 | 94.5 | 117 | 113.5 | 116 | 105 | 87 | 78.5 | 96.5 | 96 | 83.5 | 90 | 83 | 96 | 95 | 86.5 | 116 | 86.5 | 88 | 99 | 99.5 | 101.5 | 103 | 117.5 | 106.5 | 102.5 | 102.5
VOL-HORA |  |  |  | 383.5 | 384.5 | 355 | 337 | 348 | 369.5 | 380.5 |  |  |  |  | 389 | 415.5 | 441 | 451.5 | 421.5 | 386.5 | 367 | 358 | 354.5 | 366 | 352.5 | 352.5 | 364 |  |  |  | 377 | 389.5 | 373 | 388 | 403 | 421.5 | 428.5 | 429.5 | 429
MOV DIRC |  | IZQ | 0% |  | DIR | 91.59% |  | DER | 8.414% |  |  |  |  | IZQ | 0% |  |  |  | DIR | 86.29% |  |  |  | DER | 13.71% |  |  |  | IZQ | 0% |  |  |  | DIR | 83.66% |  |  | DER | 16.34%
VOL MAX | 384.5 | IZQ | 0 |  | DIR | 352.1472 |  | DER | 32.3528 |  |  | 451.5 |  | IZQ | 0 |  |  |  | DIR | 389.6008 |  |  |  | DER | 61.8992 |  |  | 429.5 | IZQ | 0 |  |  |  | DIR | 359.3134 |  |  | DER | 70.1866
[19 empty] | GRUPO |  | 4
VOL-15MIN | 199 | 141 | 170.5 | 171 | 134.5 | 131.5 | 157 | 162.5 | 139.5 | 116.5 |  | 114.5 | 153 | 121 | 151 | 139.5 | 128.5 | 154.5 | 135.5 | 131.5 | 128.5 | 112 | 141.5 | 161.5 | 160.5 | 171 | 143 | 151 | 167.5 | 152 | 140 | 145.5 | 160.5 | 176 | 164 | 140.5 | 157.5 | 143 | 133
VOL-HORA |  |  |  | 681.5 | 617 | 607.5 | 594 | 585.5 | 590.5 | 575.5 |  |  |  |  | 539.5 | 564.5 | 540 | 573.5 | 558 | 550 | 550 | 507.5 | 513.5 | 543.5 | 575.5 | 634.5 | 636 |  |  |  | 610.5 | 605 | 598 | 622 | 646 | 641 | 638 | 605 | 574
MOV DIRC |  | IZQ | 0% |  | DIR | 86.93% |  | DER | 13.07% |  |  |  |  | IZQ | 0% |  |  |  | DIR | 85.89% |  |  |  | DER | 14.11% |  |  |  | IZQ | 0% |  |  |  | DIR | 93.12% |  |  | DER | 6.884%
VOL MAX | 681.5 | IZQ | 0 |  | DIR | 592.4598 |  | DER | 89.0402 |  |  | 636 |  | IZQ | 0 |  |  |  | DIR | 546.2821 |  |  |  | DER | 89.7179 |  |  | 646 | IZQ | 0 |  |  |  | DIR | 601.529 |  |  | DER | 44.471
[19 empty] | GRUPO |  | TOTAL
VOL-15MIN | 822 | 854 | 962.5 | 915 | 884.5 | 894 | 915.5 | 984.5 | 907 | 917.5 |  | 888.5 | 911.5 | 983 | 967 | 985 | 926.5 | 875 | 842 | 811 | 809.5 | 843.5 | 886 | 937.5 | 998 | 1010.5 | 884.5 | 990.5 | 1089.5 | 914 | 945.5 | 973 | 1070.5 | 1142 | 1073 | 1090 | 1026.5 | 1008.5 | 958
VOL-HORA |  |  |  | 3553.5 | 3616 | 3656 | 3609 | 3678.5 | 3701 | 3724.5 |  |  |  |  | 3750 | 3846.5 | 3861.5 | 3753.5 | 3628.5 | 3454.5 | 3337.5 | 3306 | 3350 | 3476.5 | 3665 | 3832 | 3830.5 |  |  |  | 3939.5 | 3922 | 3903 | 4131 | 4258.5 | 4375.5 | 4331.5 | 4198 | 4083
s
Constru eñales
S.A.