## G-1
SDB
Formato Nº 4: VOLUMEN DE ARRIBOS
CONTRATO No. : |  |  |  | DE OBRA
DIRECCIÓN : |  |  | CALLE 81 - KR 64 |  |  |  |  | CRUCE No. : | [6 empty] | GRUPO No. : |  |  | 1 (N-S)
AFORADOR : |  |  | JULIO VASQUEZ |  |  |  |  | No. CARRILES : |  |  | 1 |  |  |  | FECHA : |  |  | 2018-09-13
HORAS | VEHÍCULOS |  |  |  | TOTAL V. Eq. | TOTAL V. Eq/H | HORAS | VEHÍCULOS |  |  |  | TOTAL V. Eq. | TOTAL V. Eq/H | HORAS | VEHÍCULOS |  |  |  | TOTAL V. Eq. | TOTAL V. Eq/H
| M | A | B | C |  |  |  | M | A | B | C |  |  |  | M | A | B | C
7:30 7:45 | 14 | 99 | 0 | 2 | 111 |  | 11:45 12:00 | 13 | 75 | 0 | 0 | 81.5 | 247.5 | 16:00 16:15 | 16 | 74 | 0 | 1 | 84.5
7:45 8:00 | 16 | 91 | 0 | 1 | 101.5 |  | 12:00 12:15 | 19 | 83 | 0 | 1 | 95 | 276.5 | 16:15 16:30 | 12 | 69 | 0 | 2 | 80
8:00 8:15 | 12 | 84 | 0 | 0 | 90 |  | 12:15 12:30 | 17 | 80 | 0 | 0 | 88.5 | 309.5 | 16:30 16:45 | 15 | 87 | 0 | 2 | 99.5
8:15 8:30 | 11 | 59 | 0 | 0 | 64.5 | 367 | 12:30 12:45 | 9 | 82 | 0 | 0 | 86.5 | 351.5 | 16:45 17:00 | 20 | 79 | 0 | 0 | 89 | 353
8:30 8:45 | 15 | 54 | 0 | 0 | 61.5 | 317.5 | 12:45 13:00 | 14 | 87 | 0 | 0 | 94 | 364 | 17:00 17:15 | 27 | 63 | 0 | 0 | 76.5 | 345
8:45 9:00 | 17 | 42 | 0 | 3 | 58 | 274 | 13:00 13:15 | 12 | 82 | 0 | 0 | 88 | 357 | 17:15 17:30 | 14 | 37 | 0 | 1 | 46.5 | 311.5
9:00 9:15 | 15 | 40 | 0 | 2 | 52.5 | 236.5 | 13:15 13:30 | 13 | 80 | 0 | 0 | 86.5 | 355 | 17:30 17:45 | 19 | 58 | 0 | 0 | 67.5 | 279.5
9:15 9:30 | 12 | 42 | 0 | 1 | 50.5 | 222.5 | 13:30 13:45 | 16 | 94 | 0 | 2 | 107 | 375.5 | 17:45 18:00 | 14 | 76 | 0 | 1 | 85.5 | 276
9:30 9:45 | 11 | 31 | 0 | 0 | 36.5 | 197.5 | 13:45 14:00 | 14 | 109 | 0 | 1 | 118.5 | 400 | 18:00 18:15 | 16 | 57 | 0 | 0 | 65 | 264.5
9:45 10:00 | 14 | 38 | 0 | 0 | 45 | 184.5 | 14:00 14:15 | 19 | 119 | 0 | 1 | 131 | 443 | 18:15 18:30 | 7 | 54 | 0 | 0 | 57.5 | 275.5
11:00 11:15 | 11 | 58 | 0 | 1 | 66 |  | 14:15 14:30 | 13 | 71 | 0 | 1 | 80 | 436.5 | 18:30 18:45 | 11 | 58 | 1 | 0 | 65.5 | 273.5
11:15 11:30 | 9 | 51 | 0 | 0 | 55.5 |  | 14:30 14:45 | 17 | 78 | 0 | 0 | 86.5 | 416 | 18:45 19:00 | 8 | 49 | 0 | 0 | 53 | 241
11:30 11:45 | 7 | 36 | 0 | 2 | 44.5 |  | 14:45 15:00 | 10 | 77 | 0 | 0 | 82 | 379.5
MAÑANA |  | VOLUMEN MÁX = |  |  |  | 367 | MEDIO DÍA |  | VOLUMEN MÁX = |  |  |  | 443 | TARDE |  | VOLUMEN MÁX = |  |  |  | 353
|  | HORA MAX VOL |  |  | 7:30 - 8:30 |  |  |  | HORA MAX VOL |  |  | 13:15 - 14:15 |  |  |  | HORA MAX VOL |  |  | 16:00 - 17:00
OBSERVACIONES:
11:00 11:15
11:15 11:30
11:30 11:45
11:45 12:00
12:00 12:15
12:15 12:30
12:30 12:45
12:45 13:00
13:00 13:15
13:15 13:30
13:30 13:45
13:45 14:00
14:00 14:15
14:15 14:30
14:30 14:45
14:45 15:00

## G-2
SDB
Formato Nº 4: VOLUMEN DE ARRIBOS
CONTRATO No. : |  |  |  | DE OBRA
DIRECCIÓN : |  |  | CALLE 81 - KR 64 |  |  |  |  | CRUCE No. : |  |  | 0 |  |  |  | GRUPO No. : |  |  | 2 (S-N)
AFORADOR : |  |  | ADOLFREDO FLOREZ |  |  |  |  | No. CARRILES : |  |  | 1 |  |  |  | FECHA : |  |  | 2018-09-13
HORAS | VEHÍCULOS |  |  |  | TOTAL V. Eq. | TOTAL V. Eq/H | HORAS | VEHÍCULOS |  |  |  | TOTAL V. Eq. | TOTAL V. Eq/H | HORAS | VEHÍCULOS |  |  |  | TOTAL V. Eq. | TOTAL V. Eq/H
| M | A | B | C |  |  |  | M | A | B | C |  |  |  | M | A | B | C
7:30 7:45 | 8 | 36 | 0 | 0 | 40 |  | 11:45 12:00 | 3 | 7 | 0 | 2 | 13.5 | 60 | 16:00 16:15 | 6 | 41 | 0 | 0 | 44
7:45 8:00 | 6 | 23 | 0 | 0 | 26 |  | 12:00 12:15 | 8 | 6 | 0 | 0 | 10 | 54.5 | 16:15 16:30 | 4 | 38 | 0 | 0 | 40
8:00 8:15 | 4 | 21 | 0 | 0 | 23 |  | 12:15 12:30 | 5 | 16 | 0 | 0 | 18.5 | 57 | 16:30 16:45 | 5 | 30 | 0 | 0 | 32.5
8:15 8:30 | 3 | 20 | 0 | 0 | 21.5 | 110.5 | 12:30 12:45 | 5 | 11 | 0 | 0 | 13.5 | 55.5 | 16:45 17:00 | 6 | 46 | 0 | 0 | 49 | 165.5 |  | 212.5
8:30 8:45 | 2 | 22 | 0 | 0 | 23 | 93.5 | 12:45 13:00 | 6 | 10 | 0 | 0 | 13 | 55 | 17:00 17:15 | 11 | 51 | 0 | 0 | 56.5 | 178 |  | 226
8:45 9:00 | 5 | 20 | 0 | 2 | 27.5 | 95 | 13:00 13:15 | 4 | 9 | 0 | 0 | 11 | 56 | 17:15 17:30 | 6 | 67 | 0 | 1 | 72.5 | 210.5 |  | 233.5
9:00 9:15 | 3 | 19 | 0 | 1 | 23 | 95 | 13:15 13:30 | 5 | 8 | 0 | 0 | 10.5 | 48 | 17:30 17:45 | 3 | 76 | 0 | 1 | 80 | 258 |  | 234
9:15 9:30 | 4 | 21 | 0 | 0 | 23 | 96.5 | 13:30 13:45 | 5 | 16 | 0 | 0 | 18.5 | 53 | 17:45 18:00 | 4 | 79 | 0 | 1 | 83.5 | 292.5 |  | 248
9:30 9:45 | 6 | 23 | 0 | 1 | 28.5 | 102 | 13:45 14:00 | 3 | 14 | 0 | 0 | 15.5 | 55.5 | 18:00 18:15 | 9 | 69 | 0 | 0 | 73.5 | 309.5 |  | 248
9:45 10:00 | 3 | 25 | 0 | 0 | 26.5 | 101 | 14:00 14:15 | 6 | 14 | 0 | 1 | 19.5 | 64 | 18:15 18:30 | 5 | 43 | 0 | 0 | 45.5 | 282.5 |  | 262
11:00 11:15 | 5 | 13 | 0 | 0 | 15.5 |  | 14:15 14:30 | 1 | 32 | 0 | 0 | 32.5 | 86 | 18:30 18:45 | 7 | 59 | 0 | 0 | 62.5 | 265 |  | 275
11:15 11:30 | 2 | 15 | 0 | 0 | 16 |  | 14:30 14:45 | 10 | 20 | 0 | 0 | 25 | 92.5 | 18:45 19:00 | 7 | 46 | 0 | 0 | 49.5 | 231 |  | 276
11:30 11:45 | 3 | 11 | 0 | 1 | 15 |  | 14:45 15:00 | 5 | 14 | 0 | 0 | 16.5 | 93.5
MAÑANA |  | VOLUMEN MÁX = |  |  |  | 110.5 | MEDIO DÍA |  | VOLUMEN MÁX = |  |  |  | 93.5 | TARDE |  | VOLUMEN MÁX = |  |  |  | 309.5
|  | HORA MAX VOL |  |  | 7:30 - 8:30 |  |  |  | HORA MAX VOL |  |  | 14:00 - 15:00 |  |  |  | HORA MAX VOL |  |  | 17:15 - 18:15
OBSERVACIONES:
11:00 11:15
11:15 11:30
11:30 11:45
11:45 12:00
12:00 12:15
12:15 12:30
12:30 12:45
12:45 13:00
13:00 13:15
13:15 13:30
13:30 13:45
13:45 14:00
14:00 14:15
14:15 14:30
14:30 14:45
14:45 15:00

## G-3 (hidden)
SDB
Formato Nº 4: VOLUMEN DE ARRIBOS
CONTRATO No. : |  |  |  | DE OBRA
DIRECCIÓN : |  |  | CALLE 81 - KR 64 |  |  |  |  | CRUCE No. : |  |  | 0 |  |  |  | GRUPO No. : |  |  | 3 (OCC-OR)
AFORADOR : |  |  | IVAN FONSECA |  |  |  |  | No. CARRILES : |  |  | 1 |  |  |  | FECHA : |  |  | 2018-09-13
HORAS | VEHÍCULOS |  |  |  | TOTAL V. Eq. | TOTAL V. Eq/H | HORAS | VEHÍCULOS |  |  |  | TOTAL V. Eq. | TOTAL V. Eq/H | HORAS | VEHÍCULOS |  |  |  | TOTAL V. Eq. | TOTAL V. Eq/H
| M | A | B | C |  |  |  | M | A | B | C |  |  |  | M | A | B | C
7:30 7:45 |  |  |  |  | 0 |  | 11:45 12:00 |  |  |  |  | 0 | 0 | 16:00 16:15 |  |  |  |  | 0 |  |  |  | 11:15 - 12:15 | 803.5
7:45 8:00 |  |  |  |  | 0 |  | 12:00 12:15 |  |  |  |  | 0 | 0 | 16:15 16:30 |  |  |  |  | 0 |  |  |  | 13:45 - 14:45 | 804.5
8:00 8:15 |  |  |  |  | 0 |  | 12:15 12:30 |  |  |  |  | 0 | 0 | 16:30 16:45 |  |  |  |  | 0 |  |  |  | 11:00 - 12:00 | 810
8:15 8:30 |  |  |  |  | 0 | 0 | 12:30 12:45 |  |  |  |  | 0 | 0 | 16:45 17:00 |  |  |  |  | 0 | 0 | 8:00 - 9:00 | 917 | 12:30 - 13:30 | 810.5 | 16:00 - 17:00 | 0
8:30 8:45 |  |  |  |  | 0 | 0 | 12:45 13:00 |  |  |  |  | 0 | 0 | 17:00 17:15 |  |  |  |  | 0 | 0 | 8:30 - 9:30 | 927.5 | 12:00 - 13:00 | 813 | 16:15 - 17:15 | 0
8:45 9:00 |  |  |  |  | 0 | 0 | 13:00 13:15 |  |  |  |  | 0 | 0 | 17:15 17:30 |  |  |  |  | 0 | 0 | 7:45 - 8:45 | 941.5 | 12:15 - 13:15 | 813.5 | 16:30 - 17:30 | 0
9:00 9:15 |  |  |  |  | 0 | 0 | 13:15 13:30 |  |  |  |  | 0 | 0 | 17:30 17:45 |  |  |  |  | 0 | 0 | 7:30 - 8:30 | 942 | 14:00 - 15:00 | 814 | 16:45 - 17:45 | 0
9:15 9:30 |  |  |  |  | 0 | 0 | 13:30 13:45 |  |  |  |  | 0 | 0 | 17:45 18:00 |  |  |  |  | 0 | 0 | 8:15 - 9:15 | 946 | 11:45 - 12:45 | 816.5 | 17:00 - 18:00 | 0
9:30 9:45 |  |  |  |  | 0 | 0 | 13:45 14:00 |  |  |  |  | 0 | 0 | 18:00 18:15 |  |  |  |  | 0 | 0 | 8:45 - 9:45 | 963 | 11:30 - 12:30 | 817.5 | 17:15 - 18:15 | 0
9:45 10:00 |  |  |  |  | 0 | 0 | 14:00 14:15 |  |  |  |  | 0 | 0 | 18:15 18:30 |  |  |  |  | 0 | 0 | 9:00 - 10:00 | 967 | 13:15 - 14:15 | 826 | 17:30 - 18:30 | 0
11:00 11:15 |  |  |  |  | 0 |  | 14:15 14:30 |  |  |  |  | 0 | 0 | 18:30 18:45 |  |  |  |  | 0 | 0 |  |  | 13:30 - 14:30 | 830 | 17:45 - 18:45 | 0
11:15 11:30 |  |  |  |  | 0 |  | 14:30 14:45 |  |  |  |  | 0 | 0 | 18:45 19:00 |  |  |  |  | 0 | 0 |  |  | 12:45 - 13:45 | 839.5 | 18:00 - 19:00 | 0
11:30 11:45 |  |  |  |  | 0 |  | 14:45 15:00 |  |  |  |  | 0 | 0 | [9 empty] | 13:00 - 14:00 | 845.5
MAÑANA |  | VOLUMEN MÁX = |  |  |  | 0 | MEDIO DÍA |  | VOLUMEN MÁX = |  |  |  | 0 | TARDE |  | VOLUMEN MÁX = |  |  |  | 0
|  | HORA MAX VOL |  |  | 9:00 - 10:00 |  |  |  | HORA MAX VOL |  |  | 11:00 - 12:00 |  |  |  | HORA MAX VOL |  |  | 17:15 - 18:15 |  |  |  | HORA MAX VOL
OBSERVACIONES:
11:00 11:15
11:15 11:30
11:30 11:45
11:45 12:00
12:00 12:15
12:15 12:30
12:30 12:45
12:45 13:00
13:00 13:15
13:15 13:30
13:30 13:45
13:45 14:00
14:00 14:15
14:15 14:30
14:30 14:45
14:45 15:00

## G-4
SDB
Formato Nº 4: VOLUMEN DE ARRIBOS
CONTRATO No. : |  |  |  | DE OBRA
DIRECCIÓN : |  |  | CALLE 81 - KR 64 |  |  |  |  | CRUCE No. : |  |  | 0 |  |  |  | GRUPO No. : |  |  | 4(OR-OCC)
AFORADOR : |  |  | JHONY NAVARRO |  |  |  |  | No. CARRILES : |  |  | 2 |  |  |  | FECHA : |  |  | 2018-09-13
HORAS | VEHÍCULOS |  |  |  | TOTAL V. Eq. | TOTAL V. Eq/H | HORAS | VEHÍCULOS |  |  |  | TOTAL V. Eq. | TOTAL V. Eq/H | HORAS | VEHÍCULOS |  |  |  | TOTAL V. Eq. | TOTAL V. Eq/H
| M | A | B | C |  |  |  | M | A | B | C |  |  |  | M | A | B | C
7:30 7:45 | 60 | 283 | 18 | 5 | 361.5 |  | 11:45 12:00 | 74 | 366 | 17 | 8 | 457 | 1646.5 | 16:00 16:15 | 71 | 385 | 15 | 9 | 473 |  |  |  | 12:45 - 13:45 | 929.5
7:45 8:00 | 65 | 292 | 16 | 4 | 366.5 |  | 12:00 12:15 | 61 | 417 | 13 | 4 | 483.5 | 1739.5 | 16:15 16:30 | 79 | 379 | 12 | 7 | 460 |  |  |  | 12:00 - 13:00 | 932.5
8:00 8:15 | 61 | 294 | 27 | 7 | 396 |  | 12:15 12:30 | 59 | 492 | 13 | 5 | 560 | 1912 | 16:30 16:45 | 77 | 375 | 13 | 8 | 459.5 |  |  |  | 12:30 - 13:30 | 944.5
8:15 8:30 | 56 | 251 | 13 | 4 | 315 | 1439 | 12:30 12:45 | 66 | 463 | 15 | 10 | 551 | 2051.5 | 16:45 17:00 | 84 | 397 | 20 | 3 | 486.5 | 1879 | 9:00 - 10:00 | 1077.5 | 12:15 - 13:15 | 950 | 16:00 - 17:00 | 0
8:30 8:45 | 64 | 263 | 15 | 4 | 335 | 1412.5 | 12:45 13:00 | 61 | 441 | 13 | 7 | 515 | 2109.5 | 17:00 17:15 | 64 | 364 | 15 | 2 | 431 | 1837 | 8:45 - 9:45 | 1084 | 11:30 - 12:30 | 986 | 16:15 - 17:15 | 0
8:45 9:00 | 60 | 274 | 17 | 5 | 350.5 | 1396.5 | 13:00 13:15 | 58 | 420 | 12 | 5 | 485.5 | 2111.5 | 17:15 17:30 | 78 | 392 | 13 | 2 | 462 | 1839 | 8:30 - 9:30 | 1088 | 11:15 - 12:15 | 1007 | 16:30 - 17:30 | 0
9:00 9:15 | 58 | 265 | 15 | 4 | 334 | 1334.5 | 13:15 13:30 | 60 | 412 | 10 | 6 | 477 | 2028.5 | 17:30 17:45 | 70 | 359 | 13 | 4 | 430 | 1809.5 | 8:15 - 9:15 | 1121.5 | 11:45 - 12:45 | 1015.5 | 16:45 - 17:45 | 0
9:15 9:30 | 57 | 260 | 17 | 6 | 337.5 | 1357 | 13:30 13:45 | 60 | 341 | 13 | 7 | 414.5 | 1892 | 17:45 18:00 | 64 | 334 | 10 | 2 | 391 | 1714 | 8:00 - 9:00 | 1162.5 | 11:00 - 12:00 | 1028.5 | 17:00 - 18:00 | 0
9:30 9:45 | 62 | 220 | 11 | 7 | 290.5 | 1312.5 | 13:45 14:00 | 64 | 368 | 13 | 4 | 436 | 1813 | 18:00 18:15 | 67 | 255 | 14 | 3 | 324 | 1607 | 7:45 - 8:45 | 1171 | 13:00 - 14:00 | 1031 | 17:15 - 18:15 | 0
9:45 10:00 | 67 | 242 | 18 | 5 | 324 | 1286 | 14:00 14:15 | 67 | 375 | 15 | 9 | 461 | 1788.5 | 18:15 18:30 | 93 | 352 | 17 | 6 | 447.5 | 1592.5 | 7:30 - 8:30 | 1205.5 | 13:15 - 14:15 | 1036.5 | 17:30 - 18:30 | 0
11:00 11:15 | 65 | 317 | 13 | 6 | 390.5 |  | 14:15 14:30 | 60 | 340 | 13 | 4 | 406 | 1717.5 | 18:30 18:45 | 60 | 293 | 11 | 2 | 350 | 1512.5 |  |  | 13:30 - 14:30 | 1058.5 | 17:45 - 18:45 | 0
11:15 11:30 | 70 | 310 | 15 | 5 | 387.5 |  | 14:30 14:45 | 82 | 340 | 12 | 14 | 440 | 1743 | 18:45 19:00 | 63 | 271 | 13 | 3 | 336 | 1457.5 |  |  | 13:45 - 14:45 | 1091.5 | 18:00 - 19:00 | 0
11:30 11:45 | 64 | 339 | 14 | 5 | 411.5 |  | 14:45 15:00 | 69 | 351 | 15 | 10 | 440.5 | 1747.5 | [9 empty] | 14:00 - 15:00 | 1132
MAÑANA |  | VOLUMEN MÁX = |  |  |  | 1439 | MEDIO DÍA |  | VOLUMEN MÁX = |  |  |  | 2111.5 | TARDE |  | VOLUMEN MÁX = |  |  |  | 1879
|  | HORA MAX VOL |  |  | 7:30 - 8:30 |  |  |  | HORA MAX VOL |  |  | 12:15 - 13:15 |  |  |  | HORA MAX VOL |  |  | 16:00 - 17:00 |  |  |  | HORA MAX VOL
OBSERVACIONES:
11:00 11:15
11:15 11:30
11:30 11:45
11:45 12:00
12:00 12:15
12:15 12:30
12:30 12:45
12:45 13:00
13:00 13:15
13:15 13:30
13:30 13:45
13:45 14:00
14:00 14:15
14:15 14:30
14:30 14:45
14:45 15:00

## G-Totales
SDB
Formato Nº 7: VOLUMEN DE ARRIBOS TOTAL DE LA INTERSECCIÓN
CONTRATO No. : |  |  |  | DE OBRA
DIRECCIÓN : |  |  | CALLE 81 - KR 64 |  |  |  |  | CRUCE No. : |  |  | 0 |  |  |  | FECHA : |  |  | 2018-09-13
HORAS | VEHÍCULOS |  |  |  | TOTAL V. Eq. | TOTAL V. Eq/H | HORAS | VEHÍCULOS |  |  |  | TOTAL V. Eq. | TOTAL V. Eq/H | HORAS | VEHÍCULOS |  |  |  | TOTAL V. Eq. | TOTAL V. Eq/H
| M | A | B | C |  |  |  | M | A | B | C |  |  |  | M | A | B | C
7:30 7:45 | 82 | 418 | 18 | 7 | 512.5 |  | 11:45 12:00 | 90 | 448 | 17 | 10 | 552 | 1954 | 16:00 16:15 | 93 | 500 | 15 | 10 | 601.5 |  |  |  | 12:00 - 13:00 | 1745.5
7:45 8:00 | 87 | 406 | 16 | 5 | 494 |  | 12:00 12:15 | 88 | 506 | 13 | 5 | 588.5 | 2070.5 | 16:15 16:30 | 95 | 486 | 12 | 9 | 580 |  |  |  | 12:30 - 13:30 | 1755
8:00 8:15 | 77 | 399 | 27 | 7 | 509 |  | 12:15 12:30 | 81 | 588 | 13 | 5 | 667 | 2278.5 | 16:30 16:45 | 97 | 492 | 13 | 10 | 591.5 |  |  |  | 12:15 - 13:15 | 1763.5
8:15 8:30 | 70 | 330 | 13 | 4 | 401 | 1916.5 | 12:30 12:45 | 80 | 556 | 15 | 10 | 651 | 2458.5 | 16:45 17:00 | 110 | 522 | 20 | 3 | 624.5 | 2397.5 | 8:30 - 9:30 | 2015.5 | 12:45 - 13:45 | 1769 | 16:00 - 17:00 | 0
8:30 8:45 | 81 | 339 | 15 | 4 | 419.5 | 1823.5 | 12:45 13:00 | 81 | 538 | 13 | 7 | 622 | 2528.5 | 17:00 17:15 | 102 | 478 | 15 | 2 | 564 | 2360 | 9:00 - 10:00 | 2044.5 | 11:30 - 12:30 | 1803.5 | 16:15 - 17:15 | 0
8:45 9:00 | 82 | 336 | 17 | 10 | 436 | 1765.5 | 13:00 13:15 | 74 | 511 | 12 | 5 | 584.5 | 2524.5 | 17:15 17:30 | 98 | 496 | 13 | 4 | 581 | 2361 | 8:45 - 9:45 | 2047 | 11:15 - 12:15 | 1810.5 | 16:30 - 17:30 | 0
9:00 9:15 | 76 | 324 | 15 | 7 | 409.5 | 1666 | 13:15 13:30 | 78 | 500 | 10 | 6 | 574 | 2431.5 | 17:30 17:45 | 92 | 493 | 13 | 5 | 577.5 | 2347 | 8:15 - 9:15 | 2067.5 | 11:45 - 12:45 | 1832 | 16:45 - 17:45 | 0
9:15 9:30 | 73 | 323 | 17 | 7 | 411 | 1676 | 13:30 13:45 | 81 | 451 | 13 | 9 | 540 | 2320.5 | 17:45 18:00 | 82 | 489 | 10 | 4 | 560 | 2282.5 | 8:00 - 9:00 | 2079.5 | 11:00 - 12:00 | 1838.5 | 17:00 - 18:00 | 0
9:30 9:45 | 79 | 274 | 11 | 8 | 355.5 | 1612 | 13:45 14:00 | 81 | 491 | 13 | 5 | 570 | 2268.5 | 18:00 18:15 | 92 | 381 | 14 | 3 | 462.5 | 2181 | 7:45 - 8:45 | 2112.5 | 13:15 - 14:15 | 1862.5 | 17:15 - 18:15 | 0
9:45 10:00 | 84 | 305 | 18 | 5 | 395.5 | 1571.5 | 14:00 14:15 | 92 | 508 | 15 | 11 | 611.5 | 2295.5 | 18:15 18:30 | 105 | 449 | 17 | 6 | 550.5 | 2150.5 | 7:30 - 8:30 | 2147.5 | 13:00 - 14:00 | 1876.5 | 17:30 - 18:30 | 0
11:00 11:15 | 81 | 388 | 13 | 7 | 472 |  | 14:15 14:30 | 74 | 443 | 13 | 5 | 518.5 | 2240 | 18:30 18:45 | 78 | 410 | 12 | 2 | 478 | 2051 |  |  | 13:30 - 14:30 | 1888.5 | 17:45 - 18:45 | 0
11:15 11:30 | 81 | 376 | 15 | 5 | 459 |  | 14:30 14:45 | 109 | 438 | 12 | 14 | 551.5 | 2251.5 | 18:45 19:00 | 78 | 366 | 13 | 3 | 438.5 | 1929.5 |  |  | 13:45 - 14:45 | 1896 | 18:00 - 19:00 | 0
11:30 11:45 | 74 | 386 | 14 | 8 | 471 |  | 14:45 15:00 | 84 | 442 | 15 | 10 | 539 | 2220.5 | [9 empty] | 14:00 - 15:00 | 1946
MAÑANA |  | VOLUMEN MÁX = |  |  |  | 1916.5 | MEDIO DÍA |  | VOLUMEN MÁX = |  |  |  | 2528.5 | TARDE |  | VOLUMEN MÁX = |  |  |  | 2397.5
|  | HORA MAX VOL |  |  | 7:30 - 8:30 |  |  |  | HORA MAX VOL |  |  | 12:00 - 13:00 |  |  |  | HORA MAX VOL |  |  | 16:00 - 17:00 |  |  |  | HORA MAX VOL
OBSERVACIONES:
11:00 11:15
11:15 11:30
11:30 11:45
11:45 12:00
12:00 12:15
12:15 12:30
12:30 12:45
12:45 13:00
13:00 13:15
13:15 13:30
13:30 13:45
13:45 14:00
14:00 14:15
14:15 14:30
14:30 14:45
14:45 15:00

## DIRECCIONALIDAD
SDB
Formato Nº 5: Volumen vehicular direccional
CONTRATO No.: |  | DE OBRA
DIRECCIÓN : |  | CALLE 81 - KR 64 |  |  |  |  | CRUCE No. : | 0
AFORADOR: |  | JULIO VASQUEZ |  |  |  |  | FECHA : | 2018-09-13
GRUPO No. | No. CARRILES | PERIODO | MOVIMIENTO | MOTOS | AUTOS | BUS | CAMIÓN | TOTAL EQUIVAL. | % DIRECC.
|  |  |  | M | A | B | C
1 (N-S) | 1 |  | IZQUIERDA | 0 | 0 | 0 | 0 | 0 | 0,00
|  | MAÑANA: | DIRECTOS | 29 | 91 | 0 | 1 | 108 | 83.0769
|  | 07:30 - 08:00 | DERECHA | 5 | 17 | 0 | 1 | 22 | 16.9231
|  |  | IZQUIERDA | 0 | 0 | 0 | 0 | 0 | 0,00
|  | MEDIO DÍA: | DIRECTOS | 24 | 138 | 0 | 0 | 150 | 89.0208
|  | 11:00 - 11:30 | DERECHA | 3 | 17 | 0 | 0 | 18.5 | 10.9792
|  |  | IZQUIERDA | 0 | 0 | 0 | 0 | 0 | 0,00
|  | TARDE: | DIRECTOS | 15 | 69 | 1 | 0 | 78.5 | 66.2447
|  | 17:00 - 17:30 | DERECHA | 4 | 38 | 0 | 0 | 40 | 33.7553
2 (S-N) | 1 |  | IZQUIERDA | 0 | 3 | 0 | 0 | 3 | 6.8966
|  | MAÑANA: | DIRECTOS | 7 | 32 | 0 | 2 | 40.5 | 93.1034
|  | 08:00 - 08:30 | DERECHA | 0 | 0 | 0 | 0 | 0 | 0,00
|  |  | IZQUIERDA | 2 | 5 | 0 | 0 | 6 | 14.4578
|  | MEDIO DÍA: | DIRECTOS | 13 | 29 | 0 | 0 | 35.5 | 85.5422
|  | 11:30 - 12:00 | DERECHA | 0 | 0 | 0 | 0 | 0 | 0,00
|  |  | IZQUIERDA | 2 | 6 | 0 | 0 | 7 | 6.25
|  | TARDE: | DIRECTOS | 12 | 99 | 0 | 0 | 105 | 93.75
|  | 17:30 - 18:00 | DERECHA | 0 | 0 | 0 | 0 | 0 | 0,00
3 (OCC-OR) | 1 |  | IZQUIERDA | 0 | 0 | 0 | 0 | 0 | 0,00
|  | MAÑANA: | DIRECTOS | 0 | 0 | 0 | 0 | 0 | 0,00
|  | 08:30 - 09:00 | DERECHA | 0 | 0 | 0 | 0 | 0 | 0,00
|  |  | IZQUIERDA | 0 | 0 | 0 | 0 | 0 | 0,00
|  | MEDIO DÍA: | DIRECTOS | 0 | 0 | 0 | 0 | 0 | 0,00
|  | 12:00 - 12:30 | DERECHA | 0 | 0 | 0 | 0 | 0 | 0,00
|  |  | IZQUIERDA | 0 | 0 | 0 | 0 | 0 | 0,00
|  | TARDE: | DIRECTOS | 0 | 0 | 0 | 0 | 0 | 0,00
|  | 18:00 - 18:30 | DERECHA | 0 | 0 | 0 | 0 | 0 | 0,00
4 (OR-OCC) | 1 |  | IZQUIERDA | 45 | 115 | 0 | 2 | 142.5 | 18.6031
|  | MAÑANA: | DIRECTOS | 101 | 447 | 27 | 20 | 601.5 | 78.5248
|  | 09:00 - 09:30 | DERECHA | 12 | 16 | 0 | 0 | 22 | 2.8721
|  |  | IZQUIERDA | 58 | 20 | 0 | 3 | 56.5 | 7.2389
|  | MEDIO DÍA: | DIRECTOS | 87 | 561 | 27 | 20 | 708.5 | 90.7751
|  | 12:30 - 13:00 | DERECHA | 6 | 10 | 0 | 1 | 15.5 | 1.9859
|  |  | IZQUIERDA | 22 | 96 | 0 | 1 | 109.5 | 15.9621
|  | TARDE: | DIRECTOS | 91 | 444 | 24 | 4 | 547.5 | 79.8105
|  | 18:30 - 19:00 | DERECHA | 10 | 24 | 0 | 0 | 29 | 4.2274
OBSERVACIONES:

## DIAGRAMA DE VOL
CONTRATO DE CONCESION DE AMOBLAMIENTO URBANO
SISTEMA DE SEMAFIRIZACION
VOLUMENES VEHICULARES DE INTERSECCION SEMAFORIZADA
CIUDAD |  | BARRANQUILLA | [8 empty] | INTERSECCIÓN |  |  | CALLE 81 - KR 64 | [6 empty] | Nº EXTERNO |  |  | 0 | [7 empty] | FECHA |  | 2018-09-13
|  |  | MAÑANA | [14 empty] | MEDIO DIA | [13 empty] | TARDE
TIEMPO | 7:45 | 8:00 | 8:15 | 8:30 | 8:45 | 9:00 | 9:15 | 9:30 | 9:45 | 10:00 |  | 11:15 | 11:30 | 11:45 | 12:00 | 12:15 | 12:30 | 12:45 | 13:00 | 13:15 | 13:30 | 13:45 | 14:00 | 14:15 | 14:30 | 14:45 | 15:00 | 16:15 | 16:30 | 16:45 | 17:00 | 17:15 | 17:30 | 17:45 | 18:00 | 18:15 | 18:30 | 18:45 | 19:00 | 7:45 | 8:00 | 8:15 | 8:30 | 8:45 | 9:00 | 9:15 | 9:30 | 9:45 | 10:00 | 11:15 | 11:30 | 11:45 | 12:00 | 12:15 | 12:30 | 12:45 | 13:00 | 13:15 | 13:30 | 13:45 | 14:00 | 14:15 | 14:30 | 14:45 | 15:00 | 16:15 | 16:30 | 16:45 | 17:00 | 17:15 | 17:30 | 17:45 | 18:00 | 18:15 | 18:30 | 18:45 | 19:00
[19 empty] | GRUPO |  | 1 | [21 empty] | 367 | 317.5 | 274 | 236.5 | 222.5 | 197.5 | 184.5 |  |  |  | 247.5 | 276.5 | 309.5 | 351.5 | 364 | 357 | 355 | 375.5 | 400 | 443 | 436.5 | 416 | 379.5 |  |  |  | 353 | 345 | 311.5 | 279.5 | 276 | 264.5 | 275.5 | 273.5 | 241
VOL-15MIN | 111 | 101.5 | 90 | 64.5 | 61.5 | 58 | 52.5 | 50.5 | 36.5 | 45 |  | 66 | 55.5 | 44.5 | 81.5 | 95 | 88.5 | 86.5 | 94 | 88 | 86.5 | 107 | 118.5 | 131 | 80 | 86.5 | 82 | 84.5 | 80 | 99.5 | 89 | 76.5 | 46.5 | 67.5 | 85.5 | 65 | 57.5 | 65.5 | 53
VOL-HORA |  |  |  | 367 | 317.5 | 274 | 236.5 | 222.5 | 197.5 | 184.5 |  |  |  |  | 247.5 | 276.5 | 309.5 | 351.5 | 364 | 357 | 355 | 375.5 | 400 | 443 | 436.5 | 416 | 379.5 |  |  |  | 353 | 345 | 311.5 | 279.5 | 276 | 264.5 | 275.5 | 273.5 | 241
MOV DIRC |  | IZQ | 0% |  | DIR | 83.08% |  | DER | 16.92% |  |  |  |  | IZQ | 0% |  |  |  | DIR | 89.02% |  |  |  | DER | 10.98% |  |  |  | IZQ | 0% |  |  |  | DIR | 66.24% |  |  | DER | 33.76%
[19 empty] | GRUPO |  | 2
VOL-15MIN | 40 | 26 | 23 | 21.5 | 23 | 27.5 | 23 | 23 | 28.5 | 26.5 |  | 15.5 | 16 | 15 | 13.5 | 10 | 18.5 | 13.5 | 13 | 11 | 10.5 | 18.5 | 15.5 | 19.5 | 32.5 | 25 | 16.5 | 44 | 40 | 32.5 | 49 | 56.5 | 72.5 | 80 | 83.5 | 73.5 | 45.5 | 62.5 | 49.5 |  |  |  | 110.5 | 93.5 | 95 | 95 | 96.5 | 102 | 101 |  |  |  | 60 | 54.5 | 57 | 55.5 | 55 | 56 | 48 | 53 | 55.5 | 64 | 86 | 92.5 | 93.5 |  |  |  | 165.5 | 178 | 210.5 | 258 | 292.5 | 309.5 | 282.5 | 265 | 231
VOL-HORA |  |  |  | 110.5 | 93.5 | 95 | 95 | 96.5 | 102 | 101 |  |  |  |  | 60 | 54.5 | 57 | 55.5 | 55 | 56 | 48 | 53 | 55.5 | 64 | 86 | 92.5 | 93.5 |  |  |  | 165.5 | 178 | 210.5 | 258 | 292.5 | 309.5 | 282.5 | 265 | 231 |  |  |  | 1439 | 1412.5 | 1396.5 | 1334.5 | 1357 | 1312.5 | 1286 |  |  |  | 1646.5 | 1739.5 | 1912 | 2051.5 | 2109.5 | 2111.5 | 2028.5 | 1892 | 1813 | 1788.5 | 1717.5 | 1743 | 1747.5 |  |  |  | 1879 | 1837 | 1839 | 1809.5 | 1714 | 1607 | 1592.5 | 1512.5 | 1457.5
MOV DIRC |  | IZQ | 6.897% |  | DIR | 93.1% |  | DER | 0% |  |  |  |  | IZQ | 14.46% |  |  |  | DIR | 85.54% |  |  |  | DER | 0% |  |  |  | IZQ | 6.25% |  |  |  | DIR | 93.75% |  |  | DER | 0% |  |  |  | 0 | 0 | 0 | 0 | 0 | 0 | 0 |  |  |  | 0 | 0 | 0 | 0 | 0 | 0 | 0 | 0 | 0 | 0 | 0 | 0 | 0 |  |  |  | 0 | 0 | 0 | 0 | 0 | 0 | 0 | 0 | 0
[19 empty] | GRUPO |  | 3 | [21 empty] | 1916.5 | 1823.5 | 1765.5 | 1666 | 1676 | 1612 | 1571.5 |  |  |  | 1954 | 2070.5 | 2278.5 | 2458.5 | 2528.5 | 2524.5 | 2431.5 | 2320.5 | 2268.5 | 2295.5 | 2240 | 2251.5 | 2220.5 |  |  |  | 2397.5 | 2360 | 2361 | 2347 | 2282.5 | 2181 | 2150.5 | 2051 | 1929.5
VOL-15MIN | 0 | 0 | 0 | 0 | 0 | 0 | 0 | 0 | 0 | 0 |  | 0 | 0 | 0 | 0 | 0 | 0 | 0 | 0 | 0 | 0 | 0 | 0 | 0 | 0 | 0 | 0 | 0 | 0 | 0 | 0 | 0 | 0 | 0 | 0 | 0 | 0 | 0 | 0
VOL-HORA |  |  |  | 0 | 0 | 0 | 0 | 0 | 0 | 0 |  |  |  |  | 0 | 0 | 0 | 0 | 0 | 0 | 0 | 0 | 0 | 0 | 0 | 0 | 0 |  |  |  | 0 | 0 | 0 | 0 | 0 | 0 | 0 | 0 | 0
MOV DIRC |  | IZQ | 0% |  | DIR | 0% |  | DER | 0% |  |  |  |  | IZQ | 0% |  |  |  | DIR | 0% |  |  |  | DER | 0% |  |  |  | IZQ | 0% |  |  |  | DIR | 0% |  |  | DER | 0%
[19 empty] | GRUPO |  | 4
VOL-15MIN | 361.5 | 366.5 | 396 | 315 | 335 | 350.5 | 334 | 337.5 | 290.5 | 324 |  | 390.5 | 387.5 | 411.5 | 457 | 483.5 | 560 | 551 | 515 | 485.5 | 477 | 414.5 | 436 | 461 | 406 | 440 | 440.5 | 473 | 460 | 459.5 | 486.5 | 431 | 462 | 430 | 391 | 324 | 447.5 | 350 | 336
VOL-HORA |  |  |  | 1439 | 1412.5 | 1396.5 | 1334.5 | 1357 | 1312.5 | 1286 |  |  |  |  | 1646.5 | 1739.5 | 1912 | 2051.5 | 2109.5 | 2111.5 | 2028.5 | 1892 | 1813 | 1788.5 | 1717.5 | 1743 | 1747.5 |  |  |  | 1879 | 1837 | 1839 | 1809.5 | 1714 | 1607 | 1592.5 | 1512.5 | 1457.5
MOV DIRC |  | IZQ | 18.6% |  | DIR | 78.52% |  | DER | 2.872% |  |  |  |  | IZQ | 7.239% |  |  |  | DIR | 90.78% |  |  |  | DER | 1.986% |  |  |  | IZQ | 15.96% |  |  |  | DIR | 79.81% |  |  | DER | 4.227%
[19 empty] | GRUPO |  | TOTAL
VOL-15MIN | 512.5 | 494 | 509 | 401 | 419.5 | 436 | 409.5 | 411 | 355.5 | 395.5 |  | 472 | 459 | 471 | 552 | 588.5 | 667 | 651 | 622 | 584.5 | 574 | 540 | 570 | 611.5 | 518.5 | 551.5 | 539 | 601.5 | 580 | 591.5 | 624.5 | 564 | 581 | 577.5 | 560 | 462.5 | 550.5 | 478 | 438.5
VOL-HORA |  |  |  | 1916.5 | 1823.5 | 1765.5 | 1666 | 1676 | 1612 | 1571.5 |  |  |  |  | 1954 | 2070.5 | 2278.5 | 2458.5 | 2528.5 | 2524.5 | 2431.5 | 2320.5 | 2268.5 | 2295.5 | 2240 | 2251.5 | 2220.5 |  |  |  | 2397.5 | 2360 | 2361 | 2347 | 2282.5 | 2181 | 2150.5 | 2051 | 1929.5
s
Constru eñales
S.A.