## G-1
SDB
Formato Nº 4: VOLUMEN DE ARRIBOS
CONTRATO No. : |  |  |  | DE OBRA
DIRECCIÓN : |  |  | CALLE 37 X CARRERA 46 |  |  |  |  | CRUCE No. : |  |  | 3746 |  |  |  | GRUPO No. : |  |  | 1 (N-S)
AFORADOR : |  |  | IVAN FONSECA |  |  |  |  | No. CARRILES : |  |  | 3 |  |  |  | FECHA : |  |  | 2018-10-18
HORAS | VEHÍCULOS |  |  |  | TOTAL V. Eq. | TOTAL V. Eq/H | HORAS | VEHÍCULOS |  |  |  | TOTAL V. Eq. | TOTAL V. Eq/H | HORAS | VEHÍCULOS |  |  |  | TOTAL V. Eq. | TOTAL V. Eq/H
| M | A | B | C |  |  |  | M | A | B | C |  |  |  | M | A | B | C
7:30 7:45 | 11 | 109 | 4 | 2 | 127.5 |  | 11:45 12:00 | 11 | 70 | 2 | 2 | 84.5 | 398 | 16:00 16:15 | 7 | 79 | 7 | 4 | 106.5
7:45 8:00 | 13 | 116 | 5 | 5 | 145 |  | 12:00 12:15 | 8 | 76 | 7 | 1 | 96.5 | 384.5 | 16:15 16:30 | 5 | 61 | 4 | 5 | 84
8:00 8:15 | 8 | 94 | 8 | 3 | 121.5 |  | 12:15 12:30 | 10 | 59 | 3 | 3 | 77.5 | 352 | 16:30 16:45 | 8 | 70 | 3 | 5 | 92.5
8:15 8:30 | 13 | 121 | 5 | 4 | 147.5 | 541.5 | 12:30 12:45 | 5 | 56 | 5 | 3 | 76 | 334.5 | 16:45 17:00 | 8 | 45 | 8 | 3 | 72.5 | 355.5 |  |  | 241
8:30 8:45 | 9 | 104 | 5 | 2 | 123.5 | 537.5 | 12:45 13:00 | 3 | 45 | 4 | 1 | 57 | 307 | 17:00 17:15 | 15 | 69 | 4 | 5 | 97 | 346 |  |  | 250
8:45 9:00 | 6 | 109 | 8 | 3 | 135.5 | 528 | 13:00 13:15 | 5 | 40 | 5 | 2 | 57.5 | 268 | 17:15 17:30 | 8 | 59 | 5 | 2 | 78 | 340 |  |  | 262
9:00 9:15 | 10 | 112 | 11 | 5 | 151.5 | 558 | 13:15 13:30 | 4 | 42 | 4 | 1 | 54.5 | 245 | 17:30 17:45 | 10 | 68 | 10 | 4 | 103 | 350.5 |  |  | 270.5
9:15 9:30 | 9 | 90 | 9 | 5 | 125 | 535.5 | 13:30 13:45 | 5 | 63 | 3 | 1 | 74 | 243 | 17:45 18:00 | 9 | 58 | 7 | 2 | 81.5 | 359.5 |  |  | 289.5
9:30 9:45 | 13 | 114 | 10 | 4 | 150.5 | 562.5 | 13:45 14:00 | 7 | 58 | 5 | 3 | 79 | 265 | 18:00 18:15 | 11 | 64 | 4 | 3 | 85 | 347.5 |  |  | 291
9:45 10:00 | 6 | 104 | 7 | 2 | 126 | 553 | 14:00 14:15 | 7 | 80 | 4 | 6 | 106.5 | 314 | 18:15 18:30 | 7 | 59 | 3 | 4 | 78.5 | 348 | 6 |  | 294
11:00 11:15 | 4 | 93 | 5 | 2 | 110 |  | 14:15 14:30 | 1 | 65 | 4 | 3 | 81 | 340.5 | 18:30 18:45 | 5 | 57 | 5 | 4 | 79.5 | 324.5 |  |  | 299
11:15 11:30 | 9 | 84 | 7 | 3 | 110 |  | 14:30 14:45 | 8 | 70 | 8 | 10 | 115 | 381.5 | 18:45 19:00 | 8 | 50 | 4 | 5 | 74.5 | 317.5 |  |  | 299.5
11:30 11:45 | 8 | 79 | 4 | 1 | 93.5 |  | 14:45 15:00 | 5 | 59 | 4 | 3 | 77 | 379.5
MAÑANA |  | VOLUMEN MÁX = |  |  |  | 562.5 | MEDIO DÍA |  | VOLUMEN MÁX = |  |  |  | 398 | TARDE |  | VOLUMEN MÁX = |  |  |  | 359.5
|  | HORA MAX VOL |  |  | 8:45 - 9:45 |  |  |  | HORA MAX VOL |  |  | 11:00 - 12:00 |  |  |  | HORA MAX VOL |  |  | 17:00 - 18:00
OBSERVACIONES:
11:00 11:15
11:15 11:30
11:30 11:45
11:45 12:00
12:00 12:15
12:15 12:30
12:30 12:45
12:45 13:00
13:00 13:15
13:15 13:30
13:30 13:45
13:45 14:00
14:00 14:15
14:15 14:30
14:30 14:45
14:45 15:00

## G-3
SDB
Formato Nº 4: VOLUMEN DE ARRIBOS
CONTRATO No. : |  |  |  | DE OBRA
DIRECCIÓN : |  |  | CALLE 37 X CARRERA 46 |  |  |  |  | CRUCE No. : |  |  | 3746 |  |  |  | GRUPO No. : |  |  | 3 (OCC-OR)
AFORADOR : |  |  | JHONY NAVARRO |  |  |  |  | No. CARRILES : |  |  | 3 |  |  |  | FECHA : |  |  | 2018-10-18
HORAS | VEHÍCULOS |  |  |  | TOTAL V. Eq. | TOTAL V. Eq/H | HORAS | VEHÍCULOS |  |  |  | TOTAL V. Eq. | TOTAL V. Eq/H | HORAS | VEHÍCULOS |  |  |  | TOTAL V. Eq. | TOTAL V. Eq/H
| M | A | B | C |  |  |  | M | A | B | C |  |  |  | M | A | B | C
7:30 7:45 | 1 | 51 | 7 | 0 | 65.5 |  | 11:45 12:00 | 4 | 89 | 15 | 2 | 126 | 474.5 | 16:00 16:15 | 3 | 70 | 14 | 2 | 104.5 |  |  |  | 11:15 - 12:15 | 803.5
7:45 8:00 | 3 | 57 | 9 | 2 | 81.5 |  | 12:00 12:15 | 6 | 80 | 4 | 1 | 93.5 | 460 | 16:15 16:30 | 5 | 75 | 12 | 1 | 104 |  |  |  | 13:45 - 14:45 | 804.5
8:00 8:15 | 0 | 62 | 6 | 0 | 74 |  | 12:15 12:30 | 4 | 92 | 9 | 3 | 119.5 | 458 | 16:30 16:45 | 7 | 67 | 9 | 5 | 101 |  |  |  | 11:00 - 12:00 | 810
8:15 8:30 | 4 | 57 | 11 | 3 | 88.5 | 309.5 | 12:30 12:45 | 4 | 86 | 7 | 1 | 104.5 | 443.5 | 16:45 17:00 | 3 | 74 | 9 | 2 | 98.5 | 408 | 8:00 - 9:00 | 917 | 12:30 - 13:30 | 810.5 | 16:00 - 17:00 | 0
8:30 8:45 | 3 | 72 | 13 | 1 | 102 | 346 | 12:45 13:00 | 3 | 74 | 6 | 1 | 90 | 407.5 | 17:00 17:15 | 4 | 70 | 10 | 1 | 94.5 | 398 | 8:30 - 9:30 | 927.5 | 12:00 - 13:00 | 813 | 16:15 - 17:15 | 0
8:45 9:00 | 6 | 87 | 11 | 2 | 117 | 381.5 | 13:00 13:15 | 2 | 72 | 5 | 2 | 88 | 402 | 17:15 17:30 | 1 | 72 | 9 | 2 | 95.5 | 389.5 | 7:45 - 8:45 | 941.5 | 12:15 - 13:15 | 813.5 | 16:30 - 17:30 | 0
9:00 9:15 | 4 | 82 | 8 | 1 | 102.5 | 410 | 13:15 13:30 | 5 | 70 | 4 | 1 | 83 | 365.5 | 17:30 17:45 | 4 | 71 | 9 | 0 | 91 | 379.5 | 7:30 - 8:30 | 942 | 14:00 - 15:00 | 814 | 16:45 - 17:45 | 0
9:15 9:30 | 1 | 83 | 7 | 2 | 102.5 | 424 | 13:30 13:45 | 4 | 49 | 6 | 0 | 63 | 324 | 17:45 18:00 | 12 | 63 | 11 | 1 | 93.5 | 374.5 | 8:15 - 9:15 | 946 | 11:45 - 12:45 | 816.5 | 17:00 - 18:00 | 0
9:30 9:45 | 2 | 80 | 7 | 0 | 95 | 417 | 13:45 14:00 | 7 | 55 | 7 | 3 | 80 | 314 | 18:00 18:15 | 8 | 63 | 10 | 1 | 89.5 | 369.5 | 8:45 - 9:45 | 963 | 11:30 - 12:30 | 817.5 | 17:15 - 18:15 | 0
9:45 10:00 | 7 | 79 | 6 | 8 | 114.5 | 414.5 | 14:00 14:15 | 4 | 78 | 6 | 2 | 97 | 323 | 18:15 18:30 | 4 | 54 | 9 | 2 | 79 | 353 | 9:00 - 10:00 | 967 | 13:15 - 14:15 | 826 | 17:30 - 18:30 | 0
11:00 11:15 | 1 | 88 | 6 | 3 | 108 |  | 14:15 14:30 | 3 | 72 | 6 | 5 | 98 | 338 | 18:30 18:45 | 5 | 50 | 5 | 1 | 65 | 327 |  |  | 13:30 - 14:30 | 830 | 17:45 - 18:45 | 0
11:15 11:30 | 3 | 93 | 6 | 6 | 121.5 |  | 14:30 14:45 | 6 | 60 | 6 | 2 | 80 | 355 | 18:45 19:00 | 6 | 51 | 8 | 1 | 72.5 | 306 |  |  | 12:45 - 13:45 | 839.5 | 18:00 - 19:00 | 0
11:30 11:45 | 3 | 99 | 8 | 1 | 119 |  | 14:45 15:00 | 1 | 88 | 7 | 1 | 105 | 380 | [9 empty] | 13:00 - 14:00 | 845.5
MAÑANA |  | VOLUMEN MÁX = |  |  |  | 424 | MEDIO DÍA |  | VOLUMEN MÁX = |  |  |  | 474.5 | TARDE |  | VOLUMEN MÁX = |  |  |  | 408
|  | HORA MAX VOL |  |  | 8:30 - 9:30 |  |  |  | HORA MAX VOL |  |  | 11:00 - 12:00 |  |  |  | HORA MAX VOL |  |  | 16:00 - 17:00 |  |  |  | HORA MAX VOL
OBSERVACIONES:
11:00 11:15
11:15 11:30
11:30 11:45
11:45 12:00
12:00 12:15
12:15 12:30
12:30 12:45
12:45 13:00
13:00 13:15
13:15 13:30
13:30 13:45
13:45 14:00
14:00 14:15
14:15 14:30
14:30 14:45
14:45 15:00

## G-4
SDB
Formato Nº 4: VOLUMEN DE ARRIBOS
CONTRATO No. : |  |  |  | DE OBRA
DIRECCIÓN : |  |  | CALLE 37 X CARRERA 46 |  |  |  |  | CRUCE No. : |  |  | 3746 |  |  |  | GRUPO No. : |  |  | 4(OR-OCC)
AFORADOR : |  |  | GEOVANNIS GONZALEZ |  |  |  |  | No. CARRILES : |  |  | 2 |  |  |  | FECHA : |  |  | 2018-10-18
HORAS | VEHÍCULOS |  |  |  | TOTAL V. Eq. | TOTAL V. Eq/H | HORAS | VEHÍCULOS |  |  |  | TOTAL V. Eq. | TOTAL V. Eq/H | HORAS | VEHÍCULOS |  |  |  | TOTAL V. Eq. | TOTAL V. Eq/H
| M | A | B | C |  |  |  | M | A | B | C |  |  |  | M | A | B | C
7:30 7:45 | 1 | 6 | 10 | 0 | 26.5 |  | 11:45 12:00 | 0 | 33 | 5 | 1 | 45.5 | 128 | 16:00 16:15 | 2 | 11 | 10 | 1 | 34.5 |  |  |  | 12:45 - 13:45 | 929.5
7:45 8:00 | 2 | 7 | 11 | 0 | 30 |  | 12:00 12:15 | 1 | 39 | 5 | 1 | 52 | 151 | 16:15 16:30 | 1 | 8 | 8 | 1 | 27 |  |  |  | 12:00 - 13:00 | 932.5
8:00 8:15 | 2 | 5 | 8 | 0 | 22 |  | 12:15 12:30 | 1 | 32 | 1 | 2 | 39.5 | 165.5 | 16:30 16:45 | 0 | 15 | 11 | 1 | 39.5 |  |  |  | 12:30 - 13:30 | 944.5
8:15 8:30 | 1 | 6 | 6 | 0 | 18.5 | 97 | 12:30 12:45 | 1 | 24 | 4 | 0 | 32.5 | 169.5 | 16:45 17:00 | 0 | 9 | 11 | 0 | 31 | 132 | 9:00 - 10:00 | 1077.5 | 12:15 - 13:15 | 950 | 16:00 - 17:00 | 0
8:30 8:45 | 5 | 10 | 9 | 0 | 30.5 | 101 | 12:45 13:00 | 1 | 28 | 4 | 1 | 39 | 163 | 17:00 17:15 | 2 | 13 | 10 | 1 | 36.5 | 134 | 8:45 - 9:45 | 1084 | 11:30 - 12:30 | 986 | 16:15 - 17:15 | 0
8:45 9:00 | 1 | 11 | 9 | 0 | 29.5 | 100.5 | 13:00 13:15 | 1 | 20 | 2 | 1 | 27 | 138 | 17:15 17:30 | 2 | 14 | 11 | 0 | 37 | 144 | 8:30 - 9:30 | 1088 | 11:15 - 12:15 | 1007 | 16:30 - 17:30 | 0
9:00 9:15 | 1 | 6 | 6 | 0 | 18.5 | 97 | 13:15 13:30 | 0 | 14 | 4 | 0 | 22 | 120.5 | 17:30 17:45 | 0 | 8 | 9 | 0 | 26 | 130.5 | 8:15 - 9:15 | 1121.5 | 11:45 - 12:45 | 1015.5 | 16:45 - 17:45 | 0
9:15 9:30 | 1 | 16 | 6 | 0 | 28.5 | 107 | 13:30 13:45 | 0 | 15 | 7 | 1 | 31.5 | 119.5 | 17:45 18:00 | 0 | 7 | 10 | 0 | 27 | 126.5 | 8:00 - 9:00 | 1162.5 | 11:00 - 12:00 | 1028.5 | 17:00 - 18:00 | 0
9:30 9:45 | 3 | 15 | 6 | 1 | 31 | 107.5 | 13:45 14:00 | 1 | 18 | 8 | 3 | 42 | 122.5 | 18:00 18:15 | 0 | 10 | 9 | 0 | 28 | 118 | 7:45 - 8:45 | 1171 | 13:00 - 14:00 | 1031 | 17:15 - 18:15 | 0
9:45 10:00 | 2 | 5 | 7 | 1 | 22.5 | 100.5 | 14:00 14:15 | 2 | 17 | 6 | 0 | 30 | 125.5 | 18:15 18:30 | 0 | 9 | 10 | 0 | 29 | 110 | 7:30 - 8:30 | 1205.5 | 13:15 - 14:15 | 1036.5 | 17:30 - 18:30 | 0
11:00 11:15 | 2 | 10 | 9 | 0 | 29 |  | 14:15 14:30 | 1 | 22 | 8 | 0 | 38.5 | 142 | 18:30 18:45 | 0 | 10 | 8 | 0 | 26 | 110 |  |  | 13:30 - 14:30 | 1058.5 | 17:45 - 18:45 | 0
11:15 11:30 | 4 | 7 | 8 | 0 | 25 |  | 14:30 14:45 | 3 | 25 | 8 | 0 | 42.5 | 153 | 18:45 19:00 | 0 | 11 | 9 | 0 | 29 | 112 |  |  | 13:45 - 14:45 | 1091.5 | 18:00 - 19:00 | 0
11:30 11:45 | 8 | 12 | 5 | 1 | 28.5 |  | 14:45 15:00 | 1 | 27 | 8 | 0 | 43.5 | 154.5 | [9 empty] | 14:00 - 15:00 | 1132
MAÑANA |  | VOLUMEN MÁX = |  |  |  | 107.5 | MEDIO DÍA |  | VOLUMEN MÁX = |  |  |  | 169.5 | TARDE |  | VOLUMEN MÁX = |  |  |  | 144
|  | HORA MAX VOL |  |  | 8:45 - 9:45 |  |  |  | HORA MAX VOL |  |  | 11:45 - 12:45 |  |  |  | HORA MAX VOL |  |  | 16:30 - 17:30 |  |  |  | HORA MAX VOL
OBSERVACIONES:
11:00 11:15
11:15 11:30
11:30 11:45
11:45 12:00
12:00 12:15
12:15 12:30
12:30 12:45
12:45 13:00
13:00 13:15
13:15 13:30
13:30 13:45
13:45 14:00
14:00 14:15
14:15 14:30
14:30 14:45
14:45 15:00

## G-Totales
SDB
Formato Nº 7: VOLUMEN DE ARRIBOS TOTAL DE LA INTERSECCIÓN
CONTRATO No. : |  |  |  | DE OBRA
DIRECCIÓN : |  |  | CALLE 37 X CARRERA 46 |  |  |  |  | CRUCE No. : |  |  | 3746 |  |  |  | FECHA : |  |  | 2018-10-18
HORAS | VEHÍCULOS |  |  |  | TOTAL V. Eq. | TOTAL V. Eq/H | HORAS | VEHÍCULOS |  |  |  | TOTAL V. Eq. | TOTAL V. Eq/H | HORAS | VEHÍCULOS |  |  |  | TOTAL V. Eq. | TOTAL V. Eq/H
| M | A | B | C |  |  |  | M | A | B | C |  |  |  | M | A | B | C
7:30 7:45 | 13 | 166 | 21 | 2 | 219.5 |  | 11:45 12:00 | 15 | 192 | 22 | 5 | 256 | 1000.5 | 16:00 16:15 | 12 | 160 | 31 | 7 | 245.5 |  |  |  | 12:00 - 13:00 | 1745.5
7:45 8:00 | 18 | 180 | 25 | 7 | 256.5 |  | 12:00 12:15 | 15 | 195 | 16 | 3 | 242 | 995.5 | 16:15 16:30 | 11 | 144 | 24 | 7 | 215 |  |  |  | 12:30 - 13:30 | 1755
8:00 8:15 | 10 | 161 | 22 | 3 | 217.5 |  | 12:15 12:30 | 15 | 183 | 13 | 8 | 236.5 | 975.5 | 16:30 16:45 | 15 | 152 | 23 | 11 | 233 |  |  |  | 12:15 - 13:15 | 1763.5
8:15 8:30 | 18 | 184 | 22 | 7 | 254.5 | 948 | 12:30 12:45 | 10 | 166 | 16 | 4 | 213 | 947.5 | 16:45 17:00 | 11 | 128 | 28 | 5 | 202 | 895.5 | 8:30 - 9:30 | 2015.5 | 12:45 - 13:45 | 1769 | 16:00 - 17:00 | 0
8:30 8:45 | 17 | 186 | 27 | 3 | 256 | 984.5 | 12:45 13:00 | 7 | 147 | 14 | 3 | 186 | 877.5 | 17:00 17:15 | 21 | 152 | 24 | 7 | 228 | 878 | 9:00 - 10:00 | 2044.5 | 11:30 - 12:30 | 1803.5 | 16:15 - 17:15 | 0
8:45 9:00 | 13 | 207 | 28 | 5 | 282 | 1010 | 13:00 13:15 | 8 | 132 | 12 | 5 | 172.5 | 808 | 17:15 17:30 | 11 | 145 | 25 | 4 | 210.5 | 873.5 | 8:45 - 9:45 | 2047 | 11:15 - 12:15 | 1810.5 | 16:30 - 17:30 | 0
9:00 9:15 | 15 | 200 | 25 | 6 | 272.5 | 1065 | 13:15 13:30 | 9 | 126 | 12 | 2 | 159.5 | 731 | 17:30 17:45 | 14 | 147 | 28 | 4 | 220 | 860.5 | 8:15 - 9:15 | 2067.5 | 11:45 - 12:45 | 1832 | 16:45 - 17:45 | 0
9:15 9:30 | 11 | 189 | 22 | 7 | 256 | 1066.5 | 13:30 13:45 | 9 | 127 | 16 | 2 | 168.5 | 686.5 | 17:45 18:00 | 21 | 128 | 28 | 3 | 202 | 860.5 | 8:00 - 9:00 | 2079.5 | 11:00 - 12:00 | 1838.5 | 17:00 - 18:00 | 0
9:30 9:45 | 18 | 209 | 23 | 5 | 276.5 | 1087 | 13:45 14:00 | 15 | 131 | 20 | 9 | 201 | 701.5 | 18:00 18:15 | 19 | 137 | 23 | 4 | 202.5 | 835 | 7:45 - 8:45 | 2112.5 | 13:15 - 14:15 | 1862.5 | 17:15 - 18:15 | 0
9:45 10:00 | 15 | 188 | 20 | 11 | 263 | 1068 | 14:00 14:15 | 13 | 175 | 16 | 8 | 233.5 | 762.5 | 18:15 18:30 | 11 | 122 | 22 | 6 | 186.5 | 811 | 7:30 - 8:30 | 2147.5 | 13:00 - 14:00 | 1876.5 | 17:30 - 18:30 | 0
11:00 11:15 | 7 | 191 | 20 | 5 | 247 |  | 14:15 14:30 | 5 | 159 | 18 | 8 | 217.5 | 820.5 | 18:30 18:45 | 10 | 117 | 18 | 5 | 170.5 | 761.5 |  |  | 13:30 - 14:30 | 1888.5 | 17:45 - 18:45 | 0
11:15 11:30 | 16 | 184 | 21 | 9 | 256.5 |  | 14:30 14:45 | 17 | 155 | 22 | 12 | 237.5 | 889.5 | 18:45 19:00 | 14 | 112 | 21 | 6 | 176 | 735.5 |  |  | 13:45 - 14:45 | 1896 | 18:00 - 19:00 | 0
11:30 11:45 | 19 | 190 | 17 | 3 | 241 |  | 14:45 15:00 | 7 | 174 | 19 | 4 | 225.5 | 914 | [9 empty] | 14:00 - 15:00 | 1946
MAÑANA |  | VOLUMEN MÁX = |  |  |  | 1087 | MEDIO DÍA |  | VOLUMEN MÁX = |  |  |  | 1000.5 | TARDE |  | VOLUMEN MÁX = |  |  |  | 895.5
|  | HORA MAX VOL |  |  | 8:45 - 9:45 |  |  |  | HORA MAX VOL |  |  | 11:00 - 12:00 |  |  |  | HORA MAX VOL |  |  | 16:00 -17:00 |  |  |  | HORA MAX VOL
OBSERVACIONES:
11:00 11:15
11:15 11:30
11:30 11:45
11:45 12:00
12:00 12:15
12:15 12:30
12:30 12:45
12:45 13:00
13:00 13:15
13:15 13:30
13:30 13:45
13:45 14:00
14:00 14:15
14:15 14:30
14:30 14:45
14:45 15:00

## DIRECCIONALIDAD
SDB
Formato Nº 5: Volumen vehicular direccional
CONTRATO No.: |  | DE OBRA
DIRECCIÓN : |  | CALLE 37 X CARRERA 46 |  |  |  |  | CRUCE No. : | 3746
AFORADOR: |  | JHONNYS NAVARRO |  |  |  |  | FECHA : | 2018-10-18
GRUPO No. | No. CARRILES | PERIODO | MOVIMIENTO | MOTOS | AUTOS | BUS | CAMIÓN | TOTAL EQUIVAL. | % DIRECC.
|  |  |  | M | A | B | C
1 (N-S) | 3 |  | IZQUIERDA | 1 | 31 | 0 | 0 | 31.5 | 16.1125
|  | MAÑANA: | DIRECTOS | 6 | 104 | 13 | 3 | 140.5 | 71.867
|  | 07:30 - 08:00 | DERECHA | 9 | 14 | 0 | 2 | 23.5 | 12.0205
|  |  | IZQUIERDA | 0 | 33 | 0 | 0 | 33 | 16.9666
|  | MEDIO DÍA: | DIRECTOS | 13 | 88 | 12 | 8 | 138.5 | 71.2082
|  | 11:00 - 11:30 | DERECHA | 5 | 8 | 0 | 5 | 23 | 11.8252
|  |  | IZQUIERDA | 0 | 17 | 0 | 0 | 17 | 10.3976
|  | TARDE: | DIRECTOS | 12 | 102 | 7 | 7 | 139.5 | 85.3211
|  | 17:00 - 17:30 | DERECHA | 6 | 4 | 0 | 0 | 7 | 4.2813
2 (S-N) |  |  | IZQUIERDA | 0 | 0 | 0 | 0 | 0 | 0,00
|  | MAÑANA: | DIRECTOS | 0 | 0 | 0 | 0 | 0 | 0,00
|  | 08:00 - 08:30 | DERECHA | 0 | 0 | 0 | 0 | 0 | 0,00
|  |  | IZQUIERDA | 0 | 0 | 0 | 0 | 0 | 0,00
|  | MEDIO DÍA: | DIRECTOS | 0 | 0 | 0 | 0 | 0 | 0,00
|  | 11:30 - 12:00 | DERECHA | 0 | 0 | 0 | 0 | 0 | 0,00
|  |  | IZQUIERDA | 0 | 0 | 0 | 0 | 0 | 0,00
|  | TARDE: | DIRECTOS | 0 | 0 | 0 | 0 | 0 | 0,00
|  | 17:30 - 18:00 | DERECHA | 0 | 0 | 0 | 0 | 0 | 0,00
3 (OCC-OR) | 2 |  | IZQUIERDA | 0 | 0 | 0 | 0 | 0 | 0,00
|  | MAÑANA: | DIRECTOS | 9 | 136 | 13 | 2 | 171.5 | 72.6695
|  | 08:30 - 09:00 | DERECHA | 2 | 59 | 1 | 1 | 64.5 | 27.3305
|  |  | IZQUIERDA | 0 | 0 | 0 | 0 | 0 | 0,00
|  | MEDIO DÍA: | DIRECTOS | 6 | 116 | 13 | 2 | 150 | 81.0811
|  | 12:00 - 12:30 | DERECHA | 1 | 32 | 0 | 1 | 35 | 18.9189
|  |  | IZQUIERDA | 0 | 0 | 0 | 0 | 0 | 0,00
|  | TARDE: | DIRECTOS | 11 | 103 | 19 | 1 | 149 | 91.1315
|  | 18:00 - 18:30 | DERECHA | 1 | 14 | 0 | 0 | 14.5 | 8.8685
4 (OR-OCC) | 2 |  | IZQUIERDA | 0 | 0 | 0 | 0 | 0 | 0,00
|  | MAÑANA: | DIRECTOS | 2 | 17 | 15 | 0 | 48 | 100
|  | 09:00 - 09:30 | DERECHA | 0 | 0 | 0 | 0 | 0 | 0,00
|  |  | IZQUIERDA | 0 | 0 | 0 | 0 | 0 | 0,00
|  | MEDIO DÍA: | DIRECTOS | 1 | 72 | 10 | 2 | 97.5 | 100
|  | 12:30 - 13:00 | DERECHA | 0 | 0 | 0 | 0 | 0 | 0,00
|  |  | IZQUIERDA | 0 | 0 | 0 | 0 | 0 | 0,00
|  | TARDE: | DIRECTOS | 0 | 24 | 22 | 1 | 70.5 | 100
|  | 18:30 - 19:00 | DERECHA | 0 | 0 | 0 | 0 | 0 | 0,00
OBSERVACIONES:

## DIAGRAMA DE VOL
CONTRATO DE CONCESION DE AMOBLAMIENTO URBANO
SISTEMA DE SEMAFIRIZACION
VOLUMENES VEHICULARES DE INTERSECCION SEMAFORIZADA
CIUDAD |  | BARRANQUILLA | [8 empty] | INTERSECCIÓN |  |  | CALLE 37 X CARRERA 46 | [6 empty] | Nº EXTERNO |  |  | 3746 | [7 empty] | FECHA |  | 2018-10-18
|  |  | MAÑANA | [14 empty] | MEDIO DIA | [13 empty] | TARDE
TIEMPO | 7:45 | 8:00 | 8:15 | 8:30 | 8:45 | 9:00 | 9:15 | 9:30 | 9:45 | 10:00 |  | 11:15 | 11:30 | 11:45 | 12:00 | 12:15 | 12:30 | 12:45 | 13:00 | 13:15 | 13:30 | 13:45 | 14:00 | 14:15 | 14:30 | 14:45 | 15:00 | 16:15 | 16:30 | 16:45 | 17:00 | 17:15 | 17:30 | 17:45 | 18:00 | 18:15 | 18:30 | 18:45 | 19:00 | 7:45 | 8:00 | 8:15 | 8:30 | 8:45 | 9:00 | 9:15 | 9:30 | 9:45 | 10:00 | 11:15 | 11:30 | 11:45 | 12:00 | 12:15 | 12:30 | 12:45 | 13:00 | 13:15 | 13:30 | 13:45 | 14:00 | 14:15 | 14:30 | 14:45 | 15:00 | 16:15 | 16:30 | 16:45 | 17:00 | 17:15 | 17:30 | 17:45 | 18:00 | 18:15 | 18:30 | 18:45 | 19:00
[19 empty] | GRUPO |  | 1 | [21 empty] | 541.5 | 537.5 | 528 | 558 | 535.5 | 562.5 | 553 |  |  |  | 398 | 384.5 | 352 | 334.5 | 307 | 268 | 245 | 243 | 265 | 314 | 340.5 | 381.5 | 379.5 |  |  |  | 355.5 | 346 | 340 | 350.5 | 359.5 | 347.5 | 348 | 324.5 | 317.5
VOL-15MIN | 127.5 | 145 | 121.5 | 147.5 | 123.5 | 135.5 | 151.5 | 125 | 150.5 | 126 |  | 110 | 110 | 93.5 | 84.5 | 96.5 | 77.5 | 76 | 57 | 57.5 | 54.5 | 74 | 79 | 106.5 | 81 | 115 | 77 | 106.5 | 84 | 92.5 | 72.5 | 97 | 78 | 103 | 81.5 | 85 | 78.5 | 79.5 | 74.5
VOL-HORA |  |  |  | 541.5 | 537.5 | 528 | 558 | 535.5 | 562.5 | 553 |  |  |  |  | 398 | 384.5 | 352 | 334.5 | 307 | 268 | 245 | 243 | 265 | 314 | 340.5 | 381.5 | 379.5 |  |  |  | 355.5 | 346 | 340 | 350.5 | 359.5 | 347.5 | 348 | 324.5 | 317.5
MOV DIRC |  | IZQ | 16.11% |  | DIR | 71.87% |  | DER | 12.02% |  |  |  |  | IZQ | 16.97% |  |  |  | DIR | 71.21% |  |  |  | DER | 11.83% |  |  |  | IZQ | 10.4% |  |  |  | DIR | 85.32% |  |  | DER | 4.281%
VOL MAX | 562.5 | IZQ | 90.633 |  | DIR | 404.2519 |  | DER | 67.6151 |  |  | 398 |  | IZQ | 67.527 |  |  |  | DIR | 283.4087 |  |  |  | DER | 47.0643 |  |  | 359.5 | IZQ | 37.3792 |  |  |  | DIR | 306.7294 |  |  | DER | 15.3914
[19 empty] | GRUPO |  | 2
VOL-15MIN | [42 empty] | 0 | 0 | 0 | 0 | 0 | 0 | 0 |  |  |  | 0 | 0 | 0 | 0 | 0 | 0 | 0 | 0 | 0 | 0 | 0 | 0 | 0 |  |  |  | 0 | 0 | 0 | 0 | 0 | 0 | 0 | 0 | 0
VOL-HORA |  |  |  | 0 | 0 | 0 | 0 | 0 | 0 | 0 |  |  |  |  | 0 | 0 | 0 | 0 | 0 | 0 | 0 | 0 | 0 | 0 | 0 | 0 | 0 |  |  |  | 0 | 0 | 0 | 0 | 0 | 0 | 0 | 0 | 0 |  |  |  | 97 | 101 | 100.5 | 97 | 107 | 107.5 | 100.5 |  |  |  | 128 | 151 | 165.5 | 169.5 | 163 | 138 | 120.5 | 119.5 | 122.5 | 125.5 | 142 | 153 | 154.5 |  |  |  | 132 | 134 | 144 | 130.5 | 126.5 | 118 | 110 | 110 | 112
MOV DIRC |  | IZQ | 0% |  | DIR | 0% |  | DER | 0% |  |  |  |  | IZQ | 0% |  |  |  | DIR | 0% |  |  |  | DER | 0% |  |  |  | IZQ | 0% |  |  |  | DIR | 0% |  |  | DER | 0% |  |  |  | 309.5 | 346 | 381.5 | 410 | 424 | 417 | 414.5 |  |  |  | 474.5 | 460 | 458 | 443.5 | 407.5 | 402 | 365.5 | 324 | 314 | 323 | 338 | 355 | 380 |  |  |  | 408 | 398 | 389.5 | 379.5 | 374.5 | 369.5 | 353 | 327 | 306
[19 empty] | GRUPO |  | 3 | [21 empty] | 948 | 984.5 | 1010 | 1065 | 1066.5 | 1087 | 1068 |  |  |  | 1000.5 | 995.5 | 975.5 | 947.5 | 877.5 | 808 | 731 | 686.5 | 701.5 | 762.5 | 820.5 | 889.5 | 914 |  |  |  | 895.5 | 878 | 873.5 | 860.5 | 860.5 | 835 | 811 | 761.5 | 735.5
VOL-15MIN | 65.5 | 81.5 | 74 | 88.5 | 102 | 117 | 102.5 | 102.5 | 95 | 114.5 |  | 108 | 121.5 | 119 | 126 | 93.5 | 119.5 | 104.5 | 90 | 88 | 83 | 63 | 80 | 97 | 98 | 80 | 105 | 104.5 | 104 | 101 | 98.5 | 94.5 | 95.5 | 91 | 93.5 | 89.5 | 79 | 65 | 72.5
VOL-HORA |  |  |  | 309.5 | 346 | 381.5 | 410 | 424 | 417 | 414.5 |  |  |  |  | 474.5 | 460 | 458 | 443.5 | 407.5 | 402 | 365.5 | 324 | 314 | 323 | 338 | 355 | 380 |  |  |  | 408 | 398 | 389.5 | 379.5 | 374.5 | 369.5 | 353 | 327 | 306
MOV DIRC |  | IZQ | 0% |  | DIR | 72.67% |  | DER | 27.33% |  |  |  |  | IZQ | 0% |  |  |  | DIR | 81.08% |  |  |  | DER | 18.92% |  |  |  | IZQ | 0% |  |  |  | DIR | 91.13% |  |  | DER | 8.869%
VOL MAX | 424 | IZQ | 0 |  | DIR | 308.1186 |  | DER | 115.8814 |  |  | 474.5 |  | IZQ | 0 |  |  |  | DIR | 384.7297 |  |  |  | DER | 89.7703 |  |  | 408 | IZQ | 0 |  |  |  | DIR | 371.8165 |  |  | DER | 36.1835
[19 empty] | GRUPO |  | 4
VOL-15MIN | 26.5 | 30 | 22 | 18.5 | 30.5 | 29.5 | 18.5 | 28.5 | 31 | 22.5 |  | 29 | 25 | 28.5 | 45.5 | 52 | 39.5 | 32.5 | 39 | 27 | 22 | 31.5 | 42 | 30 | 38.5 | 42.5 | 43.5 | 34.5 | 27 | 39.5 | 31 | 36.5 | 37 | 26 | 27 | 28 | 29 | 26 | 29
VOL-HORA |  |  |  | 97 | 101 | 100.5 | 97 | 107 | 107.5 | 100.5 |  |  |  |  | 128 | 151 | 165.5 | 169.5 | 163 | 138 | 120.5 | 119.5 | 122.5 | 125.5 | 142 | 153 | 154.5 |  |  |  | 132 | 134 | 144 | 130.5 | 126.5 | 118 | 110 | 110 | 112
MOV DIRC |  | IZQ | 0% |  | DIR | 100% |  | DER | 0% |  |  |  |  | IZQ | 0% |  |  |  | DIR | 100% |  |  |  | DER | 0% |  |  |  | IZQ | 0% |  |  |  | DIR | 100% |  |  | DER | 0%
VOL MAX | 107.5 | IZQ | 0 |  | DIR | 107.5 |  | DER | 0 |  |  | 169.5 |  | IZQ | 0 |  |  |  | DIR | 169.5 |  |  |  | DER | 0 |  |  | 144 | IZQ | 0 |  |  |  | DIR | 144 |  |  | DER | 0
[19 empty] | GRUPO |  | TOTAL
VOL-15MIN | 219.5 | 256.5 | 217.5 | 254.5 | 256 | 282 | 272.5 | 256 | 276.5 | 263 |  | 247 | 256.5 | 241 | 256 | 242 | 236.5 | 213 | 186 | 172.5 | 159.5 | 168.5 | 201 | 233.5 | 217.5 | 237.5 | 225.5 | 245.5 | 215 | 233 | 202 | 228 | 210.5 | 220 | 202 | 202.5 | 186.5 | 170.5 | 176
VOL-HORA |  |  |  | 948 | 984.5 | 1010 | 1065 | 1066.5 | 1087 | 1068 |  |  |  |  | 1000.5 | 995.5 | 975.5 | 947.5 | 877.5 | 808 | 731 | 686.5 | 701.5 | 762.5 | 820.5 | 889.5 | 914 |  |  |  | 895.5 | 878 | 873.5 | 860.5 | 860.5 | 835 | 811 | 761.5 | 735.5
s
Constru eñales
S.A.