## G-2
SDB
Formato Nº 4: VOLUMEN DE ARRIBOS
CONTRATO No. : |  |  |  | DE OBRA
DIRECCIÓN : |  |  | CALLE 38 X CARRERA 45 |  |  |  |  | CRUCE No. : |  |  | 1114 |  |  |  | GRUPO No. : |  |  | 2 (S-N)
AFORADOR : |  |  | IVAN FONSECA |  |  |  |  | No. CARRILES : |  |  | 3 |  |  |  | FECHA : |  |  | 2018-10-04
HORAS | VEHÍCULOS |  |  |  | TOTAL V. Eq. | TOTAL V. Eq/H | HORAS | VEHÍCULOS |  |  |  | TOTAL V. Eq. | TOTAL V. Eq/H | HORAS | VEHÍCULOS |  |  |  | TOTAL V. Eq. | TOTAL V. Eq/H
| M | A | B | C |  |  |  | M | A | B | C |  |  |  | M | A | B | C
7:30 7:45 | 6 | 134 | 1 | 0 | 139 |  | 11:45 12:00 | 4 | 104 | 0 | 2 | 111 | 506 | 16:00 16:15 | 9 | 118 | 0 | 1 | 125
7:45 8:00 | 4 | 142 | 1 | 0 | 146 |  | 12:00 12:15 | 3 | 81 | 0 | 1 | 85 | 456.5 | 16:15 16:30 | 12 | 129 | 2 | 0 | 139
8:00 8:15 | 8 | 144 | 1 | 2 | 155 |  | 12:15 12:30 | 0 | 56 | 0 | 0 | 56 | 386.5 | 16:30 16:45 | 3 | 108 | 0 | 0 | 109.5
8:15 8:30 | 6 | 129 | 1 | 1 | 136.5 | 576.5 | 12:30 12:45 | 0 | 43 | 0 | 0 | 43 | 295 | 16:45 17:00 | 1 | 114 | 0 | 3 | 122 | 495.5 |  | 212.5
8:30 8:45 | 7 | 112 | 0 | 1 | 118 | 555.5 | 12:45 13:00 | 0 | 39 | 0 | 0 | 39 | 223 | 17:00 17:15 | 8 | 127 | 0 | 3 | 138.5 | 509 |  | 226
8:45 9:00 | 17 | 116 | 0 | 2 | 129.5 | 539 | 13:00 13:15 | 0 | 32 | 0 | 0 | 32 | 170 | 17:15 17:30 | 10 | 117 | 1 | 0 | 124 | 494 |  | 233.5
9:00 9:15 | 4 | 109 | 0 | 2 | 116 | 500 | 13:15 13:30 | 0 | 35 | 0 | 0 | 35 | 149 | 17:30 17:45 | 8 | 96 | 0 | 0 | 100 | 484.5 |  | 234
9:15 9:30 | 13 | 119 | 0 | 2 | 130.5 | 494 | 13:30 13:45 | 2 | 46 | 0 | 1 | 49.5 | 155.5 | 17:45 18:00 | 7 | 87 | 0 | 1 | 93 | 455.5 |  | 248
9:30 9:45 | 4 | 128 | 0 | 0 | 130 | 506 | 13:45 14:00 | 1 | 58 | 0 | 1 | 61 | 177.5 | 18:00 18:15 | 3 | 55 | 0 | 0 | 56.5 | 373.5 |  | 248
9:45 10:00 | 6 | 103 | 0 | 1 | 108.5 | 485 | 14:00 14:15 | 13 | 86 | 0 | 3 | 100 | 245.5 | 18:15 18:30 | 1 | 42 | 0 | 0 | 42.5 | 292 |  | 262
11:00 11:15 | 11 | 124 | 0 | 2 | 134.5 |  | 14:15 14:30 | 10 | 94 | 0 | 4 | 109 | 319.5 | 18:30 18:45 | 2 | 48 | 0 | 1 | 51.5 | 243.5 |  | 275
11:15 11:30 | 9 | 119 | 0 | 1 | 126 |  | 14:30 14:45 | 9 | 110 | 0 | 2 | 119.5 | 389.5 | 18:45 19:00 | 4 | 51 | 0 | 0 | 53 | 203.5 |  | 276
11:30 11:45 | 6 | 129 | 0 | 1 | 134.5 |  | 14:45 15:00 | 4 | 114 | 0 | 1 | 118.5 | 447
MAÑANA |  | VOLUMEN MÁX = |  |  |  | 576.5 | MEDIO DÍA |  | VOLUMEN MÁX = |  |  |  | 506 | TARDE |  | VOLUMEN MÁX = |  |  |  | 509
|  | HORA MAX VOL |  |  | 7:30 - 8:30 |  |  |  | HORA MAX VOL |  |  | 11:00 - 12:00 |  |  |  | HORA MAX VOL |  |  | 16:15 - 17:15
OBSERVACIONES:
11:00 11:15
11:15 11:30
11:30 11:45
11:45 12:00
12:00 12:15
12:15 12:30
12:30 12:45
12:45 13:00
13:00 13:15
13:15 13:30
13:30 13:45
13:45 14:00
14:00 14:15
14:15 14:30
14:30 14:45
14:45 15:00

## G-4
SDB
Formato Nº 4: VOLUMEN DE ARRIBOS
CONTRATO No. : |  |  |  | DE OBRA
DIRECCIÓN : |  |  | CALLE 38 X CARRERA 45 |  |  |  |  | CRUCE No. : |  |  | 1114 |  |  |  | GRUPO No. : |  |  | 4(OR-OCC)
AFORADOR : |  |  | JULIO VASQUEZ |  |  |  |  | No. CARRILES : |  |  | 2 |  |  |  | FECHA : |  |  | 2018-10-04
HORAS | VEHÍCULOS |  |  |  | TOTAL V. Eq. | TOTAL V. Eq/H | HORAS | VEHÍCULOS |  |  |  | TOTAL V. Eq. | TOTAL V. Eq/H | HORAS | VEHÍCULOS |  |  |  | TOTAL V. Eq. | TOTAL V. Eq/H
| M | A | B | C |  |  |  | M | A | B | C |  |  |  | M | A | B | C
7:30 7:45 | 6 | 188 | 15 | 3 | 228.5 |  | 11:45 12:00 | 7 | 220 | 11 | 3 | 253 | 1064 | 16:00 16:15 | 11 | 146 | 7 | 5 | 178 |  |  |  | 12:45 - 13:45 | 929.5
7:45 8:00 | 8 | 154 | 13 | 1 | 186.5 |  | 12:00 12:15 | 0 | 131 | 9 | 2 | 154 | 971 | 16:15 16:30 | 9 | 153 | 5 | 2 | 172.5 |  |  |  | 12:00 - 13:00 | 932.5
8:00 8:15 | 6 | 151 | 17 | 5 | 200.5 |  | 12:15 12:30 | 2 | 132 | 8 | 4 | 159 | 850.5 | 16:30 16:45 | 9 | 137 | 14 | 2 | 174.5 |  |  |  | 12:30 - 13:30 | 944.5
8:15 8:30 | 13 | 134 | 14 | 3 | 176 | 791.5 | 12:30 12:45 | 4 | 142 | 6 | 5 | 168.5 | 734.5 | 16:45 17:00 | 13 | 204 | 14 | 2 | 243.5 | 768.5 | 9:00 - 10:00 | 1077.5 | 12:15 - 13:15 | 950 | 16:00 - 17:00 | 0
8:30 8:45 | 8 | 162 | 19 | 5 | 216.5 | 779.5 | 12:45 13:00 | 5 | 110 | 9 | 8 | 150.5 | 632 | 17:00 17:15 | 14 | 175 | 12 | 5 | 218.5 | 809 | 8:45 - 9:45 | 1084 | 11:30 - 12:30 | 986 | 16:15 - 17:15 | 0
8:45 9:00 | 9 | 156 | 15 | 6 | 205.5 | 798.5 | 13:00 13:15 | 3 | 98 | 7 | 5 | 126 | 604 | 17:15 17:30 | 15 | 222 | 18 | 4 | 275.5 | 912 | 8:30 - 9:30 | 1088 | 11:15 - 12:15 | 1007 | 16:30 - 17:30 | 0
9:00 9:15 | 10 | 174 | 18 | 4 | 225 | 823 | 13:15 13:30 | 2 | 95 | 9 | 4 | 124 | 569 | 17:30 17:45 | 9 | 206 | 12 | 3 | 242 | 979.5 | 8:15 - 9:15 | 1121.5 | 11:45 - 12:45 | 1015.5 | 16:45 - 17:45 | 0
9:15 9:30 | 7 | 188 | 14 | 4 | 229.5 | 876.5 | 13:30 13:45 | 3 | 96 | 12 | 4 | 131.5 | 532 | 17:45 18:00 | 12 | 188 | 10 | 6 | 229 | 965 | 8:00 - 9:00 | 1162.5 | 11:00 - 12:00 | 1028.5 | 17:00 - 18:00 | 0
9:30 9:45 | 9 | 193 | 9 | 6 | 230.5 | 890.5 | 13:45 14:00 | 6 | 107 | 11 | 2 | 137 | 518.5 | 18:00 18:15 | 20 | 205 | 16 | 4 | 257 | 1003.5 | 7:45 - 8:45 | 1171 | 13:00 - 14:00 | 1031 | 17:15 - 18:15 | 0
9:45 10:00 | 7 | 209 | 12 | 2 | 241.5 | 926.5 | 14:00 14:15 | 7 | 122 | 12 | 2 | 154.5 | 547 | 18:15 18:30 | 11 | 184 | 12 | 2 | 218.5 | 946.5 | 7:30 - 8:30 | 1205.5 | 13:15 - 14:15 | 1036.5 | 17:30 - 18:30 | 0
11:00 11:15 | 11 | 199 | 15 | 5 | 247 |  | 14:15 14:30 | 9 | 139 | 14 | 1 | 174 | 597 | 18:30 18:45 | 10 | 195 | 13 | 3 | 233.5 | 938 |  |  | 13:30 - 14:30 | 1058.5 | 17:45 - 18:45 | 0
11:15 11:30 | 17 | 227 | 17 | 4 | 279.5 |  | 14:30 14:45 | 4 | 113 | 7 | 2 | 134 | 599.5 | 18:45 19:00 | 12 | 198 | 11 | 4 | 236 | 945 |  |  | 13:45 - 14:45 | 1091.5 | 18:00 - 19:00 | 0
11:30 11:45 | 14 | 233 | 16 | 5 | 284.5 |  | 14:45 15:00 | 9 | 120 | 12 | 0 | 148.5 | 611 | [9 empty] | 14:00 - 15:00 | 1132
MAÑANA |  | VOLUMEN MÁX = |  |  |  | 926.5 | MEDIO DÍA |  | VOLUMEN MÁX = |  |  |  | 1064 | TARDE |  | VOLUMEN MÁX = |  |  |  | 1003.5
|  | HORA MAX VOL |  |  | 9:00 - 10:00 |  |  |  | HORA MAX VOL |  |  | 11:00 - 12:00 |  |  |  | HORA MAX VOL |  |  | 17:15 - 18:15 |  |  |  | HORA MAX VOL
OBSERVACIONES:
11:00 11:15
11:15 11:30
11:30 11:45
11:45 12:00
12:00 12:15
12:15 12:30
12:30 12:45
12:45 13:00
13:00 13:15
13:15 13:30
13:30 13:45
13:45 14:00
14:00 14:15
14:15 14:30
14:30 14:45
14:45 15:00

## G-Totales
SDB
Formato Nº 7: VOLUMEN DE ARRIBOS TOTAL DE LA INTERSECCIÓN
CONTRATO No. : |  |  |  | DE OBRA
DIRECCIÓN : |  |  | CALLE 38 X CARRERA 45 |  |  |  |  | CRUCE No. : |  |  | 1114 |  |  |  | FECHA : |  |  | 2018-10-04
HORAS | VEHÍCULOS |  |  |  | TOTAL V. Eq. | TOTAL V. Eq/H | HORAS | VEHÍCULOS |  |  |  | TOTAL V. Eq. | TOTAL V. Eq/H | HORAS | VEHÍCULOS |  |  |  | TOTAL V. Eq. | TOTAL V. Eq/H
| M | A | B | C |  |  |  | M | A | B | C |  |  |  | M | A | B | C
7:30 7:45 | 12 | 322 | 16 | 3 | 367.5 |  | 11:45 12:00 | 11 | 324 | 11 | 5 | 364 | 1570 | 16:00 16:15 | 20 | 264 | 7 | 6 | 303 |  |  |  | 12:00 - 13:00 | 1745.5
7:45 8:00 | 12 | 296 | 14 | 1 | 332.5 |  | 12:00 12:15 | 3 | 212 | 9 | 3 | 239 | 1427.5 | 16:15 16:30 | 21 | 282 | 7 | 2 | 311.5 |  |  |  | 12:30 - 13:30 | 1755
8:00 8:15 | 14 | 295 | 18 | 7 | 355.5 |  | 12:15 12:30 | 2 | 188 | 8 | 4 | 215 | 1237 | 16:30 16:45 | 12 | 245 | 14 | 2 | 284 |  |  |  | 12:15 - 13:15 | 1763.5
8:15 8:30 | 19 | 263 | 15 | 4 | 312.5 | 1368 | 12:30 12:45 | 4 | 185 | 6 | 5 | 211.5 | 1029.5 | 16:45 17:00 | 14 | 318 | 14 | 5 | 365.5 | 1264 | 8:30 - 9:30 | 2015.5 | 12:45 - 13:45 | 1769 | 16:00 - 17:00 | 0
8:30 8:45 | 15 | 274 | 19 | 6 | 334.5 | 1335 | 12:45 13:00 | 5 | 149 | 9 | 8 | 189.5 | 855 | 17:00 17:15 | 22 | 302 | 12 | 8 | 357 | 1318 | 9:00 - 10:00 | 2044.5 | 11:30 - 12:30 | 1803.5 | 16:15 - 17:15 | 0
8:45 9:00 | 26 | 272 | 15 | 8 | 335 | 1337.5 | 13:00 13:15 | 3 | 130 | 7 | 5 | 158 | 774 | 17:15 17:30 | 25 | 339 | 19 | 4 | 399.5 | 1406 | 8:45 - 9:45 | 2047 | 11:15 - 12:15 | 1810.5 | 16:30 - 17:30 | 0
9:00 9:15 | 14 | 283 | 18 | 6 | 341 | 1323 | 13:15 13:30 | 2 | 130 | 9 | 4 | 159 | 718 | 17:30 17:45 | 17 | 302 | 12 | 3 | 342 | 1464 | 8:15 - 9:15 | 2067.5 | 11:45 - 12:45 | 1832 | 16:45 - 17:45 | 0
9:15 9:30 | 20 | 307 | 14 | 6 | 360 | 1370.5 | 13:30 13:45 | 5 | 142 | 12 | 5 | 181 | 687.5 | 17:45 18:00 | 19 | 275 | 10 | 7 | 322 | 1420.5 | 8:00 - 9:00 | 2079.5 | 11:00 - 12:00 | 1838.5 | 17:00 - 18:00 | 0
9:30 9:45 | 13 | 321 | 9 | 6 | 360.5 | 1396.5 | 13:45 14:00 | 7 | 165 | 11 | 3 | 198 | 696 | 18:00 18:15 | 23 | 260 | 16 | 4 | 313.5 | 1377 | 7:45 - 8:45 | 2112.5 | 13:15 - 14:15 | 1862.5 | 17:15 - 18:15 | 0
9:45 10:00 | 13 | 312 | 12 | 3 | 350 | 1411.5 | 14:00 14:15 | 20 | 208 | 12 | 5 | 254.5 | 792.5 | 18:15 18:30 | 12 | 226 | 12 | 2 | 261 | 1238.5 | 7:30 - 8:30 | 2147.5 | 13:00 - 14:00 | 1876.5 | 17:30 - 18:30 | 0
11:00 11:15 | 22 | 323 | 15 | 7 | 381.5 |  | 14:15 14:30 | 19 | 233 | 14 | 5 | 283 | 916.5 | 18:30 18:45 | 12 | 243 | 13 | 4 | 285 | 1181.5 |  |  | 13:30 - 14:30 | 1888.5 | 17:45 - 18:45 | 0
11:15 11:30 | 26 | 346 | 17 | 5 | 405.5 |  | 14:30 14:45 | 13 | 223 | 7 | 4 | 253.5 | 989 | 18:45 19:00 | 16 | 249 | 11 | 4 | 289 | 1148.5 |  |  | 13:45 - 14:45 | 1896 | 18:00 - 19:00 | 0
11:30 11:45 | 20 | 362 | 16 | 6 | 419 |  | 14:45 15:00 | 13 | 234 | 12 | 1 | 267 | 1058 | [9 empty] | 14:00 - 15:00 | 1946
MAÑANA |  | VOLUMEN MÁX = |  |  |  | 1411.5 | MEDIO DÍA |  | VOLUMEN MÁX = |  |  |  | 1570 | TARDE |  | VOLUMEN MÁX = |  |  |  | 1464
|  | HORA MAX VOL |  |  | 9:00 - 10:00 |  |  |  | HORA MAX VOL |  |  | 11:00 - 12:00 |  |  |  | HORA MAX VOL |  |  | 16:45 - 17:45 |  |  |  | HORA MAX VOL
OBSERVACIONES:
11:00 11:15
11:15 11:30
11:30 11:45
11:45 12:00
12:00 12:15
12:15 12:30
12:30 12:45
12:45 13:00
13:00 13:15
13:15 13:30
13:30 13:45
13:45 14:00
14:00 14:15
14:15 14:30
14:30 14:45
14:45 15:00

## DIRECCIONALIDAD
SDB
Formato Nº 5: Volumen vehicular direccional
CONTRATO No.: |  | DE OBRA
DIRECCIÓN : |  | CALLE 38 X CARRERA 45 |  |  |  |  | CRUCE No. : | 1114
AFORADOR: |  | IVAN FONSECA |  |  |  |  | FECHA : | 2018-10-04
GRUPO No. | No. CARRILES | PERIODO | MOVIMIENTO | MOTOS | AUTOS | BUS | CAMIÓN | TOTAL EQUIVAL. | % DIRECC.
|  |  |  | M | A | B | C
1 (N-S) |  |  | IZQUIERDA | 0 | 0 | 0 | 0 | 0 | 0,00
|  | MAÑANA: | DIRECTOS | 0 | 0 | 0 | 0 | 0 | 0,00
|  | 07:30 - 08:00 | DERECHA | 0 | 0 | 0 | 0 | 0 | 0,00
|  |  | IZQUIERDA | 0 | 0 | 0 | 0 | 0 | 0,00
|  | MEDIO DÍA: | DIRECTOS | 0 | 0 | 0 | 0 | 0 | 0,00
|  | 11:00 - 11:30 | DERECHA | 0 | 0 | 0 | 0 | 0 | 0,00
|  |  | IZQUIERDA | 0 | 0 | 0 | 0 | 0 | 0,00
|  | TARDE: | DIRECTOS | 0 | 0 | 0 | 0 | 0 | 0,00
|  | 17:00 - 17:30 | DERECHA | 0 | 0 | 0 | 0 | 0 | 0,00
2 (S-N) | 3 |  | IZQUIERDA | 16 | 214 | 0 | 0 | 222 | 72.549
|  | MAÑANA: | DIRECTOS | 4 | 77 | 0 | 2 | 84 | 27.451
|  | 08:00 - 08:30 | DERECHA | 0 | 0 | 0 | 0 | 0 | 0,00
|  |  | IZQUIERDA | 12 | 178 | 0 | 2 | 189 | 79.4118
|  | MEDIO DÍA: | DIRECTOS | 1 | 46 | 0 | 1 | 49 | 20.5882
|  | 11:30 - 12:00 | DERECHA | 0 | 0 | 0 | 0 | 0 | 0,00
|  |  | IZQUIERDA | 2 | 70 | 0 | 0 | 71 | 71.7172
|  | TARDE: | DIRECTOS | 2 | 27 | 0 | 0 | 28 | 28.2828
|  | 17:30 - 18:00 | DERECHA | 0 | 0 | 0 | 0 | 0 | 0,00
3 (OCC-OR) |  |  | IZQUIERDA | 0 | 0 | 0 | 0 | 0 | 0,00
|  | MAÑANA: | DIRECTOS | 0 | 0 | 0 | 0 | 0 | 0,00
|  | 08:30 - 09:00 | DERECHA | 0 | 0 | 0 | 0 | 0 | 0,00
|  |  | IZQUIERDA | 0 | 0 | 0 | 0 | 0 | 0,00
|  | MEDIO DÍA: | DIRECTOS | 0 | 0 | 0 | 0 | 0 | 0,00
|  | 12:00 - 12:30 | DERECHA | 0 | 0 | 0 | 0 | 0 | 0,00
|  |  | IZQUIERDA | 0 | 0 | 0 | 0 | 0 | 0,00
|  | TARDE: | DIRECTOS | 0 | 0 | 0 | 0 | 0 | 0,00
|  | 18:00 - 18:30 | DERECHA | 0 | 0 | 0 | 0 | 0 | 0,00
4 (OR-OCC) | 2 |  | IZQUIERDA | 0 | 0 | 0 | 0 | 0 | 0,00
|  | MAÑANA: | DIRECTOS | 20 | 351 | 19 | 7 | 416.5 | 95.7471
|  | 09:00 - 09:30 | DERECHA | 1 | 18 | 0 | 0 | 18.5 | 4.2529
|  |  | IZQUIERDA | 0 | 0 | 0 | 0 | 0 | 0,00
|  | MEDIO DÍA: | DIRECTOS | 12 | 226 | 19 | 2 | 275 | 97.3451
|  | 12:30 - 13:00 | DERECHA | 1 | 7 | 0 | 0 | 7.5 | 2.6549
|  |  | IZQUIERDA | 0 | 0 | 0 | 0 | 0 | 0,00
|  | TARDE: | DIRECTOS | 30 | 384 | 28 | 6 | 470 | 98.8433
|  | 18:30 - 19:00 | DERECHA | 1 | 5 | 0 | 0 | 5.5 | 1.1567
OBSERVACIONES:

## DIAGRAMA DE VOL
CONTRATO DE CONCESION DE AMOBLAMIENTO URBANO
SISTEMA DE SEMAFIRIZACION
VOLUMENES VEHICULARES DE INTERSECCION SEMAFORIZADA
CIUDAD |  | BARRANQUILLA | [8 empty] | INTERSECCIÓN |  |  | CALLE 38 X CARRERA 45 | [6 empty] | Nº EXTERNO |  |  | 1114 | [7 empty] | FECHA |  | 2018-10-04
|  |  | MAÑANA | [14 empty] | MEDIO DIA | [13 empty] | TARDE
TIEMPO | 7:45 | 8:00 | 8:15 | 8:30 | 8:45 | 9:00 | 9:15 | 9:30 | 9:45 | 10:00 |  | 11:15 | 11:30 | 11:45 | 12:00 | 12:15 | 12:30 | 12:45 | 13:00 | 13:15 | 13:30 | 13:45 | 14:00 | 14:15 | 14:30 | 14:45 | 15:00 | 16:15 | 16:30 | 16:45 | 17:00 | 17:15 | 17:30 | 17:45 | 18:00 | 18:15 | 18:30 | 18:45 | 19:00 | 7:45 | 8:00 | 8:15 | 8:30 | 8:45 | 9:00 | 9:15 | 9:30 | 9:45 | 10:00 | 11:15 | 11:30 | 11:45 | 12:00 | 12:15 | 12:30 | 12:45 | 13:00 | 13:15 | 13:30 | 13:45 | 14:00 | 14:15 | 14:30 | 14:45 | 15:00 | 16:15 | 16:30 | 16:45 | 17:00 | 17:15 | 17:30 | 17:45 | 18:00 | 18:15 | 18:30 | 18:45 | 19:00
[19 empty] | GRUPO |  | 1 | [21 empty] | 0 | 0 | 0 | 0 | 0 | 0 | 0 |  |  |  | 0 | 0 | 0 | 0 | 0 | 0 | 0 | 0 | 0 | 0 | 0 | 0 | 0 |  |  |  | 0 | 0 | 0 | 0 | 0 | 0 | 0 | 0 | 0
VOL-15MIN
VOL-HORA |  |  |  | 0 | 0 | 0 | 0 | 0 | 0 | 0 |  |  |  |  | 0 | 0 | 0 | 0 | 0 | 0 | 0 | 0 | 0 | 0 | 0 | 0 | 0 |  |  |  | 0 | 0 | 0 | 0 | 0 | 0 | 0 | 0 | 0
MOV DIRC |  | IZQ | 0% |  | DIR | 0% |  | DER | 0% |  |  |  |  | IZQ | 0% |  |  |  | DIR | 0% |  |  |  | DER | 0% |  |  |  | IZQ | 0% |  |  |  | DIR | 0% |  |  | DER | 0%
[19 empty] | GRUPO |  | 2
VOL-15MIN | 139 | 146 | 155 | 136.5 | 118 | 129.5 | 116 | 130.5 | 130 | 108.5 |  | 134.5 | 126 | 134.5 | 111 | 85 | 56 | 43 | 39 | 32 | 35 | 49.5 | 61 | 100 | 109 | 119.5 | 118.5 | 125 | 139 | 109.5 | 122 | 138.5 | 124 | 100 | 93 | 56.5 | 42.5 | 51.5 | 53 |  |  |  | 576.5 | 555.5 | 539 | 500 | 494 | 506 | 485 |  |  |  | 506 | 456.5 | 386.5 | 295 | 223 | 170 | 149 | 155.5 | 177.5 | 245.5 | 319.5 | 389.5 | 447 |  |  |  | 495.5 | 509 | 494 | 484.5 | 455.5 | 373.5 | 292 | 243.5 | 203.5
VOL-HORA |  |  |  | 576.5 | 555.5 | 539 | 500 | 494 | 506 | 485 |  |  |  |  | 506 | 456.5 | 386.5 | 295 | 223 | 170 | 149 | 155.5 | 177.5 | 245.5 | 319.5 | 389.5 | 447 |  |  |  | 495.5 | 509 | 494 | 484.5 | 455.5 | 373.5 | 292 | 243.5 | 203.5 |  |  |  | 791.5 | 779.5 | 798.5 | 823 | 876.5 | 890.5 | 926.5 |  |  |  | 1064 | 971 | 850.5 | 734.5 | 632 | 604 | 569 | 532 | 518.5 | 547 | 597 | 599.5 | 611 |  |  |  | 768.5 | 809 | 912 | 979.5 | 965 | 1003.5 | 946.5 | 938 | 945
MOV DIRC |  | IZQ | 72.55% |  | DIR | 27.45% |  | DER | 0% |  |  |  |  | IZQ | 79.41% |  |  |  | DIR | 20.59% |  |  |  | DER | 0% |  |  |  | IZQ | 71.72% |  |  |  | DIR | 28.28% |  |  | DER | 0% |  |  |  | 0 | 0 | 0 | 0 | 0 | 0 | 0 |  |  |  | 0 | 0 | 0 | 0 | 0 | 0 | 0 | 0 | 0 | 0 | 0 | 0 | 0 |  |  |  | 0 | 0 | 0 | 0 | 0 | 0 | 0 | 0 | 0
VOL MAX | 576.5 | IZQ | 418.2451 |  | DIR | 158.2549 |  | DER | 0 |  |  | 506 |  | IZQ | 401.8235 |  |  |  | DIR | 104.1765 |  |  |  | DER | 0 |  |  | 509 | IZQ | 365.0404 |  |  |  | DIR | 143.9596 |  |  | DER | 0
[19 empty] | GRUPO |  | 3 | [21 empty] | 1368 | 1335 | 1337.5 | 1323 | 1370.5 | 1396.5 | 1411.5 |  |  |  | 1570 | 1427.5 | 1237 | 1029.5 | 855 | 774 | 718 | 687.5 | 696 | 792.5 | 916.5 | 989 | 1058 |  |  |  | 1264 | 1318 | 1406 | 1464 | 1420.5 | 1377 | 1238.5 | 1181.5 | 1148.5
VOL-15MIN
VOL-HORA |  |  |  | 0 | 0 | 0 | 0 | 0 | 0 | 0 |  |  |  |  | 0 | 0 | 0 | 0 | 0 | 0 | 0 | 0 | 0 | 0 | 0 | 0 | 0 |  |  |  | 0 | 0 | 0 | 0 | 0 | 0 | 0 | 0 | 0
MOV DIRC |  | IZQ | 0% |  | DIR | 0% |  | DER | 0% |  |  |  |  | IZQ | 0% |  |  |  | DIR | 0% |  |  |  | DER | 0% |  |  |  | IZQ | 0% |  |  |  | DIR | 0% |  |  | DER | 0%
[19 empty] | GRUPO |  | 4
VOL-15MIN | 228.5 | 186.5 | 200.5 | 176 | 216.5 | 205.5 | 225 | 229.5 | 230.5 | 241.5 |  | 247 | 279.5 | 284.5 | 253 | 154 | 159 | 168.5 | 150.5 | 126 | 124 | 131.5 | 137 | 154.5 | 174 | 134 | 148.5 | 178 | 172.5 | 174.5 | 243.5 | 218.5 | 275.5 | 242 | 229 | 257 | 218.5 | 233.5 | 236
VOL-HORA |  |  |  | 791.5 | 779.5 | 798.5 | 823 | 876.5 | 890.5 | 926.5 |  |  |  |  | 1064 | 971 | 850.5 | 734.5 | 632 | 604 | 569 | 532 | 518.5 | 547 | 597 | 599.5 | 611 |  |  |  | 768.5 | 809 | 912 | 979.5 | 965 | 1003.5 | 946.5 | 938 | 945
MOV DIRC |  | IZQ | 0% |  | DIR | 95.75% |  | DER | 4.253% |  |  |  |  | IZQ | 0% |  |  |  | DIR | 97.35% |  |  |  | DER | 2.655% |  |  |  | IZQ | 0% |  |  |  | DIR | 98.84% |  |  | DER | 1.157%
VOL MAX | 926.5 | IZQ | 0 |  | DIR | 887.0971 |  | DER | 39.4029 |  |  | 1064 |  | IZQ | 0 |  |  |  | DIR | 1035.7522 |  |  |  | DER | 28.2478 |  |  | 1003.5 | IZQ | 0 |  |  |  | DIR | 991.8927 |  |  | DER | 11.6073
[19 empty] | GRUPO |  | TOTAL
VOL-15MIN | 367.5 | 332.5 | 355.5 | 312.5 | 334.5 | 335 | 341 | 360 | 360.5 | 350 |  | 381.5 | 405.5 | 419 | 364 | 239 | 215 | 211.5 | 189.5 | 158 | 159 | 181 | 198 | 254.5 | 283 | 253.5 | 267 | 303 | 311.5 | 284 | 365.5 | 357 | 399.5 | 342 | 322 | 313.5 | 261 | 285 | 289
VOL-HORA |  |  |  | 1368 | 1335 | 1337.5 | 1323 | 1370.5 | 1396.5 | 1411.5 |  |  |  |  | 1570 | 1427.5 | 1237 | 1029.5 | 855 | 774 | 718 | 687.5 | 696 | 792.5 | 916.5 | 989 | 1058 |  |  |  | 1264 | 1318 | 1406 | 1464 | 1420.5 | 1377 | 1238.5 | 1181.5 | 1148.5
s
Constru eñales
S.A.