## G-1
SDB
Formato Nº 4: VOLUMEN DE ARRIBOS
CONTRATO No. : |  |  |  | DE OBRA
DIRECCIÓN : |  |  | CALLE 44 X CARRERA 38 |  |  |  |  | CRUCE No. : |  |  | 2440 |  |  |  | GRUPO No. : |  |  | 1 (N-S)
AFORADOR : |  |  | JULIO VASQUEZ | [7 empty] | 2 |  |  |  | FECHA : |  |  | 2018-10-22
HORAS | VEHÍCULOS |  |  |  | TOTAL V. Eq. | TOTAL V. Eq/H | HORAS | VEHÍCULOS |  |  |  | TOTAL V. Eq. | TOTAL V. Eq/H | HORAS | VEHÍCULOS |  |  |  | TOTAL V. Eq. | TOTAL V. Eq/H
| M | A | B | C |  |  |  | M | A | B | C |  |  |  | M | A | B | C
7:30 7:45 | 27 | 91 | 11 | 2 | 131.5 |  | 11:45 12:00 | 53 | 153 | 6 | 5 | 204 | 782 | 16:00 16:15 | 66 | 99 | 5 | 1 | 144.5
7:45 8:00 | 31 | 85 | 9 | 0 | 118.5 |  | 12:00 12:15 | 64 | 176 | 8 | 9 | 246.5 | 838.5 | 16:15 16:30 | 69 | 131 | 6 | 3 | 185
8:00 8:15 | 27 | 93 | 5 | 4 | 126.5 |  | 12:15 12:30 | 56 | 206 | 10 | 4 | 264 | 900 | 16:30 16:45 | 47 | 147 | 9 | 6 | 203.5
8:15 8:30 | 45 | 109 | 7 | 5 | 158 | 534.5 | 12:30 12:45 | 47 | 142 | 6 | 3 | 185 | 899.5 | 16:45 17:00 | 79 | 167 | 8 | 3 | 230 | 763 |  | 241
8:30 8:45 | 27 | 124 | 9 | 8 | 175.5 | 578.5 | 12:45 13:00 | 50 | 111 | 7 | 2 | 155 | 850.5 | 17:00 17:15 | 85 | 163 | 9 | 8 | 243.5 | 862 |  | 250
8:45 9:00 | 33 | 80 | 6 | 1 | 111 | 571 | 13:00 13:15 | 35 | 113 | 5 | 5 | 153 | 757 | 17:15 17:30 | 82 | 186 | 7 | 4 | 251 | 928 |  | 262
9:00 9:15 | 29 | 91 | 5 | 3 | 123 | 567.5 | 13:15 13:30 | 42 | 120 | 8 | 4 | 167 | 660 | 17:30 17:45 | 88 | 200 | 8 | 2 | 265 | 989.5 |  | 270.5
9:15 9:30 | 37 | 101 | 7 | 3 | 141 | 550.5 | 13:30 13:45 | 33 | 81 | 4 | 3 | 113 | 588 | 17:45 18:00 | 91 | 195 | 10 | 1 | 263 | 1022.5 |  | 289.5
9:30 9:45 | 41 | 99 | 5 | 2 | 134.5 | 509.5 | 13:45 14:00 | 43 | 89 | 5 | 2 | 125.5 | 558.5 | 18:00 18:15 | 109 | 152 | 7 | 0 | 220.5 | 999.5 |  | 291
9:45 10:00 | 37 | 102 | 7 | 3 | 142 | 540.5 | 14:00 14:15 | 42 | 121 | 9 | 2 | 165 | 570.5 | 18:15 18:30 | 87 | 119 | 7 | 0 | 176.5 | 925 |  | 294
11:00 11:15 | 47 | 147 | 6 | 3 | 190 |  | 14:15 14:30 | 45 | 109 | 6 | 3 | 151 | 554.5 | 18:30 18:45 | 90 | 120 | 6 | 2 | 182 | 842 |  | 299
11:15 11:30 | 51 | 152 | 10 | 2 | 202.5 |  | 14:30 14:45 | 51 | 131 | 8 | 4 | 182.5 | 624 | 18:45 19:00 | 85 | 124 | 5 | 1 | 179 | 758 |  | 299.5
11:30 11:45 | 52 | 142 | 5 | 3 | 185.5 |  | 14:45 15:00 | 48 | 128 | 5 | 3 | 169.5 | 668
MAÑANA |  | VOLUMEN MÁX = |  |  |  | 578.5 | MEDIO DÍA |  | VOLUMEN MÁX = |  |  |  | 900 | TARDE |  | VOLUMEN MÁX = |  |  |  | 1022.5
|  | HORA MAX VOL |  |  | 7:45 - 8:45 |  |  |  | HORA MAX VOL |  |  | 11:30 - 12:30 |  |  |  | HORA MAX VOL |  |  | 17:00 - 18:00
OBSERVACIONES:
11:00 11:15
11:15 11:30
11:30 11:45
11:45 12:00
12:00 12:15
12:15 12:30
12:30 12:45
12:45 13:00
13:00 13:15
13:15 13:30
13:30 13:45
13:45 14:00
14:00 14:15
14:15 14:30
14:30 14:45
14:45 15:00

## G-3
SDB
Formato Nº 4: VOLUMEN DE ARRIBOS
CONTRATO No. : |  |  |  | DE OBRA
DIRECCIÓN : |  |  | CALLE 44 X CARRERA 38 |  |  |  |  | CRUCE No. : |  |  | 2440 |  |  |  | GRUPO No. : |  |  | 3 (OCC-OR)
AFORADOR : |  |  | JHONY NAVARRO | [7 empty] | 2 |  |  |  | FECHA : |  |  | 2018-10-22
HORAS | VEHÍCULOS |  |  |  | TOTAL V. Eq. | TOTAL V. Eq/H | HORAS | VEHÍCULOS |  |  |  | TOTAL V. Eq. | TOTAL V. Eq/H | HORAS | VEHÍCULOS |  |  |  | TOTAL V. Eq. | TOTAL V. Eq/H
| M | A | B | C |  |  |  | M | A | B | C |  |  |  | M | A | B | C
7:30 7:45 | 20 | 121 | 4 | 4 | 149 |  | 11:45 12:00 | 38 | 149 | 11 | 11 | 217.5 | 801 | 16:00 16:15 | 47 | 153 | 6 | 5 | 201 |  |  |  | 11:15 - 12:15 | 803.5
7:45 8:00 | 25 | 140 | 6 | 4 | 174.5 |  | 12:00 12:15 | 36 | 148 | 7 | 6 | 195 | 803 | 16:15 16:30 | 43 | 166 | 4 | 3 | 203 |  |  |  | 13:45 - 14:45 | 804.5
8:00 8:15 | 19 | 163 | 6 | 2 | 189.5 |  | 12:15 12:30 | 45 | 148 | 10 | 3 | 198 | 804.5 | 16:30 16:45 | 49 | 168 | 5 | 6 | 217.5 |  |  |  | 11:00 - 12:00 | 810
8:15 8:30 | 31 | 149 | 6 | 6 | 191.5 | 704.5 | 12:30 12:45 | 27 | 121 | 6 | 6 | 161.5 | 772 | 16:45 17:00 | 40 | 147 | 7 | 5 | 193.5 | 815 | 8:00 - 9:00 | 917 | 12:30 - 13:30 | 810.5 | 16:00 - 17:00 | 0
8:30 8:45 | 28 | 155 | 5 | 4 | 189 | 744.5 | 12:45 13:00 | 21 | 109 | 6 | 5 | 144 | 698.5 | 17:00 17:15 | 36 | 140 | 8 | 2 | 179 | 793 | 8:30 - 9:30 | 927.5 | 12:00 - 13:00 | 813 | 16:15 - 17:15 | 0
8:45 9:00 | 22 | 170 | 8 | 4 | 207 | 777 | 13:00 13:15 | 20 | 110 | 5 | 5 | 142.5 | 646 | 17:15 17:30 | 50 | 153 | 11 | 5 | 212.5 | 802.5 | 7:45 - 8:45 | 941.5 | 12:15 - 13:15 | 813.5 | 16:30 - 17:30 | 0
9:00 9:15 | 23 | 143 | 10 | 7 | 192 | 779.5 | 13:15 13:30 | 29 | 116 | 4 | 4 | 148.5 | 596.5 | 17:30 17:45 | 33 | 124 | 11 | 3 | 170 | 755 | 7:30 - 8:30 | 942 | 14:00 - 15:00 | 814 | 16:45 - 17:45 | 0
9:15 9:30 | 21 | 160 | 10 | 5 | 203 | 791 | 13:30 13:45 | 30 | 141 | 6 | 4 | 178 | 613 | 17:45 18:00 | 28 | 103 | 10 | 3 | 144.5 | 706 | 8:15 - 9:15 | 946 | 11:45 - 12:45 | 816.5 | 17:00 - 18:00 | 0
9:30 9:45 | 20 | 153 | 12 | 5 | 199.5 | 801.5 | 13:45 14:00 | 36 | 163 | 6 | 7 | 210.5 | 679.5 | 18:00 18:15 | 25 | 85 | 7 | 2 | 116.5 | 643.5 | 8:45 - 9:45 | 963 | 11:30 - 12:30 | 817.5 | 17:15 - 18:15 | 0
9:45 10:00 | 25 | 161 | 10 | 4 | 203.5 | 798 | 14:00 14:15 | 41 | 130 | 5 | 5 | 173 | 710 | 18:15 18:30 | 18 | 63 | 8 | 3 | 95.5 | 526.5 | 9:00 - 10:00 | 967 | 13:15 - 14:15 | 826 | 17:30 - 18:30 | 0
11:00 11:15 | 31 | 153 | 6 | 5 | 193 |  | 14:15 14:30 | 30 | 146 | 5 | 6 | 186 | 747.5 | 18:30 18:45 | 20 | 68 | 7 | 5 | 104.5 | 461 |  |  | 13:30 - 14:30 | 830 | 17:45 - 18:45 | 0
11:15 11:30 | 38 | 148 | 6 | 7 | 196.5 |  | 14:30 14:45 | 59 | 164 | 6 | 7 | 223 | 792.5 | 18:45 19:00 | 24 | 70 | 6 | 2 | 99 | 415.5 |  |  | 12:45 - 13:45 | 839.5 | 18:00 - 19:00 | 0
11:30 11:45 | 37 | 160 | 4 | 3 | 194 |  | 14:45 15:00 | 48 | 196 | 10 | 3 | 247.5 | 829.5 | [9 empty] | 13:00 - 14:00 | 845.5
MAÑANA |  | VOLUMEN MÁX = |  |  |  | 801.5 | MEDIO DÍA |  | VOLUMEN MÁX = |  |  |  | 829.5 | TARDE |  | VOLUMEN MÁX = |  |  |  | 815
|  | HORA MAX VOL |  |  | 8:45 - 9:45 |  |  |  | HORA MAX VOL |  |  | 14:00 - 15:00 |  |  |  | HORA MAX VOL |  |  | 16:00 - 17:00 |  |  |  | HORA MAX VOL
OBSERVACIONES:
11:00 11:15
11:15 11:30
11:30 11:45
11:45 12:00
12:00 12:15
12:15 12:30
12:30 12:45
12:45 13:00
13:00 13:15
13:15 13:30
13:30 13:45
13:45 14:00
14:00 14:15
14:15 14:30
14:30 14:45
14:45 15:00

## G-4
SDB
Formato Nº 4: VOLUMEN DE ARRIBOS
CONTRATO No. : |  |  |  | DE OBRA
DIRECCIÓN : |  |  | CALLE 44 X CARRERA 38 |  |  |  |  | CRUCE No. : |  |  | 2440 |  |  |  | GRUPO No. : |  |  | 4(OR-OCC)
AFORADOR : |  |  | ADOLFREDO FLOREZ |  |  |  |  | No. CARRILES : |  |  | 2 |  |  |  | FECHA : |  |  | 2018-10-22
HORAS | VEHÍCULOS |  |  |  | TOTAL V. Eq. | TOTAL V. Eq/H | HORAS | VEHÍCULOS |  |  |  | TOTAL V. Eq. | TOTAL V. Eq/H | HORAS | VEHÍCULOS |  |  |  | TOTAL V. Eq. | TOTAL V. Eq/H
| M | A | B | C |  |  |  | M | A | B | C |  |  |  | M | A | B | C
7:30 7:45 | 30 | 109 | 14 | 3 | 159.5 |  | 11:45 12:00 | 29 | 103 | 8 | 3 | 141 | 654.5 | 16:00 16:15 | 59 | 129 | 7 | 3 | 180 |  |  |  | 12:45 - 13:45 | 929.5
7:45 8:00 | 28 | 129 | 12 | 5 | 179.5 |  | 12:00 12:15 | 27 | 150 | 10 | 8 | 203.5 | 687 | 16:15 16:30 | 52 | 127 | 10 | 1 | 175.5 |  |  |  | 12:00 - 13:00 | 932.5
8:00 8:15 | 19 | 117 | 15 | 2 | 161.5 |  | 12:15 12:30 | 28 | 129 | 9 | 7 | 178.5 | 703 | 16:30 16:45 | 29 | 110 | 12 | 2 | 153.5 |  |  |  | 12:30 - 13:30 | 944.5
8:15 8:30 | 24 | 133 | 16 | 3 | 184.5 | 685 | 12:30 12:45 | 36 | 101 | 10 | 3 | 146.5 | 669.5 | 16:45 17:00 | 40 | 156 | 7 | 1 | 192.5 | 701.5 | 9:00 - 10:00 | 1077.5 | 12:15 - 13:15 | 950 | 16:00 - 17:00 | 0
8:30 8:45 | 18 | 101 | 21 | 5 | 164.5 | 690 | 12:45 13:00 | 31 | 109 | 8 | 1 | 143 | 671.5 | 17:00 17:15 | 41 | 124 | 12 | 4 | 178.5 | 700 | 8:45 - 9:45 | 1084 | 11:30 - 12:30 | 986 | 16:15 - 17:15 | 0
8:45 9:00 | 15 | 94 | 16 | 4 | 143.5 | 654 | 13:00 13:15 | 30 | 112 | 7 | 2 | 146 | 614 | 17:15 17:30 | 42 | 145 | 9 | 2 | 189 | 713.5 | 8:30 - 9:30 | 1088 | 11:15 - 12:15 | 1007 | 16:30 - 17:30 | 0
9:00 9:15 | 19 | 116 | 13 | 4 | 161.5 | 654 | 13:15 13:30 | 28 | 110 | 8 | 4 | 150 | 585.5 | 17:30 17:45 | 47 | 136 | 12 | 1 | 186 | 746 | 8:15 - 9:15 | 1121.5 | 11:45 - 12:45 | 1015.5 | 16:45 - 17:45 | 0
9:15 9:30 | 25 | 131 | 11 | 5 | 178 | 647.5 | 13:30 13:45 | 34 | 121 | 11 | 4 | 170 | 609 | 17:45 18:00 | 49 | 107 | 8 | 5 | 160 | 713.5 | 8:00 - 9:00 | 1162.5 | 11:00 - 12:00 | 1028.5 | 17:00 - 18:00 | 0
9:30 9:45 | 24 | 136 | 7 | 4 | 172 | 655 | 13:45 14:00 | 38 | 114 | 9 | 6 | 166 | 632 | 18:00 18:15 | 50 | 156 | 11 | 4 | 213 | 748 | 7:45 - 8:45 | 1171 | 13:00 - 14:00 | 1031 | 17:15 - 18:15 | 0
9:45 10:00 | 28 | 107 | 10 | 3 | 148.5 | 660 | 14:00 14:15 | 34 | 127 | 17 | 8 | 198 | 684 | 18:15 18:30 | 41 | 139 | 9 | 3 | 185 | 744 | 7:30 - 8:30 | 1205.5 | 13:15 - 14:15 | 1036.5 | 17:30 - 18:30 | 0
11:00 11:15 | 44 | 124 | 10 | 2 | 171 |  | 14:15 14:30 | 30 | 114 | 8 | 5 | 157.5 | 691.5 | 18:30 18:45 | 39 | 137 | 10 | 4 | 186.5 | 744.5 |  |  | 13:30 - 14:30 | 1058.5 | 17:45 - 18:45 | 0
11:15 11:30 | 38 | 115 | 8 | 5 | 162.5 |  | 14:30 14:45 | 19 | 116 | 10 | 3 | 153 | 674.5 | 18:45 19:00 | 36 | 140 | 9 | 3 | 183.5 | 768 |  |  | 13:45 - 14:45 | 1091.5 | 18:00 - 19:00 | 0
11:30 11:45 | 40 | 123 | 11 | 6 | 180 |  | 14:45 15:00 | 40 | 113 | 10 | 5 | 165.5 | 674 | [9 empty] | 14:00 - 15:00 | 1132
MAÑANA |  | VOLUMEN MÁX = |  |  |  | 690 | MEDIO DÍA |  | VOLUMEN MÁX = |  |  |  | 703 | TARDE |  | VOLUMEN MÁX = |  |  |  | 768
|  | HORA MAX VOL |  |  | 7:45 - 8:45 |  |  |  | HORA MAX VOL |  |  | 11:30 - 12:30 |  |  |  | HORA MAX VOL |  |  | 18:00 - 19:00 |  |  |  | HORA MAX VOL
OBSERVACIONES:
11:00 11:15
11:15 11:30
11:30 11:45
11:45 12:00
12:00 12:15
12:15 12:30
12:30 12:45
12:45 13:00
13:00 13:15
13:15 13:30
13:30 13:45
13:45 14:00
14:00 14:15
14:15 14:30
14:30 14:45
14:45 15:00

## G-Totales
SDB
Formato Nº 7: VOLUMEN DE ARRIBOS TOTAL DE LA INTERSECCIÓN
CONTRATO No. : |  |  |  | DE OBRA
DIRECCIÓN : |  |  | CALLE 44 X CARRERA 38 |  |  |  |  | CRUCE No. : |  |  | 2440 |  |  |  | FECHA : |  |  | 2018-10-22
HORAS | VEHÍCULOS |  |  |  | TOTAL V. Eq. | TOTAL V. Eq/H | HORAS | VEHÍCULOS |  |  |  | TOTAL V. Eq. | TOTAL V. Eq/H | HORAS | VEHÍCULOS |  |  |  | TOTAL V. Eq. | TOTAL V. Eq/H
| M | A | B | C |  |  |  | M | A | B | C |  |  |  | M | A | B | C
7:30 7:45 | 77 | 321 | 29 | 9 | 440 |  | 11:45 12:00 | 120 | 405 | 25 | 19 | 562.5 | 2237.5 | 16:00 16:15 | 172 | 381 | 18 | 9 | 525.5 |  |  |  | 12:00 - 13:00 | 1745.5
7:45 8:00 | 84 | 354 | 27 | 9 | 472.5 |  | 12:00 12:15 | 127 | 474 | 25 | 23 | 645 | 2328.5 | 16:15 16:30 | 164 | 424 | 20 | 7 | 563.5 |  |  |  | 12:30 - 13:30 | 1755
8:00 8:15 | 65 | 373 | 26 | 8 | 477.5 |  | 12:15 12:30 | 129 | 483 | 29 | 14 | 640.5 | 2407.5 | 16:30 16:45 | 125 | 425 | 26 | 14 | 574.5 |  |  |  | 12:15 - 13:15 | 1763.5
8:15 8:30 | 100 | 391 | 29 | 14 | 534 | 1924 | 12:30 12:45 | 110 | 364 | 22 | 12 | 493 | 2341 | 16:45 17:00 | 159 | 470 | 22 | 9 | 616 | 2279.5 | 8:30 - 9:30 | 2015.5 | 12:45 - 13:45 | 1769 | 16:00 - 17:00 | 0
8:30 8:45 | 73 | 380 | 35 | 17 | 529 | 2013 | 12:45 13:00 | 102 | 329 | 21 | 8 | 442 | 2220.5 | 17:00 17:15 | 162 | 427 | 29 | 14 | 601 | 2355 | 9:00 - 10:00 | 2044.5 | 11:30 - 12:30 | 1803.5 | 16:15 - 17:15 | 0
8:45 9:00 | 70 | 344 | 30 | 9 | 461.5 | 2002 | 13:00 13:15 | 85 | 335 | 17 | 12 | 441.5 | 2017 | 17:15 17:30 | 174 | 484 | 27 | 11 | 652.5 | 2444 | 8:45 - 9:45 | 2047 | 11:15 - 12:15 | 1810.5 | 16:30 - 17:30 | 0
9:00 9:15 | 71 | 350 | 28 | 14 | 476.5 | 2001 | 13:15 13:30 | 99 | 346 | 20 | 12 | 465.5 | 1842 | 17:30 17:45 | 168 | 460 | 31 | 6 | 621 | 2490.5 | 8:15 - 9:15 | 2067.5 | 11:45 - 12:45 | 1832 | 16:45 - 17:45 | 0
9:15 9:30 | 83 | 392 | 28 | 13 | 522 | 1989 | 13:30 13:45 | 97 | 343 | 21 | 11 | 461 | 1810 | 17:45 18:00 | 168 | 405 | 28 | 9 | 567.5 | 2442 | 8:00 - 9:00 | 2079.5 | 11:00 - 12:00 | 1838.5 | 17:00 - 18:00 | 0
9:30 9:45 | 85 | 388 | 24 | 11 | 506 | 1966 | 13:45 14:00 | 117 | 366 | 20 | 15 | 502 | 1870 | 18:00 18:15 | 184 | 393 | 25 | 6 | 550 | 2391 | 7:45 - 8:45 | 2112.5 | 13:15 - 14:15 | 1862.5 | 17:15 - 18:15 | 0
9:45 10:00 | 90 | 370 | 27 | 10 | 494 | 1998.5 | 14:00 14:15 | 117 | 378 | 31 | 15 | 536 | 1964.5 | 18:15 18:30 | 146 | 321 | 24 | 6 | 457 | 2195.5 | 7:30 - 8:30 | 2147.5 | 13:00 - 14:00 | 1876.5 | 17:30 - 18:30 | 0
11:00 11:15 | 122 | 424 | 22 | 10 | 554 |  | 14:15 14:30 | 105 | 369 | 19 | 14 | 494.5 | 1993.5 | 18:30 18:45 | 149 | 325 | 23 | 11 | 473 | 2047.5 |  |  | 13:30 - 14:30 | 1888.5 | 17:45 - 18:45 | 0
11:15 11:30 | 127 | 415 | 24 | 14 | 561.5 |  | 14:30 14:45 | 129 | 411 | 24 | 14 | 558.5 | 2091 | 18:45 19:00 | 145 | 334 | 20 | 6 | 461.5 | 1941.5 |  |  | 13:45 - 14:45 | 1896 | 18:00 - 19:00 | 0
11:30 11:45 | 129 | 425 | 20 | 12 | 559.5 |  | 14:45 15:00 | 136 | 437 | 25 | 11 | 582.5 | 2171.5 | [9 empty] | 14:00 - 15:00 | 1946
MAÑANA |  | VOLUMEN MÁX = |  |  |  | 2013 | MEDIO DÍA |  | VOLUMEN MÁX = |  |  |  | 2407.5 | TARDE |  | VOLUMEN MÁX = |  |  |  | 2490.5
|  | HORA MAX VOL |  |  | 7:45 - 8:45 |  |  |  | HORA MAX VOL |  |  | 11:30 - 12:30 |  |  |  | HORA MAX VOL |  |  | 16:45 - 17:45 |  |  |  | HORA MAX VOL
OBSERVACIONES:
11:00 11:15
11:15 11:30
11:30 11:45
11:45 12:00
12:00 12:15
12:15 12:30
12:30 12:45
12:45 13:00
13:00 13:15
13:15 13:30
13:30 13:45
13:45 14:00
14:00 14:15
14:15 14:30
14:30 14:45
14:45 15:00

## DIRECCIONALIDAD
SDB
Formato Nº 5: Volumen vehicular direccional
CONTRATO No.: |  | DE OBRA
DIRECCIÓN : |  | CALLE 44 X CARRERA 38 |  |  |  |  | CRUCE No. : | 2440
AFORADOR: |  | JULIO VASQUEZ |  |  |  |  | FECHA : | 2018-10-22
GRUPO No. | No. CARRILES | PERIODO | MOVIMIENTO | MOTOS | AUTOS | BUS | CAMIÓN | TOTAL EQUIVAL. | % DIRECC.
|  |  |  | M | A | B | C
1 (N-S) | 2 |  | IZQUIERDA | 2 | 26 | 5 | 2 | 42 | 12.7466
|  | MAÑANA: | DIRECTOS | 73 | 115 | 0 | 3 | 159 | 48.2549
|  | 07:30 - 08:00 | DERECHA | 21 | 101 | 6 | 2 | 128.5 | 38.9985
|  |  | IZQUIERDA | 3 | 30 | 8 | 1 | 50 | 14.6199
|  | MEDIO DÍA: | DIRECTOS | 75 | 131 | 0 | 3 | 176 | 51.462
|  | 11:00 - 11:30 | DERECHA | 1 | 98 | 5 | 3 | 116 | 33.9181
|  |  | IZQUIERDA | 10 | 26 | 5 | 0 | 41 | 10.3275
|  | TARDE: | DIRECTOS | 140 | 157 | 0 | 0 | 227 | 57.1788
|  | 17:00 - 17:30 | DERECHA | 46 | 88 | 9 | 0 | 129 | 32.4937
2 (S-N) |  |  | IZQUIERDA | 0 | 0 | 0 | 0 | 0 | 0,00
|  | MAÑANA: | DIRECTOS | 0 | 0 | 0 | 0 | 0 | 0,00
|  | 08:00 - 08:30 | DERECHA | 0 | 0 | 0 | 0 | 0 | 0,00
|  |  | IZQUIERDA | 0 | 0 | 0 | 0 | 0 | 0,00
|  | MEDIO DÍA: | DIRECTOS | 0 | 0 | 0 | 0 | 0 | 0,00
|  | 11:30 - 12:00 | DERECHA | 0 | 0 | 0 | 0 | 0 | 0,00
|  |  | IZQUIERDA | 0 | 0 | 0 | 0 | 0 | 0,00
|  | TARDE: | DIRECTOS | 0 | 0 | 0 | 0 | 0 | 0,00
|  | 17:30 - 18:00 | DERECHA | 0 | 0 | 0 | 0 | 0 | 0,00
3 (OCC-OR) | 2 |  | IZQUIERDA | 0 | 0 | 0 | 0 | 0 | 0,00
|  | MAÑANA: | DIRECTOS | 46 | 292 | 10 | 9 | 357.5 | 83.043
|  | 08:30 - 09:00 | DERECHA | 21 | 50 | 0 | 5 | 73 | 16.957
|  |  | IZQUIERDA | 0 | 0 | 0 | 0 | 0 | 0,00
|  | MEDIO DÍA: | DIRECTOS | 80 | 297 | 15 | 8 | 387 | 82.2529
|  | 12:00 - 12:30 | DERECHA | 27 | 63 | 1 | 2 | 83.5 | 17.7471
|  |  | IZQUIERDA | 0 | 0 | 0 | 0 | 0 | 0,00
|  | TARDE: | DIRECTOS | 33 | 113 | 15 | 4 | 169.5 | 79.9528
|  | 18:00 - 18:30 | DERECHA | 10 | 35 | 0 | 1 | 42.5 | 20.0472
4 (OR-OCC) | 2 |  | IZQUIERDA | 0 | 0 | 0 | 0 | 0 | 0,00
|  | MAÑANA: | DIRECTOS | 47 | 246 | 27 | 7 | 341 | 100
|  | 09:00 - 09:30 | DERECHA | 0 | 0 | 0 | 0 | 0 | 0,00
|  |  | IZQUIERDA | 0 | 0 | 0 | 0 | 0 | 0,00
|  | MEDIO DÍA: | DIRECTOS | 69 | 226 | 19 | 9 | 321 | 100
|  | 12:30 - 13:00 | DERECHA | 0 | 0 | 0 | 0 | 0 | 0,00
|  |  | IZQUIERDA | 0 | 0 | 0 | 0 | 0 | 0,00
|  | TARDE: | DIRECTOS | 91 | 295 | 20 | 7 | 398 | 100
|  | 18:30 - 19:00 | DERECHA | 0 | 0 | 0 | 0 | 0 | 0,00
OBSERVACIONES:

## DIAGRAMA DE VOL
CONTRATO DE CONCESION DE AMOBLAMIENTO URBANO
SISTEMA DE SEMAFIRIZACION
VOLUMENES VEHICULARES DE INTERSECCION SEMAFORIZADA
CIUDAD |  | BARRANQUILLA | [8 empty] | INTERSECCIÓN |  |  | CALLE 44 X CARRERA 38 | [6 empty] | Nº EXTERNO |  |  | 2440 | [7 empty] | FECHA |  | 2018-10-22
|  |  | MAÑANA | [14 empty] | MEDIO DIA | [13 empty] | TARDE
TIEMPO | 7:45 | 8:00 | 8:15 | 8:30 | 8:45 | 9:00 | 9:15 | 9:30 | 9:45 | 10:00 |  | 11:15 | 11:30 | 11:45 | 12:00 | 12:15 | 12:30 | 12:45 | 13:00 | 13:15 | 13:30 | 13:45 | 14:00 | 14:15 | 14:30 | 14:45 | 15:00 | 16:15 | 16:30 | 16:45 | 17:00 | 17:15 | 17:30 | 17:45 | 18:00 | 18:15 | 18:30 | 18:45 | 19:00 | 7:45 | 8:00 | 8:15 | 8:30 | 8:45 | 9:00 | 9:15 | 9:30 | 9:45 | 10:00 | 11:15 | 11:30 | 11:45 | 12:00 | 12:15 | 12:30 | 12:45 | 13:00 | 13:15 | 13:30 | 13:45 | 14:00 | 14:15 | 14:30 | 14:45 | 15:00 | 16:15 | 16:30 | 16:45 | 17:00 | 17:15 | 17:30 | 17:45 | 18:00 | 18:15 | 18:30 | 18:45 | 19:00
[19 empty] | GRUPO |  | 1 | [21 empty] | 534.5 | 578.5 | 571 | 567.5 | 550.5 | 509.5 | 540.5 |  |  |  | 782 | 838.5 | 900 | 899.5 | 850.5 | 757 | 660 | 588 | 558.5 | 570.5 | 554.5 | 624 | 668 |  |  |  | 763 | 862 | 928 | 989.5 | 1022.5 | 999.5 | 925 | 842 | 758
VOL-15MIN | 131.5 | 118.5 | 126.5 | 158 | 175.5 | 111 | 123 | 141 | 134.5 | 142 |  | 190 | 202.5 | 185.5 | 204 | 246.5 | 264 | 185 | 155 | 153 | 167 | 113 | 125.5 | 165 | 151 | 182.5 | 169.5 | 144.5 | 185 | 203.5 | 230 | 243.5 | 251 | 265 | 263 | 220.5 | 176.5 | 182 | 179
VOL-HORA |  |  |  | 534.5 | 578.5 | 571 | 567.5 | 550.5 | 509.5 | 540.5 |  |  |  |  | 782 | 838.5 | 900 | 899.5 | 850.5 | 757 | 660 | 588 | 558.5 | 570.5 | 554.5 | 624 | 668 |  |  |  | 763 | 862 | 928 | 989.5 | 1022.5 | 999.5 | 925 | 842 | 758
MOV DIRC |  | IZQ | 12.75% |  | DIR | 48.25% |  | DER | 39% |  |  |  |  | IZQ | 14.62% |  |  |  | DIR | 51.46% |  |  |  | DER | 33.92% |  |  |  | IZQ | 10.33% |  |  |  | DIR | 57.18% |  |  | DER | 32.49%
VOL MAX | 578.5 | IZQ | 73.739 |  | DIR | 279.1548 |  | DER | 225.6062 |  |  | 900 |  | IZQ | 131.5789 |  |  |  | DIR | 463.1579 |  |  |  | DER | 305.2632 |  |  | 1022.5 | IZQ | 105.5982 |  |  |  | DIR | 584.6537 |  |  | DER | 332.2481
[19 empty] | GRUPO |  | 2
VOL-15MIN | [42 empty] | 0 | 0 | 0 | 0 | 0 | 0 | 0 |  |  |  | 0 | 0 | 0 | 0 | 0 | 0 | 0 | 0 | 0 | 0 | 0 | 0 | 0 |  |  |  | 0 | 0 | 0 | 0 | 0 | 0 | 0 | 0 | 0
VOL-HORA |  |  |  | 0 | 0 | 0 | 0 | 0 | 0 | 0 |  |  |  |  | 0 | 0 | 0 | 0 | 0 | 0 | 0 | 0 | 0 | 0 | 0 | 0 | 0 |  |  |  | 0 | 0 | 0 | 0 | 0 | 0 | 0 | 0 | 0 |  |  |  | 685 | 690 | 654 | 654 | 647.5 | 655 | 660 |  |  |  | 654.5 | 687 | 703 | 669.5 | 671.5 | 614 | 585.5 | 609 | 632 | 684 | 691.5 | 674.5 | 674 |  |  |  | 701.5 | 700 | 713.5 | 746 | 713.5 | 748 | 744 | 744.5 | 768
MOV DIRC |  | IZQ | 0% |  | DIR | 0% |  | DER | 0% |  |  |  |  | IZQ | 0% |  |  |  | DIR | 0% |  |  |  | DER | 0% |  |  |  | IZQ | 0% |  |  |  | DIR | 0% |  |  | DER | 0% |  |  |  | 704.5 | 744.5 | 777 | 779.5 | 791 | 801.5 | 798 |  |  |  | 801 | 803 | 804.5 | 772 | 698.5 | 646 | 596.5 | 613 | 679.5 | 710 | 747.5 | 792.5 | 829.5 |  |  |  | 815 | 793 | 802.5 | 755 | 706 | 643.5 | 526.5 | 461 | 415.5
VOL MAX | 0 | IZQ | 0 |  | DIR | 0 |  | DER | 0 |  |  | 0 |  | IZQ | 0 |  |  |  | DIR | 0 |  |  |  | DER | 0 |  |  | 0 | IZQ | 0 |  |  |  | DIR | 0 |  |  | DER | 0
[19 empty] | GRUPO |  | 3 | [21 empty] | 1924 | 2013 | 2002 | 2001 | 1989 | 1966 | 1998.5 |  |  |  | 2237.5 | 2328.5 | 2407.5 | 2341 | 2220.5 | 2017 | 1842 | 1810 | 1870 | 1964.5 | 1993.5 | 2091 | 2171.5 |  |  |  | 2279.5 | 2355 | 2444 | 2490.5 | 2442 | 2391 | 2195.5 | 2047.5 | 1941.5
VOL-15MIN | 149 | 174.5 | 189.5 | 191.5 | 189 | 207 | 192 | 203 | 199.5 | 203.5 |  | 193 | 196.5 | 194 | 217.5 | 195 | 198 | 161.5 | 144 | 142.5 | 148.5 | 178 | 210.5 | 173 | 186 | 223 | 247.5 | 201 | 203 | 217.5 | 193.5 | 179 | 212.5 | 170 | 144.5 | 116.5 | 95.5 | 104.5 | 99
VOL-HORA |  |  |  | 704.5 | 744.5 | 777 | 779.5 | 791 | 801.5 | 798 |  |  |  |  | 801 | 803 | 804.5 | 772 | 698.5 | 646 | 596.5 | 613 | 679.5 | 710 | 747.5 | 792.5 | 829.5 |  |  |  | 815 | 793 | 802.5 | 755 | 706 | 643.5 | 526.5 | 461 | 415.5
MOV DIRC |  | IZQ | 0% |  | DIR | 83.04% |  | DER | 16.96% |  |  |  |  | IZQ | 0% |  |  |  | DIR | 82.25% |  |  |  | DER | 17.75% |  |  |  | IZQ | 0% |  |  |  | DIR | 79.95% |  |  | DER | 20.05%
VOL MAX | 801.5 | IZQ | 0 |  | DIR | 665.5894 |  | DER | 135.9106 |  |  | 829.5 |  | IZQ | 0 |  |  |  | DIR | 682.288 |  |  |  | DER | 147.212 |  |  | 815 | IZQ | 0 |  |  |  | DIR | 651.6156 |  |  | DER | 163.3844
[19 empty] | GRUPO |  | 4
VOL-15MIN | 159.5 | 179.5 | 161.5 | 184.5 | 164.5 | 143.5 | 161.5 | 178 | 172 | 148.5 |  | 171 | 162.5 | 180 | 141 | 203.5 | 178.5 | 146.5 | 143 | 146 | 150 | 170 | 166 | 198 | 157.5 | 153 | 165.5 | 180 | 175.5 | 153.5 | 192.5 | 178.5 | 189 | 186 | 160 | 213 | 185 | 186.5 | 183.5
VOL-HORA |  |  |  | 685 | 690 | 654 | 654 | 647.5 | 655 | 660 |  |  |  |  | 654.5 | 687 | 703 | 669.5 | 671.5 | 614 | 585.5 | 609 | 632 | 684 | 691.5 | 674.5 | 674 |  |  |  | 701.5 | 700 | 713.5 | 746 | 713.5 | 748 | 744 | 744.5 | 768
MOV DIRC |  | IZQ | 0% |  | DIR | 100% |  | DER | 0% |  |  |  |  | IZQ | 0% |  |  |  | DIR | 100% |  |  |  | DER | 0% |  |  |  | IZQ | 0% |  |  |  | DIR | 100% |  |  | DER | 0%
VOL MAX | 690 | IZQ | 0 |  | DIR | 690 |  | DER | 0 |  |  | 703 |  | IZQ | 0 |  |  |  | DIR | 703 |  |  |  | DER | 0 |  |  | 768 | IZQ | 0 |  |  |  | DIR | 768 |  |  | DER | 0
[19 empty] | GRUPO |  | TOTAL
VOL-15MIN | 440 | 472.5 | 477.5 | 534 | 529 | 461.5 | 476.5 | 522 | 506 | 494 |  | 554 | 561.5 | 559.5 | 562.5 | 645 | 640.5 | 493 | 442 | 441.5 | 465.5 | 461 | 502 | 536 | 494.5 | 558.5 | 582.5 | 525.5 | 563.5 | 574.5 | 616 | 601 | 652.5 | 621 | 567.5 | 550 | 457 | 473 | 461.5
VOL-HORA |  |  |  | 1924 | 2013 | 2002 | 2001 | 1989 | 1966 | 1998.5 |  |  |  |  | 2237.5 | 2328.5 | 2407.5 | 2341 | 2220.5 | 2017 | 1842 | 1810 | 1870 | 1964.5 | 1993.5 | 2091 | 2171.5 |  |  |  | 2279.5 | 2355 | 2444 | 2490.5 | 2442 | 2391 | 2195.5 | 2047.5 | 1941.5
s
Constru eñales
S.A.