## G-1
SDB
Formato Nº 4: VOLUMEN DE ARRIBOS
CONTRATO No. : |  |  |  | DE OBRA
DIRECCIÓN : |  |  | CALLE 50 X CARRERA 27 |  |  |  |  | CRUCE No. : |  |  | 2317 |  |  |  | GRUPO No. : |  |  | 1 (N-S)
AFORADOR : |  |  | IVAN FONSECA |  |  |  |  | No. CARRILES : |  |  | 2 |  |  |  | FECHA : |  |  | 2018-10-12
HORAS | VEHÍCULOS |  |  |  | TOTAL V. Eq. | TOTAL V. Eq/H | HORAS | VEHÍCULOS |  |  |  | TOTAL V. Eq. | TOTAL V. Eq/H | HORAS | VEHÍCULOS |  |  |  | TOTAL V. Eq. | TOTAL V. Eq/H
| M | A | B | C |  |  |  | M | A | B | C |  |  |  | M | A | B | C
7:30 7:45 | 17 | 19 | 2 | 1 | 34 |  | 11:45 12:00 | 16 | 38 | 8 | 1 | 64.5 | 205 | 16:00 16:15 | 19 | 24 | 4 | 2 | 46.5
7:45 8:00 | 22 | 24 | 2 | 0 | 39 |  | 12:00 12:15 | 21 | 34 | 3 | 1 | 53 | 219 | 16:15 16:30 | 21 | 29 | 3 | 1 | 48
8:00 8:15 | 17 | 23 | 5 | 2 | 46.5 |  | 12:15 12:30 | 23 | 40 | 8 | 0 | 67.5 | 248.5 | 16:30 16:45 | 17 | 36 | 5 | 2 | 59.5
8:15 8:30 | 14 | 19 | 5 | 2 | 41 | 160.5 | 12:30 12:45 | 13 | 44 | 6 | 1 | 65 | 250 | 16:45 17:00 | 21 | 30 | 5 | 2 | 55.5 | 209.5
8:30 8:45 | 13 | 16 | 5 | 0 | 32.5 | 159 | 12:45 13:00 | 10 | 34 | 4 | 2 | 52 | 237.5 | 17:00 17:15 | 25 | 19 | 3 | 0 | 37.5 | 200.5
8:45 9:00 | 9 | 28 | 8 | 1 | 51 | 171 | 13:00 13:15 | 11 | 32 | 5 | 2 | 52.5 | 237 | 17:15 17:30 | 22 | 34 | 5 | 0 | 55 | 207.5
9:00 9:15 | 15 | 25 | 4 | 1 | 43 | 167.5 | 13:15 13:30 | 9 | 30 | 6 | 1 | 49 | 218.5 | 17:30 17:45 | 29 | 43 | 5 | 2 | 72.5 | 220.5
9:15 9:30 | 12 | 29 | 7 | 0 | 49 | 175.5 | 13:30 13:45 | 19 | 28 | 4 | 1 | 48 | 201.5 | 17:45 18:00 | 28 | 26 | 5 | 0 | 50 | 215
9:30 9:45 | 17 | 26 | 7 | 1 | 51 | 194 | 13:45 14:00 | 17 | 39 | 6 | 3 | 67 | 216.5 | 18:00 18:15 | 40 | 39 | 8 | 0 | 75 | 252.5
9:45 10:00 | 15 | 22 | 7 | 0 | 43.5 | 186.5 | 14:00 14:15 | 10 | 17 | 4 | 1 | 32.5 | 196.5 | 18:15 18:30 | 31 | 30 | 4 | 0 | 53.5 | 251
11:00 11:15 | 15 | 21 | 4 | 1 | 39 |  | 14:15 14:30 | 4 | 23 | 4 | 1 | 35.5 | 183 | 18:30 18:45 | 33 | 45 | 6 | 1 | 76 | 254.5
11:15 11:30 | 14 | 25 | 3 | 0 | 38 |  | 14:30 14:45 | 9 | 28 | 7 | 2 | 51.5 | 186.5 | 18:45 19:00 | 19 | 34 | 3 | 1 | 52 | 256.5
11:30 11:45 | 10 | 35 | 8 | 3 | 63.5 |  | 14:45 15:00 | 19 | 14 | 2 | 2 | 32.5 | 152
MAÑANA |  | VOLUMEN MÁX = |  |  |  | 194 | MEDIO DÍA |  | VOLUMEN MÁX = |  |  |  | 250 | TARDE |  | VOLUMEN MÁX = |  |  |  | 256.5
|  | HORA MAX VOL |  |  | 8:45 - 9:45 |  |  |  | HORA MAX VOL |  |  | 11:45 - 12:45 |  |  |  | HORA MAX VOL |  |  | 18:00 - 19:00
OBSERVACIONES:
11:00 11:15
11:15 11:30
11:30 11:45
11:45 12:00
12:00 12:15
12:15 12:30
12:30 12:45
12:45 13:00
13:00 13:15
13:15 13:30
13:30 13:45
13:45 14:00
14:00 14:15
14:15 14:30
14:30 14:45
14:45 15:00

## G-2
SDB
Formato Nº 4: VOLUMEN DE ARRIBOS
CONTRATO No. : |  |  |  | DE OBRA
DIRECCIÓN : |  |  | CALLE 50 X CARRERA 27 |  |  |  |  | CRUCE No. : |  |  | 2317 |  |  |  | GRUPO No. : |  |  | 2 (S-N)
AFORADOR : |  |  | JULIO VASQUEZ |  |  |  |  | No. CARRILES : |  |  | 2 |  |  |  | FECHA : |  |  | 2018-10-12
HORAS | VEHÍCULOS |  |  |  | TOTAL V. Eq. | TOTAL V. Eq/H | HORAS | VEHÍCULOS |  |  |  | TOTAL V. Eq. | TOTAL V. Eq/H | HORAS | VEHÍCULOS |  |  |  | TOTAL V. Eq. | TOTAL V. Eq/H
| M | A | B | C |  |  |  | M | A | B | C |  |  |  | M | A | B | C
7:30 7:45 | 69 | 88 | 14 | 5 | 163 |  | 11:45 12:00 | 12 | 30 | 5 | 2 | 51 | 206.5 | 16:00 16:15 | 19 | 47 | 9 | 1 | 77
7:45 8:00 | 59 | 82 | 13 | 7 | 155 |  | 12:00 12:15 | 14 | 32 | 6 | 1 | 53.5 | 207 | 16:15 16:30 | 15 | 40 | 7 | 2 | 66.5
8:00 8:15 | 28 | 37 | 7 | 0 | 65 |  | 12:15 12:30 | 15 | 34 | 7 | 1 | 58 | 212.5 | 16:30 16:45 | 10 | 29 | 5 | 0 | 44
8:15 8:30 | 24 | 35 | 9 | 1 | 67.5 | 450.5 | 12:30 12:45 | 11 | 31 | 5 | 2 | 51.5 | 214 | 16:45 17:00 | 18 | 36 | 9 | 2 | 68 | 255.5 |  | 212.5
8:30 8:45 | 20 | 27 | 6 | 1 | 51.5 | 339 | 12:45 13:00 | 13 | 35 | 6 | 1 | 56 | 219 | 17:00 17:15 | 15 | 33 | 5 | 1 | 53 | 231.5 |  | 226
8:45 9:00 | 24 | 30 | 5 | 1 | 54.5 | 238.5 | 13:00 13:15 | 14 | 36 | 5 | 2 | 58 | 223.5 | 17:15 17:30 | 18 | 39 | 6 | 0 | 60 | 225 |  | 233.5
9:00 9:15 | 20 | 23 | 4 | 0 | 41 | 214.5 | 13:15 13:30 | 16 | 39 | 6 | 2 | 64 | 229.5 | 17:30 17:45 | 14 | 24 | 5 | 2 | 46 | 227 |  | 234
9:15 9:30 | 11 | 20 | 4 | 1 | 36 | 183 | 13:30 13:45 | 20 | 42 | 6 | 2 | 69 | 247 | 17:45 18:00 | 11 | 28 | 4 | 1 | 44 | 203 |  | 248
9:30 9:45 | 14 | 22 | 7 | 2 | 48 | 179.5 | 13:45 14:00 | 18 | 40 | 5 | 1 | 61.5 | 252.5 | 18:00 18:15 | 13 | 27 | 6 | 1 | 48 | 198 |  | 248
9:45 10:00 | 18 | 34 | 6 | 0 | 55 | 180 | 14:00 14:15 | 16 | 47 | 3 | 0 | 61 | 255.5 | 18:15 18:30 | 17 | 26 | 6 | 0 | 46.5 | 184.5 |  | 262
11:00 11:15 | 11 | 29 | 8 | 1 | 53 |  | 14:15 14:30 | 20 | 50 | 4 | 1 | 70.5 | 262 | 18:30 18:45 | 18 | 38 | 7 | 0 | 61 | 199.5 |  | 275
11:15 11:30 | 12 | 32 | 6 | 1 | 52.5 |  | 14:30 14:45 | 21 | 48 | 8 | 1 | 77 | 270 | 18:45 19:00 | 11 | 19 | 4 | 1 | 35 | 190.5 |  | 276
11:30 11:45 | 14 | 30 | 4 | 2 | 50 |  | 14:45 15:00 | 22 | 46 | 7 | 1 | 73.5 | 282
MAÑANA |  | VOLUMEN MÁX = |  |  |  | 450.5 | MEDIO DÍA |  | VOLUMEN MÁX = |  |  |  | 282 | TARDE |  | VOLUMEN MÁX = |  |  |  | 255.5
|  | HORA MAX VOL |  |  | 7:30 - 8:30 |  |  |  | HORA MAX VOL |  |  | 14:00 - 15:00 |  |  |  | HORA MAX VOL |  |  | 16:00 - 17:00
OBSERVACIONES:
11:00 11:15
11:15 11:30
11:30 11:45
11:45 12:00
12:00 12:15
12:15 12:30
12:30 12:45
12:45 13:00
13:00 13:15
13:15 13:30
13:30 13:45
13:45 14:00
14:00 14:15
14:15 14:30
14:30 14:45
14:45 15:00

## G-3
SDB
Formato Nº 4: VOLUMEN DE ARRIBOS
CONTRATO No. : |  |  |  | DE OBRA
DIRECCIÓN : |  |  | CALLE 50 X CARRERA 27 |  |  |  |  | CRUCE No. : |  |  | 2317 |  |  |  | GRUPO No. : |  |  | 3 (OCC-OR)
AFORADOR : |  |  | JHONY NAVARRO |  |  |  |  | No. CARRILES : |  |  | 1 |  |  |  | FECHA : |  |  | 2018-10-12
HORAS | VEHÍCULOS |  |  |  | TOTAL V. Eq. | TOTAL V. Eq/H | HORAS | VEHÍCULOS |  |  |  | TOTAL V. Eq. | TOTAL V. Eq/H | HORAS | VEHÍCULOS |  |  |  | TOTAL V. Eq. | TOTAL V. Eq/H
| M | A | B | C |  |  |  | M | A | B | C |  |  |  | M | A | B | C
7:30 7:45 | 37 | 18 | 3 | 0 | 42.5 |  | 11:45 12:00 | 28 | 35 | 2 | 0 | 53 | 213.5 | 16:00 16:15 | 31 | 25 | 4 | 2 | 53.5 |  |  |  | 11:15 - 12:15 | 803.5
7:45 8:00 | 42 | 21 | 4 | 1 | 52.5 |  | 12:00 12:15 | 25 | 24 | 4 | 2 | 49.5 | 220.5 | 16:15 16:30 | 26 | 28 | 5 | 2 | 56 |  |  |  | 13:45 - 14:45 | 804.5
8:00 8:15 | 39 | 29 | 5 | 1 | 61 |  | 12:15 12:30 | 32 | 24 | 3 | 0 | 46 | 221 | 16:30 16:45 | 37 | 23 | 5 | 1 | 54 |  |  |  | 11:00 - 12:00 | 810
8:15 8:30 | 38 | 20 | 4 | 1 | 49.5 | 205.5 | 12:30 12:45 | 32 | 29 | 4 | 0 | 53 | 201.5 | 16:45 17:00 | 32 | 28 | 3 | 1 | 52.5 | 216 | 8:00 - 9:00 | 917 | 12:30 - 13:30 | 810.5 | 16:00 - 17:00 | 0
8:30 8:45 | 32 | 34 | 5 | 1 | 62.5 | 225.5 | 12:45 13:00 | 28 | 25 | 3 | 0 | 45 | 193.5 | 17:00 17:15 | 36 | 35 | 4 | 1 | 63.5 | 226 | 8:30 - 9:30 | 927.5 | 12:00 - 13:00 | 813 | 16:15 - 17:15 | 0
8:45 9:00 | 25 | 29 | 5 | 1 | 54 | 227 | 13:00 13:15 | 25 | 20 | 2 | 0 | 36.5 | 180.5 | 17:15 17:30 | 39 | 26 | 4 | 0 | 53.5 | 223.5 | 7:45 - 8:45 | 941.5 | 12:15 - 13:15 | 813.5 | 16:30 - 17:30 | 0
9:00 9:15 | 35 | 27 | 5 | 1 | 57 | 223 | 13:15 13:30 | 26 | 22 | 2 | 0 | 39 | 173.5 | 17:30 17:45 | 42 | 32 | 4 | 2 | 66 | 235.5 | 7:30 - 8:30 | 942 | 14:00 - 15:00 | 814 | 16:45 - 17:45 | 0
9:15 9:30 | 23 | 31 | 5 | 2 | 57.5 | 231 | 13:30 13:45 | 26 | 24 | 2 | 0 | 41 | 161.5 | 17:45 18:00 | 42 | 29 | 2 | 4 | 64 | 247 | 8:15 - 9:15 | 946 | 11:45 - 12:45 | 816.5 | 17:00 - 18:00 | 0
9:30 9:45 | 36 | 23 | 9 | 0 | 59 | 227.5 | 13:45 14:00 | 23 | 25 | 4 | 0 | 44.5 | 161 | 18:00 18:15 | 38 | 25 | 3 | 1 | 52.5 | 236 | 8:45 - 9:45 | 963 | 11:30 - 12:30 | 817.5 | 17:15 - 18:15 | 0
9:45 10:00 | 31 | 28 | 4 | 1 | 54 | 227.5 | 14:00 14:15 | 24 | 14 | 2 | 0 | 30 | 154.5 | 18:15 18:30 | 42 | 27 | 3 | 1 | 56.5 | 239 | 9:00 - 10:00 | 967 | 13:15 - 14:15 | 826 | 17:30 - 18:30 | 0
11:00 11:15 | 29 | 20 | 4 | 0 | 42.5 |  | 14:15 14:30 | 30 | 28 | 4 | 3 | 58.5 | 174 | 18:30 18:45 | 43 | 30 | 2 | 0 | 55.5 | 228.5 |  |  | 13:30 - 14:30 | 830 | 17:45 - 18:45 | 0
11:15 11:30 | 26 | 22 | 4 | 1 | 45.5 |  | 14:30 14:45 | 27 | 30 | 5 | 0 | 53.5 | 186.5 | 18:45 19:00 | 38 | 28 | 2 | 0 | 51 | 215.5 |  |  | 12:45 - 13:45 | 839.5 | 18:00 - 19:00 | 0
11:30 11:45 | 28 | 48 | 4 | 1 | 72.5 |  | 14:45 15:00 | 37 | 19 | 4 | 0 | 45.5 | 187.5 | [9 empty] | 13:00 - 14:00 | 845.5
MAÑANA |  | VOLUMEN MÁX = |  |  |  | 231 | MEDIO DÍA |  | VOLUMEN MÁX = |  |  |  | 221 | TARDE |  | VOLUMEN MÁX = |  |  |  | 247
|  | HORA MAX VOL |  |  | 8:30 - 9:30 |  |  |  | HORA MAX VOL |  |  | 11:15 - 12:15 |  |  |  | HORA MAX VOL |  |  | 17:00 - 18:00 |  |  |  | HORA MAX VOL
OBSERVACIONES:
11:00 11:15
11:15 11:30
11:30 11:45
11:45 12:00
12:00 12:15
12:15 12:30
12:30 12:45
12:45 13:00
13:00 13:15
13:15 13:30
13:30 13:45
13:45 14:00
14:00 14:15
14:15 14:30
14:30 14:45
14:45 15:00

## G-4
SDB
Formato Nº 4: VOLUMEN DE ARRIBOS
CONTRATO No. : |  |  |  | DE OBRA
DIRECCIÓN : |  |  | CALLE 50 X CARRERA 27 |  |  |  |  | CRUCE No. : |  |  | 2317 |  |  |  | GRUPO No. : |  |  | 4(OR-OCC)
AFORADOR : |  |  | GEOVANNIS GONZALEZ |  |  |  |  | No. CARRILES : |  |  | 1 |  |  |  | FECHA : |  |  | 2018-10-12
HORAS | VEHÍCULOS |  |  |  | TOTAL V. Eq. | TOTAL V. Eq/H | HORAS | VEHÍCULOS |  |  |  | TOTAL V. Eq. | TOTAL V. Eq/H | HORAS | VEHÍCULOS |  |  |  | TOTAL V. Eq. | TOTAL V. Eq/H
| M | A | B | C |  |  |  | M | A | B | C |  |  |  | M | A | B | C
7:30 7:45 | 61 | 47 | 11 | 3 | 107 |  | 11:45 12:00 | 40 | 52 | 8 | 1 | 90.5 | 377 | 16:00 16:15 | 32 | 50 | 8 | 3 | 89.5 |  |  |  | 12:45 - 13:45 | 929.5
7:45 8:00 | 76 | 52 | 13 | 4 | 126 |  | 12:00 12:15 | 30 | 26 | 7 | 3 | 62.5 | 339.5 | 16:15 16:30 | 26 | 42 | 9 | 4 | 83 |  |  |  | 12:00 - 13:00 | 932.5
8:00 8:15 | 63 | 42 | 10 | 3 | 101 |  | 12:15 12:30 | 33 | 35 | 8 | 2 | 72.5 | 319 | 16:30 16:45 | 36 | 51 | 7 | 3 | 90.5 |  |  |  | 12:30 - 13:30 | 944.5
8:15 8:30 | 56 | 53 | 6 | 1 | 95.5 | 429.5 | 12:30 12:45 | 32 | 45 | 6 | 1 | 75.5 | 301 | 16:45 17:00 | 49 | 51 | 9 | 7 | 111 | 374 | 9:00 - 10:00 | 1077.5 | 12:15 - 13:15 | 950 | 16:00 - 17:00 | 0
8:30 8:45 | 52 | 50 | 10 | 7 | 113.5 | 436 | 12:45 13:00 | 33 | 40 | 7 | 1 | 73 | 283.5 | 17:00 17:15 | 43 | 49 | 7 | 2 | 89.5 | 374 | 8:45 - 9:45 | 1084 | 11:30 - 12:30 | 986 | 16:15 - 17:15 | 0
8:45 9:00 | 50 | 41 | 9 | 2 | 89 | 399 | 13:00 13:15 | 32 | 41 | 5 | 2 | 72 | 293 | 17:15 17:30 | 53 | 52 | 10 | 2 | 103.5 | 394.5 | 8:30 - 9:30 | 1088 | 11:15 - 12:15 | 1007 | 16:30 - 17:30 | 0
9:00 9:15 | 42 | 35 | 9 | 3 | 81.5 | 379.5 | 13:15 13:30 | 30 | 38 | 6 | 1 | 67.5 | 288 | 17:30 17:45 | 58 | 68 | 8 | 1 | 115.5 | 419.5 | 8:15 - 9:15 | 1121.5 | 11:45 - 12:45 | 1015.5 | 16:45 - 17:45 | 0
9:15 9:30 | 47 | 60 | 8 | 2 | 104.5 | 388.5 | 13:30 13:45 | 25 | 44 | 5 | 1 | 69 | 281.5 | 17:45 18:00 | 46 | 54 | 8 | 1 | 95.5 | 404 | 8:00 - 9:00 | 1162.5 | 11:00 - 12:00 | 1028.5 | 17:00 - 18:00 | 0
9:30 9:45 | 40 | 44 | 9 | 4 | 92 | 367 | 13:45 14:00 | 32 | 34 | 6 | 2 | 67 | 275.5 | 18:00 18:15 | 52 | 60 | 9 | 1 | 106.5 | 421 | 7:45 - 8:45 | 1171 | 13:00 - 14:00 | 1031 | 17:15 - 18:15 | 0
9:45 10:00 | 44 | 44 | 6 | 5 | 90.5 | 368.5 | 14:00 14:15 | 30 | 38 | 9 | 2 | 76 | 279.5 | 18:15 18:30 | 63 | 58 | 6 | 0 | 101.5 | 419 | 7:30 - 8:30 | 1205.5 | 13:15 - 14:15 | 1036.5 | 17:30 - 18:30 | 0
11:00 11:15 | 62 | 44 | 10 | 2 | 100 |  | 14:15 14:30 | 40 | 58 | 10 | 2 | 103 | 315 | 18:30 18:45 | 59 | 53 | 10 | 0 | 102.5 | 406 |  |  | 13:30 - 14:30 | 1058.5 | 17:45 - 18:45 | 0
11:15 11:30 | 57 | 39 | 9 | 3 | 93 |  | 14:30 14:45 | 44 | 43 | 7 | 2 | 84 | 330 | 18:45 19:00 | 46 | 38 | 9 | 4 | 89 | 399.5 |  |  | 13:45 - 14:45 | 1091.5 | 18:00 - 19:00 | 0
11:30 11:45 | 40 | 48 | 9 | 3 | 93.5 |  | 14:45 15:00 | 43 | 51 | 8 | 4 | 98.5 | 361.5 | [9 empty] | 14:00 - 15:00 | 1132
MAÑANA |  | VOLUMEN MÁX = |  |  |  | 436 | MEDIO DÍA |  | VOLUMEN MÁX = |  |  |  | 377 | TARDE |  | VOLUMEN MÁX = |  |  |  | 421
|  | HORA MAX VOL |  |  | 7:45 - 8:45 |  |  |  | HORA MAX VOL |  |  | 11:00 - 12:00 |  |  |  | HORA MAX VOL |  |  | 17:15 - 18:15 |  |  |  | HORA MAX VOL
OBSERVACIONES:
11:00 11:15
11:15 11:30
11:30 11:45
11:45 12:00
12:00 12:15
12:15 12:30
12:30 12:45
12:45 13:00
13:00 13:15
13:15 13:30
13:30 13:45
13:45 14:00
14:00 14:15
14:15 14:30
14:30 14:45
14:45 15:00

## G-Totales
SDB
Formato Nº 7: VOLUMEN DE ARRIBOS TOTAL DE LA INTERSECCIÓN
CONTRATO No. : |  |  |  | DE OBRA
DIRECCIÓN : |  |  | CALLE 50 X CARRERA 27 |  |  |  |  | CRUCE No. : |  |  | 2317 |  |  |  | FECHA : |  |  | 2018-10-12
HORAS | VEHÍCULOS |  |  |  | TOTAL V. Eq. | TOTAL V. Eq/H | HORAS | VEHÍCULOS |  |  |  | TOTAL V. Eq. | TOTAL V. Eq/H | HORAS | VEHÍCULOS |  |  |  | TOTAL V. Eq. | TOTAL V. Eq/H
| M | A | B | C |  |  |  | M | A | B | C |  |  |  | M | A | B | C
7:30 7:45 | 184 | 172 | 30 | 9 | 346.5 |  | 11:45 12:00 | 96 | 155 | 23 | 4 | 259 | 1002 | 16:00 16:15 | 101 | 146 | 25 | 8 | 266.5 |  |  |  | 12:00 - 13:00 | 1745.5
7:45 8:00 | 199 | 179 | 32 | 12 | 372.5 |  | 12:00 12:15 | 90 | 116 | 20 | 7 | 218.5 | 986 | 16:15 16:30 | 88 | 139 | 24 | 9 | 253.5 |  |  |  | 12:30 - 13:30 | 1755
8:00 8:15 | 147 | 131 | 27 | 6 | 273.5 |  | 12:15 12:30 | 103 | 133 | 26 | 3 | 244 | 1001 | 16:30 16:45 | 100 | 139 | 22 | 6 | 248 |  |  |  | 12:15 - 13:15 | 1763.5
8:15 8:30 | 132 | 127 | 24 | 5 | 253.5 | 1246 | 12:30 12:45 | 88 | 149 | 21 | 4 | 245 | 966.5 | 16:45 17:00 | 120 | 145 | 26 | 12 | 287 | 1055 | 8:30 - 9:30 | 2015.5 | 12:45 - 13:45 | 1769 | 16:00 - 17:00 | 0
8:30 8:45 | 117 | 127 | 26 | 9 | 260 | 1159.5 | 12:45 13:00 | 84 | 134 | 20 | 4 | 226 | 933.5 | 17:00 17:15 | 119 | 136 | 19 | 4 | 243.5 | 1032 | 9:00 - 10:00 | 2044.5 | 11:30 - 12:30 | 1803.5 | 16:15 - 17:15 | 0
8:45 9:00 | 108 | 128 | 27 | 5 | 248.5 | 1035.5 | 13:00 13:15 | 82 | 129 | 17 | 6 | 219 | 934 | 17:15 17:30 | 132 | 151 | 25 | 2 | 272 | 1050.5 | 8:45 - 9:45 | 2047 | 11:15 - 12:15 | 1810.5 | 16:30 - 17:30 | 0
9:00 9:15 | 112 | 110 | 22 | 5 | 222.5 | 984.5 | 13:15 13:30 | 81 | 129 | 20 | 4 | 219.5 | 909.5 | 17:30 17:45 | 143 | 167 | 22 | 7 | 300 | 1102.5 | 8:15 - 9:15 | 2067.5 | 11:45 - 12:45 | 1832 | 16:45 - 17:45 | 0
9:15 9:30 | 93 | 140 | 24 | 5 | 247 | 978 | 13:30 13:45 | 90 | 138 | 17 | 4 | 227 | 891.5 | 17:45 18:00 | 127 | 137 | 19 | 6 | 253.5 | 1069 | 8:00 - 9:00 | 2079.5 | 11:00 - 12:00 | 1838.5 | 17:00 - 18:00 | 0
9:30 9:45 | 107 | 115 | 32 | 7 | 250 | 968 | 13:45 14:00 | 90 | 138 | 21 | 6 | 240 | 905.5 | 18:00 18:15 | 143 | 151 | 26 | 3 | 282 | 1107.5 | 7:45 - 8:45 | 2112.5 | 13:15 - 14:15 | 1862.5 | 17:15 - 18:15 | 0
9:45 10:00 | 108 | 128 | 23 | 6 | 243 | 962.5 | 14:00 14:15 | 80 | 116 | 18 | 3 | 199.5 | 886 | 18:15 18:30 | 153 | 141 | 19 | 1 | 258 | 1093.5 | 7:30 - 8:30 | 2147.5 | 13:00 - 14:00 | 1876.5 | 17:30 - 18:30 | 0
11:00 11:15 | 117 | 114 | 26 | 4 | 234.5 |  | 14:15 14:30 | 94 | 159 | 22 | 7 | 267.5 | 934 | 18:30 18:45 | 153 | 166 | 25 | 1 | 295 | 1088.5 |  |  | 13:30 - 14:30 | 1888.5 | 17:45 - 18:45 | 0
11:15 11:30 | 109 | 118 | 22 | 5 | 229 |  | 14:30 14:45 | 101 | 149 | 27 | 5 | 266 | 973 | 18:45 19:00 | 114 | 119 | 18 | 6 | 227 | 1062 |  |  | 13:45 - 14:45 | 1896 | 18:00 - 19:00 | 0
11:30 11:45 | 92 | 161 | 25 | 9 | 279.5 |  | 14:45 15:00 | 121 | 130 | 21 | 7 | 250 | 983 | [9 empty] | 14:00 - 15:00 | 1946
MAÑANA |  | VOLUMEN MÁX = |  |  |  | 1246 | MEDIO DÍA |  | VOLUMEN MÁX = |  |  |  | 1002 | TARDE |  | VOLUMEN MÁX = |  |  |  | 1107.5
|  | HORA MAX VOL |  |  | 7:30 - 8:30 |  |  |  | HORA MAX VOL |  |  | 11:00 - 12:00 |  |  |  | HORA MAX VOL |  |  | 17:15 - 18:15 |  |  |  | HORA MAX VOL
OBSERVACIONES:
11:00 11:15
11:15 11:30
11:30 11:45
11:45 12:00
12:00 12:15
12:15 12:30
12:30 12:45
12:45 13:00
13:00 13:15
13:15 13:30
13:30 13:45
13:45 14:00
14:00 14:15
14:15 14:30
14:30 14:45
14:45 15:00

## DIRECCIONALIDAD
SDB
Formato Nº 5: Volumen vehicular direccional
CONTRATO No.: |  | DE OBRA
DIRECCIÓN : |  | CALLE 50 X CARRERA 27 |  |  |  |  | CRUCE No. : | 2317
AFORADOR: |  | IVAN FONSECA |  |  |  |  | FECHA : | 2018-10-12
GRUPO No. | No. CARRILES | PERIODO | MOVIMIENTO | MOTOS | AUTOS | BUS | CAMIÓN | TOTAL EQUIVAL. | % DIRECC.
|  |  |  | M | A | B | C
1 (N-S) | 2 |  | IZQUIERDA | 0 | 0 | 0 | 0 | 0 | 0,00
|  | MAÑANA: | DIRECTOS | 29 | 46 | 7 | 3 | 82 | 97.619
|  | 07:30 - 08:00 | DERECHA | 0 | 2 | 0 | 0 | 2 | 2.381
|  |  | IZQUIERDA | 0 | 0 | 0 | 0 | 0 | 0,00
|  | MEDIO DÍA: | DIRECTOS | 26 | 42 | 9 | 3 | 80.5 | 95.8333
|  | 11:00 - 11:30 | DERECHA | 2 | 0 | 0 | 1 | 3.5 | 4.1667
|  |  | IZQUIERDA | 0 | 0 | 0 | 0 | 0 | 0,00
|  | TARDE: | DIRECTOS | 52 | 75 | 9 | 2 | 124 | 96.875
|  | 17:00 - 17:30 | DERECHA | 0 | 4 | 0 | 0 | 4 | 3.125
2 (S-N) | 2 |  | IZQUIERDA | 0 | 0 | 0 | 0 | 0 | 0,00
|  | MAÑANA: | DIRECTOS | 10 | 27 | 8 | 1 | 50.5 | 95.283
|  | 08:00 - 08:30 | DERECHA | 1 | 2 | 0 | 0 | 2.5 | 4.717
|  |  | IZQUIERDA | 0 | 0 | 0 | 0 | 0 | 0,00
|  | MEDIO DÍA: | DIRECTOS | 20 | 31 | 6 | 2 | 58 | 77.8523
|  | 11:30 - 12:00 | DERECHA | 5 | 6 | 4 | 0 | 16.5 | 22.1477
|  |  | IZQUIERDA | 0 | 0 | 0 | 0 | 0 | 0,00
|  | TARDE: | DIRECTOS | 25 | 49 | 11 | 1 | 86 | 89.5833
|  | 17:30 - 18:00 | DERECHA | 4 | 8 | 0 | 0 | 10 | 10.4167
3 (OCC-OR) | 1 |  | IZQUIERDA | 0 | 0 | 0 | 0 | 0 | 0,00
|  | MAÑANA: | DIRECTOS | 63 | 55 | 10 | 0 | 106.5 | 95.0893
|  | 08:30 - 09:00 | DERECHA | 3 | 4 | 0 | 0 | 5.5 | 4.9107
|  |  | IZQUIERDA | 0 | 0 | 0 | 0 | 0 | 0,00
|  | MEDIO DÍA: | DIRECTOS | 62 | 47 | 9 | 0 | 96 | 96.9697
|  | 12:00 - 12:30 | DERECHA | 2 | 2 | 0 | 0 | 3 | 3.0303
|  |  | IZQUIERDA | 0 | 0 | 0 | 0 | 0 | 0,00
|  | TARDE: | DIRECTOS | 80 | 56 | 4 | 0 | 104 | 97.6526
|  | 18:00 - 18:30 | DERECHA | 1 | 2 | 0 | 0 | 2.5 | 2.3474
4 (OR-OCC) | 1 |  | IZQUIERDA | 0 | 0 | 0 | 0 | 0 | 0,00
|  | MAÑANA: | DIRECTOS | 72 | 70 | 17 | 6 | 155 | 71.2644
|  | 09:00 - 09:30 | DERECHA | 22 | 37 | 6 | 1 | 62.5 | 28.7356
|  |  | IZQUIERDA | 0 | 0 | 0 | 0 | 0 | 0,00
|  | MEDIO DÍA: | DIRECTOS | 69 | 63 | 13 | 3 | 131 | 73.8028
|  | 12:30 - 13:00 | DERECHA | 18 | 31 | 2 | 1 | 46.5 | 26.1972
|  |  | IZQUIERDA | 0 | 0 | 0 | 0 | 0 | 0,00
|  | TARDE: | DIRECTOS | 97 | 75 | 13 | 2 | 154.5 | 78.626
|  | 18:30 - 19:00 | DERECHA | 8 | 21 | 6 | 2 | 42 | 21.374
OBSERVACIONES:

## DIAGRAMA DE VOL
CONTRATO DE CONCESION DE AMOBLAMIENTO URBANO
SISTEMA DE SEMAFIRIZACION
VOLUMENES VEHICULARES DE INTERSECCION SEMAFORIZADA
CIUDAD |  | BARRANQUILLA | [8 empty] | INTERSECCIÓN |  |  | CALLE 50 X CARRERA 27 | [6 empty] | Nº EXTERNO |  |  | 2317 | [7 empty] | FECHA |  | 2018-10-12
|  |  | MAÑANA | [14 empty] | MEDIO DIA | [13 empty] | TARDE
TIEMPO | 7:45 | 8:00 | 8:15 | 8:30 | 8:45 | 9:00 | 9:15 | 9:30 | 9:45 | 10:00 |  | 11:15 | 11:30 | 11:45 | 12:00 | 12:15 | 12:30 | 12:45 | 13:00 | 13:15 | 13:30 | 13:45 | 14:00 | 14:15 | 14:30 | 14:45 | 15:00 | 16:15 | 16:30 | 16:45 | 17:00 | 17:15 | 17:30 | 17:45 | 18:00 | 18:15 | 18:30 | 18:45 | 19:00 | 7:45 | 8:00 | 8:15 | 8:30 | 8:45 | 9:00 | 9:15 | 9:30 | 9:45 | 10:00 | 11:15 | 11:30 | 11:45 | 12:00 | 12:15 | 12:30 | 12:45 | 13:00 | 13:15 | 13:30 | 13:45 | 14:00 | 14:15 | 14:30 | 14:45 | 15:00 | 16:15 | 16:30 | 16:45 | 17:00 | 17:15 | 17:30 | 17:45 | 18:00 | 18:15 | 18:30 | 18:45 | 19:00
[19 empty] | GRUPO |  | 1 | [21 empty] | 160.5 | 159 | 171 | 167.5 | 175.5 | 194 | 186.5 |  |  |  | 205 | 219 | 248.5 | 250 | 237.5 | 237 | 218.5 | 201.5 | 216.5 | 196.5 | 183 | 186.5 | 152 |  |  |  | 209.5 | 200.5 | 207.5 | 220.5 | 215 | 252.5 | 251 | 254.5 | 256.5
VOL-15MIN | 34 | 39 | 46.5 | 41 | 32.5 | 51 | 43 | 49 | 51 | 43.5 |  | 39 | 38 | 63.5 | 64.5 | 53 | 67.5 | 65 | 52 | 52.5 | 49 | 48 | 67 | 32.5 | 35.5 | 51.5 | 32.5 | 46.5 | 48 | 59.5 | 55.5 | 37.5 | 55 | 72.5 | 50 | 75 | 53.5 | 76 | 52
VOL-HORA |  |  |  | 160.5 | 159 | 171 | 167.5 | 175.5 | 194 | 186.5 |  |  |  |  | 205 | 219 | 248.5 | 250 | 237.5 | 237 | 218.5 | 201.5 | 216.5 | 196.5 | 183 | 186.5 | 152 |  |  |  | 209.5 | 200.5 | 207.5 | 220.5 | 215 | 252.5 | 251 | 254.5 | 256.5
MOV DIRC |  | IZQ | 0% |  | DIR | 97.62% |  | DER | 2.381% |  |  |  |  | IZQ | 0% |  |  |  | DIR | 95.83% |  |  |  | DER | 4.167% |  |  |  | IZQ | 0% |  |  |  | DIR | 96.88% |  |  | DER | 3.125%
VOL MAX | 194 | IZQ | 0 |  | DIR | 189.381 |  | DER | 4.619 |  |  | 250 |  | IZQ | 0 |  |  |  | DIR | 239.5833 |  |  |  | DER | 10.4167 |  |  | 256.5 | IZQ | 0 |  |  |  | DIR | 248.4844 |  |  | DER | 8.0156
[19 empty] | GRUPO |  | 2
VOL-15MIN | 163 | 155 | 65 | 67.5 | 51.5 | 54.5 | 41 | 36 | 48 | 55 |  | 53 | 52.5 | 50 | 51 | 53.5 | 58 | 51.5 | 56 | 58 | 64 | 69 | 61.5 | 61 | 70.5 | 77 | 73.5 | 77 | 66.5 | 44 | 68 | 53 | 60 | 46 | 44 | 48 | 46.5 | 61 | 35 |  |  |  | 450.5 | 339 | 238.5 | 214.5 | 183 | 179.5 | 180 |  |  |  | 206.5 | 207 | 212.5 | 214 | 219 | 223.5 | 229.5 | 247 | 252.5 | 255.5 | 262 | 270 | 282 |  |  |  | 255.5 | 231.5 | 225 | 227 | 203 | 198 | 184.5 | 199.5 | 190.5
VOL-HORA |  |  |  | 450.5 | 339 | 238.5 | 214.5 | 183 | 179.5 | 180 |  |  |  |  | 206.5 | 207 | 212.5 | 214 | 219 | 223.5 | 229.5 | 247 | 252.5 | 255.5 | 262 | 270 | 282 |  |  |  | 255.5 | 231.5 | 225 | 227 | 203 | 198 | 184.5 | 199.5 | 190.5 |  |  |  | 429.5 | 436 | 399 | 379.5 | 388.5 | 367 | 368.5 |  |  |  | 377 | 339.5 | 319 | 301 | 283.5 | 293 | 288 | 281.5 | 275.5 | 279.5 | 315 | 330 | 361.5 |  |  |  | 374 | 374 | 394.5 | 419.5 | 404 | 421 | 419 | 406 | 399.5
MOV DIRC |  | IZQ | 0% |  | DIR | 95.28% |  | DER | 4.717% |  |  |  |  | IZQ | 0% |  |  |  | DIR | 77.85% |  |  |  | DER | 22.15% |  |  |  | IZQ | 0% |  |  |  | DIR | 89.58% |  |  | DER | 10.42% |  |  |  | 205.5 | 225.5 | 227 | 223 | 231 | 227.5 | 227.5 |  |  |  | 213.5 | 220.5 | 221 | 201.5 | 193.5 | 180.5 | 173.5 | 161.5 | 161 | 154.5 | 174 | 186.5 | 187.5 |  |  |  | 216 | 226 | 223.5 | 235.5 | 247 | 236 | 239 | 228.5 | 215.5
VOL MAX | 450.5 | IZQ | 0 |  | DIR | 429.25 |  | DER | 21.25 |  |  | 282 |  | IZQ | 0 |  |  |  | DIR | 219.5436 |  |  |  | DER | 62.4564 |  |  | 255.5 | IZQ | 0 |  |  |  | DIR | 228.8854 |  |  | DER | 26.6146
[19 empty] | GRUPO |  | 3 | [21 empty] | 1246 | 1159.5 | 1035.5 | 984.5 | 978 | 968 | 962.5 |  |  |  | 1002 | 986 | 1001 | 966.5 | 933.5 | 934 | 909.5 | 891.5 | 905.5 | 886 | 934 | 973 | 983 |  |  |  | 1055 | 1032 | 1050.5 | 1102.5 | 1069 | 1107.5 | 1093.5 | 1088.5 | 1062
VOL-15MIN | 42.5 | 52.5 | 61 | 49.5 | 62.5 | 54 | 57 | 57.5 | 59 | 54 |  | 42.5 | 45.5 | 72.5 | 53 | 49.5 | 46 | 53 | 45 | 36.5 | 39 | 41 | 44.5 | 30 | 58.5 | 53.5 | 45.5 | 53.5 | 56 | 54 | 52.5 | 63.5 | 53.5 | 66 | 64 | 52.5 | 56.5 | 55.5 | 51
VOL-HORA |  |  |  | 205.5 | 225.5 | 227 | 223 | 231 | 227.5 | 227.5 |  |  |  |  | 213.5 | 220.5 | 221 | 201.5 | 193.5 | 180.5 | 173.5 | 161.5 | 161 | 154.5 | 174 | 186.5 | 187.5 |  |  |  | 216 | 226 | 223.5 | 235.5 | 247 | 236 | 239 | 228.5 | 215.5
MOV DIRC |  | IZQ | 0% |  | DIR | 95.09% |  | DER | 4.911% |  |  |  |  | IZQ | 0% |  |  |  | DIR | 96.97% |  |  |  | DER | 3.03% |  |  |  | IZQ | 0% |  |  |  | DIR | 97.65% |  |  | DER | 2.347%
VOL MAX | 231 | IZQ | 0 |  | DIR | 219.6562 |  | DER | 11.3438 |  |  | 221 |  | IZQ | 0 |  |  |  | DIR | 214.303 |  |  |  | DER | 6.697 |  |  | 247 | IZQ | 0 |  |  |  | DIR | 241.2019 |  |  | DER | 5.7981
[19 empty] | GRUPO |  | 4
VOL-15MIN | 107 | 126 | 101 | 95.5 | 113.5 | 89 | 81.5 | 104.5 | 92 | 90.5 |  | 100 | 93 | 93.5 | 90.5 | 62.5 | 72.5 | 75.5 | 73 | 72 | 67.5 | 69 | 67 | 76 | 103 | 84 | 98.5 | 89.5 | 83 | 90.5 | 111 | 89.5 | 103.5 | 115.5 | 95.5 | 106.5 | 101.5 | 102.5 | 89
VOL-HORA |  |  |  | 429.5 | 436 | 399 | 379.5 | 388.5 | 367 | 368.5 |  |  |  |  | 377 | 339.5 | 319 | 301 | 283.5 | 293 | 288 | 281.5 | 275.5 | 279.5 | 315 | 330 | 361.5 |  |  |  | 374 | 374 | 394.5 | 419.5 | 404 | 421 | 419 | 406 | 399.5
MOV DIRC |  | IZQ | 0% |  | DIR | 71.26% |  | DER | 28.74% |  |  |  |  | IZQ | 0% |  |  |  | DIR | 73.8% |  |  |  | DER | 26.2% |  |  |  | IZQ | 0% |  |  |  | DIR | 78.63% |  |  | DER | 21.37%
VOL MAX | 436 | IZQ | 0 |  | DIR | 310.7126 |  | DER | 125.2874 |  |  | 377 |  | IZQ | 0 |  |  |  | DIR | 278.2366 |  |  |  | DER | 98.7634 |  |  | 421 | IZQ | 0 |  |  |  | DIR | 331.0153 |  |  | DER | 89.9847
[19 empty] | GRUPO |  | TOTAL
VOL-15MIN | 346.5 | 372.5 | 273.5 | 253.5 | 260 | 248.5 | 222.5 | 247 | 250 | 243 |  | 234.5 | 229 | 279.5 | 259 | 218.5 | 244 | 245 | 226 | 219 | 219.5 | 227 | 240 | 199.5 | 267.5 | 266 | 250 | 266.5 | 253.5 | 248 | 287 | 243.5 | 272 | 300 | 253.5 | 282 | 258 | 295 | 227
VOL-HORA |  |  |  | 1246 | 1159.5 | 1035.5 | 984.5 | 978 | 968 | 962.5 |  |  |  |  | 1002 | 986 | 1001 | 966.5 | 933.5 | 934 | 909.5 | 891.5 | 905.5 | 886 | 934 | 973 | 983 |  |  |  | 1055 | 1032 | 1050.5 | 1102.5 | 1069 | 1107.5 | 1093.5 | 1088.5 | 1062
s
Constru eñales
S.A.