## G-1
SDB
Formato Nº 4: VOLUMEN DE ARRIBOS
CONTRATO No. : |  |  |  | DE OBRA
DIRECCIÓN : |  |  | CL 53D- CR 20 |  |  |  |  | CRUCE No. : |  |  | 53D20 |  |  |  | GRUPO No. : |  |  | 1 (N-S)
AFORADOR : |  |  | IVAN FONSECA |  |  |  |  | No. CARRILES : |  |  | 1 |  |  |  | FECHA : |  |  | 2018-10-30
HORAS | VEHÍCULOS |  |  |  | TOTAL V. Eq. | TOTAL V. Eq/H | HORAS | VEHÍCULOS |  |  |  | TOTAL V. Eq. | TOTAL V. Eq/H | HORAS | VEHÍCULOS |  |  |  | TOTAL V. Eq. | TOTAL V. Eq/H
| M | A | B | C |  |  |  | M | A | B | C |  |  |  | M | A | B | C
7:30 7:45 | 72 | 39 | 17 | 1 | 111.5 |  | 11:45 12:00 | 67 | 59 | 21 | 4 | 144.5 | 583.5 | 16:00 16:15 | 79 | 72 | 21 | 2 | 158.5
7:45 8:00 | 60 | 47 | 21 | 0 | 119 |  | 12:00 12:15 | 72 | 58 | 12 | 3 | 125.5 | 539 | 16:15 16:30 | 70 | 67 | 19 | 4 | 150
8:00 8:15 | 59 | 59 | 17 | 1 | 125 |  | 12:15 12:30 | 84 | 81 | 19 | 3 | 168.5 | 550 | 16:30 16:45 | 59 | 70 | 21 | 1 | 144
8:15 8:30 | 77 | 62 | 18 | 3 | 144 | 499.5 | 12:30 12:45 | 80 | 64 | 24 | 4 | 162 | 600.5 | 16:45 17:00 | 81 | 64 | 19 | 2 | 147.5 | 600
8:30 8:45 | 49 | 47 | 14 | 1 | 102 | 490 | 12:45 13:00 | 71 | 59 | 19 | 2 | 137.5 | 593.5 | 17:00 17:15 | 84 | 71 | 19 | 2 | 156 | 597.5
8:45 9:00 | 52 | 49 | 23 | 1 | 123.5 | 494.5 | 13:00 13:15 | 68 | 52 | 20 | 2 | 131 | 599 | 17:15 17:30 | 105 | 64 | 22 | 1 | 163 | 610.5
9:00 9:15 | 56 | 59 | 34 | 1 | 157.5 | 527 | 13:15 13:30 | 69 | 49 | 21 | 3 | 133 | 563.5 | 17:30 17:45 | 94 | 92 | 21 | 2 | 186 | 652.5
9:15 9:30 | 59 | 52 | 34 | 3 | 157 | 540 | 13:30 13:45 | 64 | 47 | 22 | 3 | 130.5 | 532 | 17:45 18:00 | 100 | 79 | 17 | 1 | 165.5 | 670.5
9:30 9:45 | 62 | 50 | 19 | 5 | 131.5 | 569.5 | 13:45 14:00 | 52 | 44 | 25 | 4 | 130 | 524.5 | 18:00 18:15 | 127 | 81 | 23 | 4 | 200.5 | 715
9:45 10:00 | 54 | 59 | 29 | 4 | 154 | 600 | 14:00 14:15 | 45 | 41 | 18 | 3 | 107 | 500.5 | 18:15 18:30 | 116 | 77 | 19 | 3 | 180.5 | 732.5
11:00 11:15 | 69 | 77 | 28 | 1 | 170 |  | 14:15 14:30 | 58 | 52 | 26 | 1 | 135.5 | 503 | 18:30 18:45 | 140 | 81 | 27 | 1 | 207.5 | 754
11:15 11:30 | 50 | 72 | 29 | 1 | 157.5 |  | 14:30 14:45 | 48 | 50 | 21 | 1 | 118.5 | 491 | 18:45 19:00 | 119 | 69 | 21 | 2 | 175.5 | 764
11:30 11:45 | 42 | 54 | 17 | 1 | 111.5 |  | 14:45 15:00 | 56 | 54 | 19 | 7 | 137.5 | 498.5
MAÑANA |  | VOLUMEN MÁX = |  |  |  | 600 | MEDIO DÍA |  | VOLUMEN MÁX = |  |  |  | 600.5 | TARDE |  | VOLUMEN MÁX = |  |  |  | 764
|  | HORA MAX VOL |  |  | 9:00 - 10:00 |  |  |  | HORA MAX VOL |  |  | 11:45 - 12:45 |  |  |  | HORA MAX VOL |  |  | 18:00 - 19:00
OBSERVACIONES:
11:00 11:15
11:15 11:30
11:30 11:45
11:45 12:00
12:00 12:15
12:15 12:30
12:30 12:45
12:45 13:00
13:00 13:15
13:15 13:30
13:30 13:45
13:45 14:00
14:00 14:15
14:15 14:30
14:30 14:45
14:45 15:00

## G-2
SDB
Formato Nº 4: VOLUMEN DE ARRIBOS
CONTRATO No. : |  |  |  | DE OBRA
DIRECCIÓN : |  |  | CL 53D- CR 20 |  |  |  |  | CRUCE No. : |  |  | 53D20 |  |  |  | GRUPO No. : |  |  | 2 (S-N)
AFORADOR : |  |  | JHONY NAVARRO |  |  |  |  | No. CARRILES : |  |  | 1 |  |  |  | FECHA : |  |  | 2018-10-30
HORAS | VEHÍCULOS |  |  |  | TOTAL V. Eq. | TOTAL V. Eq/H | HORAS | VEHÍCULOS |  |  |  | TOTAL V. Eq. | TOTAL V. Eq/H | HORAS | VEHÍCULOS |  |  |  | TOTAL V. Eq. | TOTAL V. Eq/H
| M | A | B | C |  |  |  | M | A | B | C |  |  |  | M | A | B | C
7:30 7:45 | 115 | 75 | 20 | 1 | 175 |  | 11:45 12:00 | 30 | 52 | 18 | 2 | 108 | 433 | 16:00 16:15 | 42 | 62 | 14 | 2 | 116
7:45 8:00 | 122 | 72 | 22 | 2 | 182 |  | 12:00 12:15 | 53 | 77 | 11 | 0 | 125.5 | 451 | 16:15 16:30 | 48 | 65 | 16 | 1 | 123.5
8:00 8:15 | 78 | 84 | 13 | 1 | 151.5 |  | 12:15 12:30 | 58 | 81 | 19 | 2 | 153 | 494.5 | 16:30 16:45 | 58 | 62 | 17 | 1 | 127.5
8:15 8:30 | 63 | 57 | 27 | 3 | 150 | 658.5 | 12:30 12:45 | 67 | 75 | 12 | 2 | 137.5 | 524 | 16:45 17:00 | 50 | 62 | 20 | 1 | 129.5 | 496.5 |  | 212.5
8:30 8:45 | 62 | 64 | 16 | 1 | 129.5 | 613 | 12:45 13:00 | 61 | 69 | 11 | 1 | 124 | 540 | 17:00 17:15 | 55 | 65 | 18 | 3 | 136 | 516.5 |  | 226
8:45 9:00 | 53 | 51 | 10 | 5 | 110 | 541 | 13:00 13:15 | 58 | 65 | 10 | 0 | 114 | 528.5 | 17:15 17:30 | 69 | 68 | 14 | 2 | 135.5 | 528.5 |  | 233.5
9:00 9:15 | 63 | 55 | 14 | 4 | 124.5 | 514 | 13:15 13:30 | 59 | 62 | 9 | 1 | 112 | 487.5 | 17:30 17:45 | 73 | 61 | 16 | 3 | 137 | 538 |  | 234
9:15 9:30 | 60 | 50 | 15 | 1 | 112.5 | 476.5 | 13:30 13:45 | 43 | 75 | 12 | 3 | 128 | 478 | 17:45 18:00 | 86 | 81 | 10 | 0 | 144 | 552.5 |  | 248
9:30 9:45 | 55 | 69 | 14 | 2 | 129.5 | 476.5 | 13:45 14:00 | 50 | 81 | 11 | 1 | 130.5 | 484.5 | 18:00 18:15 | 79 | 86 | 14 | 0 | 153.5 | 570 |  | 248
9:45 10:00 | 55 | 50 | 16 | 1 | 112 | 478.5 | 14:00 14:15 | 48 | 65 | 13 | 1 | 117.5 | 488 | 18:15 18:30 | 78 | 72 | 13 | 0 | 137 | 571.5 |  | 262
11:00 11:15 | 46 | 50 | 16 | 1 | 107.5 |  | 14:15 14:30 | 59 | 64 | 17 | 2 | 132.5 | 508.5 | 18:30 18:45 | 72 | 96 | 13 | 0 | 158 | 592.5 |  | 275
11:15 11:30 | 41 | 56 | 14 | 2 | 109.5 |  | 14:30 14:45 | 53 | 84 | 10 | 1 | 133 | 513.5 | 18:45 19:00 | 74 | 81 | 13 | 1 | 146.5 | 595 |  | 276
11:30 11:45 | 42 | 58 | 12 | 2 | 108 |  | 14:45 15:00 | 53 | 62 | 14 | 1 | 119 | 502
MAÑANA |  | VOLUMEN MÁX = |  |  |  | 658.5 | MEDIO DÍA |  | VOLUMEN MÁX = |  |  |  | 540 | TARDE |  | VOLUMEN MÁX = |  |  |  | 595
|  | HORA MAX VOL |  |  | 7:30 - 8:30 |  |  |  | HORA MAX VOL |  |  | 12:00 - 13:00 |  |  |  | HORA MAX VOL |  |  | 18:00 - 19:00
OBSERVACIONES:
11:00 11:15
11:15 11:30
11:30 11:45
11:45 12:00
12:00 12:15
12:15 12:30
12:30 12:45
12:45 13:00
13:00 13:15
13:15 13:30
13:30 13:45
13:45 14:00
14:00 14:15
14:15 14:30
14:30 14:45
14:45 15:00

## G-3
SDB
Formato Nº 4: VOLUMEN DE ARRIBOS
CONTRATO No. : |  |  |  | DE OBRA
DIRECCIÓN : |  |  | CL 53D- CR 20 |  |  |  |  | CRUCE No. : |  |  | 53D20 |  |  |  | GRUPO No. : |  |  | 3 (OCC-OR)
AFORADOR : |  |  | ADOLFREDO FLOREZ |  |  |  |  | No. CARRILES : |  |  | 1 |  |  |  | FECHA : |  |  | 2018-10-30
HORAS | VEHÍCULOS |  |  |  | TOTAL V. Eq. | TOTAL V. Eq/H | HORAS | VEHÍCULOS |  |  |  | TOTAL V. Eq. | TOTAL V. Eq/H | HORAS | VEHÍCULOS |  |  |  | TOTAL V. Eq. | TOTAL V. Eq/H
| M | A | B | C |  |  |  | M | A | B | C |  |  |  | M | A | B | C
7:30 7:45 | 33 | 39 | 6 | 0 | 67.5 |  | 11:45 12:00 | 23 | 33 | 3 | 0 | 50.5 | 207 | 16:00 16:15 | 29 | 31 | 1 | 0 | 47.5 |  |  |  | 11:15 - 12:15 | 803.5
7:45 8:00 | 37 | 41 | 9 | 1 | 80 |  | 12:00 12:15 | 44 | 46 | 3 | 1 | 76.5 | 233.5 | 16:15 16:30 | 39 | 36 | 2 | 2 | 64.5 |  |  |  | 13:45 - 14:45 | 804.5
8:00 8:15 | 30 | 36 | 6 | 0 | 63 |  | 12:15 12:30 | 45 | 58 | 5 | 1 | 93 | 276 | 16:30 16:45 | 42 | 38 | 3 | 0 | 65 |  |  |  | 11:00 - 12:00 | 810
8:15 8:30 | 24 | 37 | 3 | 2 | 60 | 270.5 | 12:30 12:45 | 39 | 63 | 4 | 1 | 93 | 313 | 16:45 17:00 | 50 | 48 | 4 | 3 | 88.5 | 265.5 | 8:00 - 9:00 | 917 | 12:30 - 13:30 | 810.5 | 16:00 - 17:00 | 0
8:30 8:45 | 28 | 39 | 6 | 1 | 67.5 | 270.5 | 12:45 13:00 | 31 | 52 | 3 | 0 | 73.5 | 336 | 17:00 17:15 | 60 | 50 | 6 | 1 | 94.5 | 312.5 | 8:30 - 9:30 | 927.5 | 12:00 - 13:00 | 813 | 16:15 - 17:15 | 0
8:45 9:00 | 19 | 37 | 3 | 1 | 55 | 245.5 | 13:00 13:15 | 30 | 50 | 2 | 1 | 71.5 | 331 | 17:15 17:30 | 56 | 57 | 3 | 0 | 91 | 339 | 7:45 - 8:45 | 941.5 | 12:15 - 13:15 | 813.5 | 16:30 - 17:30 | 0
9:00 9:15 | 28 | 30 | 2 | 0 | 48 | 230.5 | 13:15 13:30 | 28 | 49 | 4 | 1 | 73.5 | 311.5 | 17:30 17:45 | 50 | 66 | 8 | 1 | 109.5 | 383.5 | 7:30 - 8:30 | 942 | 14:00 - 15:00 | 814 | 16:45 - 17:45 | 0
9:15 9:30 | 29 | 32 | 2 | 0 | 50.5 | 221 | 13:30 13:45 | 22 | 26 | 3 | 1 | 45.5 | 264 | 17:45 18:00 | 55 | 46 | 5 | 0 | 83.5 | 378.5 | 8:15 - 9:15 | 946 | 11:45 - 12:45 | 816.5 | 17:00 - 18:00 | 0
9:30 9:45 | 31 | 36 | 5 | 1 | 64 | 217.5 | 13:45 14:00 | 21 | 23 | 4 | 1 | 44 | 234.5 | 18:00 18:15 | 61 | 57 | 5 | 2 | 102.5 | 386.5 | 8:45 - 9:45 | 963 | 11:30 - 12:30 | 817.5 | 17:15 - 18:15 | 0
9:45 10:00 | 26 | 33 | 4 | 3 | 61.5 | 224 | 14:00 14:15 | 26 | 33 | 3 | 0 | 52 | 215 | 18:15 18:30 | 82 | 60 | 3 | 1 | 109.5 | 405 | 9:00 - 10:00 | 967 | 13:15 - 14:15 | 826 | 17:30 - 18:30 | 0
11:00 11:15 | 28 | 30 | 3 | 0 | 50 |  | 14:15 14:30 | 21 | 38 | 4 | 0 | 56.5 | 198 | 18:30 18:45 | 57 | 48 | 3 | 1 | 85 | 380.5 |  |  | 13:30 - 14:30 | 830 | 17:45 - 18:45 | 0
11:15 11:30 | 30 | 29 | 2 | 1 | 50.5 |  | 14:30 14:45 | 22 | 30 | 4 | 1 | 51.5 | 204 | 18:45 19:00 | 53 | 41 | 2 | 0 | 71.5 | 368.5 |  |  | 12:45 - 13:45 | 839.5 | 18:00 - 19:00 | 0
11:30 11:45 | 25 | 35 | 3 | 1 | 56 |  | 14:45 15:00 | 24 | 21 | 1 | 0 | 35 | 195 | [9 empty] | 13:00 - 14:00 | 845.5
MAÑANA |  | VOLUMEN MÁX = |  |  |  | 270.5 | MEDIO DÍA |  | VOLUMEN MÁX = |  |  |  | 336 | TARDE |  | VOLUMEN MÁX = |  |  |  | 405
|  | HORA MAX VOL |  |  | 7:45 - 8:45 |  |  |  | HORA MAX VOL |  |  | 12:00 - 13:00 |  |  |  | HORA MAX VOL |  |  | 17:30 - 18:30 |  |  |  | HORA MAX VOL
OBSERVACIONES:
11:00 11:15
11:15 11:30
11:30 11:45
11:45 12:00
12:00 12:15
12:15 12:30
12:30 12:45
12:45 13:00
13:00 13:15
13:15 13:30
13:30 13:45
13:45 14:00
14:00 14:15
14:15 14:30
14:30 14:45
14:45 15:00

## G-4
SDB
Formato Nº 4: VOLUMEN DE ARRIBOS
CONTRATO No. : |  |  |  | DE OBRA
DIRECCIÓN : |  |  | CL 53D- CR 20 |  |  |  |  | CRUCE No. : |  |  | 53D20 |  |  |  | GRUPO No. : |  |  | 4(OR-OCC)
AFORADOR : |  |  | GEOVANNIS GONZALEZ |  |  |  |  | No. CARRILES : |  |  | 2 |  |  |  | FECHA : |  |  | 2018-10-30
HORAS | VEHÍCULOS |  |  |  | TOTAL V. Eq. | TOTAL V. Eq/H | HORAS | VEHÍCULOS |  |  |  | TOTAL V. Eq. | TOTAL V. Eq/H | HORAS | VEHÍCULOS |  |  |  | TOTAL V. Eq. | TOTAL V. Eq/H
| M | A | B | C |  |  |  | M | A | B | C |  |  |  | M | A | B | C
7:30 7:45 | 42 | 97 | 7 | 2 | 137 |  | 11:45 12:00 | 30 | 48 | 5 | 2 | 78 | 301 | 16:00 16:15 | 17 | 44 | 3 | 2 | 63.5 |  |  |  | 12:45 - 13:45 | 929.5
7:45 8:00 | 59 | 80 | 4 | 1 | 120 |  | 12:00 12:15 | 24 | 47 | 5 | 0 | 69 | 302 | 16:15 16:30 | 21 | 40 | 3 | 4 | 66.5 |  |  |  | 12:00 - 13:00 | 932.5
8:00 8:15 | 35 | 84 | 5 | 3 | 119 |  | 12:15 12:30 | 43 | 82 | 7 | 1 | 120 | 351 | 16:30 16:45 | 28 | 51 | 3 | 0 | 71 |  |  |  | 12:30 - 13:30 | 944.5
8:15 8:30 | 35 | 57 | 5 | 1 | 87 | 463 | 12:30 12:45 | 36 | 78 | 7 | 1 | 112.5 | 379.5 | 16:45 17:00 | 16 | 66 | 4 | 1 | 84.5 | 285.5 | 9:00 - 10:00 | 1077.5 | 12:15 - 13:15 | 950 | 16:00 - 17:00 | 0
8:30 8:45 | 37 | 47 | 4 | 5 | 86 | 412 | 12:45 13:00 | 39 | 62 | 5 | 1 | 94 | 395.5 | 17:00 17:15 | 37 | 59 | 1 | 2 | 84.5 | 306.5 | 8:45 - 9:45 | 1084 | 11:30 - 12:30 | 986 | 16:15 - 17:15 | 0
8:45 9:00 | 47 | 47 | 2 | 6 | 89.5 | 381.5 | 13:00 13:15 | 32 | 60 | 4 | 2 | 89 | 415.5 | 17:15 17:30 | 44 | 56 | 3 | 3 | 91.5 | 331.5 | 8:30 - 9:30 | 1088 | 11:15 - 12:15 | 1007 | 16:30 - 17:30 | 0
9:00 9:15 | 25 | 44 | 1 | 2 | 63.5 | 326 | 13:15 13:30 | 30 | 58 | 5 | 1 | 85.5 | 381 | 17:30 17:45 | 24 | 68 | 4 | 2 | 93 | 353.5 | 8:15 - 9:15 | 1121.5 | 11:45 - 12:45 | 1015.5 | 16:45 - 17:45 | 0
9:15 9:30 | 21 | 44 | 2 | 3 | 66 | 305 | 13:30 13:45 | 16 | 40 | 2 | 0 | 52 | 320.5 | 17:45 18:00 | 25 | 49 | 3 | 2 | 72.5 | 341.5 | 8:00 - 9:00 | 1162.5 | 11:00 - 12:00 | 1028.5 | 17:00 - 18:00 | 0
9:30 9:45 | 23 | 43 | 0 | 0 | 54.5 | 273.5 | 13:45 14:00 | 23 | 63 | 2 | 1 | 81 | 307.5 | 18:00 18:15 | 39 | 61 | 3 | 1 | 89 | 346 | 7:45 - 8:45 | 1171 | 13:00 - 14:00 | 1031 | 17:15 - 18:15 | 0
9:45 10:00 | 21 | 48 | 4 | 2 | 71.5 | 255.5 | 14:00 14:15 | 29 | 59 | 3 | 1 | 82 | 300.5 | 18:15 18:30 | 39 | 64 | 1 | 0 | 85.5 | 340 | 7:30 - 8:30 | 1205.5 | 13:15 - 14:15 | 1036.5 | 17:30 - 18:30 | 0
11:00 11:15 | 17 | 51 | 3 | 1 | 68 |  | 14:15 14:30 | 34 | 68 | 4 | 1 | 95.5 | 310.5 | 18:30 18:45 | 39 | 62 | 3 | 1 | 90 | 337 |  |  | 13:30 - 14:30 | 1058.5 | 17:45 - 18:45 | 0
11:15 11:30 | 24 | 48 | 3 | 2 | 71 |  | 14:30 14:45 | 25 | 66 | 3 | 1 | 87 | 345.5 | 18:45 19:00 | 39 | 51 | 3 | 0 | 76.5 | 341 |  |  | 13:45 - 14:45 | 1091.5 | 18:00 - 19:00 | 0
11:30 11:45 | 29 | 50 | 6 | 3 | 84 |  | 14:45 15:00 | 19 | 32 | 3 | 1 | 50 | 314.5 | [9 empty] | 14:00 - 15:00 | 1132
MAÑANA |  | VOLUMEN MÁX = |  |  |  | 463 | MEDIO DÍA |  | VOLUMEN MÁX = |  |  |  | 415.5 | TARDE |  | VOLUMEN MÁX = |  |  |  | 353.5
|  | HORA MAX VOL |  |  | 7:30 - 8:30 |  |  |  | HORA MAX VOL |  |  | 12:15 - 13:15 |  |  |  | HORA MAX VOL |  |  | 16:45 - 19:45 |  |  |  | HORA MAX VOL
OBSERVACIONES:
11:00 11:15
11:15 11:30
11:30 11:45
11:45 12:00
12:00 12:15
12:15 12:30
12:30 12:45
12:45 13:00
13:00 13:15
13:15 13:30
13:30 13:45
13:45 14:00
14:00 14:15
14:15 14:30
14:30 14:45
14:45 15:00

## G-Totales
SDB
Formato Nº 7: VOLUMEN DE ARRIBOS TOTAL DE LA INTERSECCIÓN
CONTRATO No. : |  |  |  | DE OBRA
DIRECCIÓN : |  |  | CL 53D- CR 20 |  |  |  |  | CRUCE No. : |  |  | 53D20 |  |  |  | FECHA : |  |  | 2018-10-30
HORAS | VEHÍCULOS |  |  |  | TOTAL V. Eq. | TOTAL V. Eq/H | HORAS | VEHÍCULOS |  |  |  | TOTAL V. Eq. | TOTAL V. Eq/H | HORAS | VEHÍCULOS |  |  |  | TOTAL V. Eq. | TOTAL V. Eq/H
| M | A | B | C |  |  |  | M | A | B | C |  |  |  | M | A | B | C
7:30 7:45 | 262 | 250 | 50 | 4 | 491 |  | 11:45 12:00 | 150 | 192 | 47 | 8 | 381 | 1524.5 | 16:00 16:15 | 167 | 209 | 39 | 6 | 385.5 |  |  |  | 12:00 - 13:00 | 1745.5
7:45 8:00 | 278 | 240 | 56 | 4 | 501 |  | 12:00 12:15 | 193 | 228 | 31 | 4 | 396.5 | 1525.5 | 16:15 16:30 | 178 | 208 | 40 | 11 | 404.5 |  |  |  | 12:30 - 13:30 | 1755
8:00 8:15 | 202 | 263 | 41 | 5 | 458.5 |  | 12:15 12:30 | 230 | 302 | 50 | 7 | 534.5 | 1671.5 | 16:30 16:45 | 187 | 221 | 44 | 2 | 407.5 |  |  |  | 12:15 - 13:15 | 1763.5
8:15 8:30 | 199 | 213 | 53 | 9 | 441 | 1891.5 | 12:30 12:45 | 222 | 280 | 47 | 8 | 505 | 1817 | 16:45 17:00 | 197 | 240 | 47 | 7 | 450 | 1647.5 | 8:30 - 9:30 | 2015.5 | 12:45 - 13:45 | 1769 | 16:00 - 17:00 | 0
8:30 8:45 | 176 | 197 | 40 | 8 | 385 | 1785.5 | 12:45 13:00 | 202 | 242 | 38 | 4 | 429 | 1865 | 17:00 17:15 | 236 | 245 | 44 | 8 | 471 | 1733 | 9:00 - 10:00 | 2044.5 | 11:30 - 12:30 | 1803.5 | 16:15 - 17:15 | 0
8:45 9:00 | 171 | 184 | 38 | 13 | 378 | 1662.5 | 13:00 13:15 | 188 | 227 | 36 | 5 | 405.5 | 1874 | 17:15 17:30 | 274 | 245 | 42 | 6 | 481 | 1809.5 | 8:45 - 9:45 | 2047 | 11:15 - 12:15 | 1810.5 | 16:30 - 17:30 | 0
9:00 9:15 | 172 | 188 | 51 | 7 | 393.5 | 1597.5 | 13:15 13:30 | 186 | 218 | 39 | 6 | 404 | 1743.5 | 17:30 17:45 | 241 | 287 | 49 | 8 | 525.5 | 1927.5 | 8:15 - 9:15 | 2067.5 | 11:45 - 12:45 | 1832 | 16:45 - 17:45 | 0
9:15 9:30 | 169 | 178 | 53 | 7 | 386 | 1542.5 | 13:30 13:45 | 145 | 188 | 39 | 7 | 356 | 1594.5 | 17:45 18:00 | 266 | 255 | 35 | 3 | 465.5 | 1943 | 8:00 - 9:00 | 2079.5 | 11:00 - 12:00 | 1838.5 | 17:00 - 18:00 | 0
9:30 9:45 | 171 | 198 | 38 | 8 | 379.5 | 1537 | 13:45 14:00 | 146 | 211 | 42 | 7 | 385.5 | 1551 | 18:00 18:15 | 306 | 285 | 45 | 7 | 545.5 | 2017.5 | 7:45 - 8:45 | 2112.5 | 13:15 - 14:15 | 1862.5 | 17:15 - 18:15 | 0
9:45 10:00 | 156 | 190 | 53 | 10 | 399 | 1558 | 14:00 14:15 | 148 | 198 | 37 | 5 | 358.5 | 1504 | 18:15 18:30 | 315 | 273 | 36 | 4 | 512.5 | 2049 | 7:30 - 8:30 | 2147.5 | 13:00 - 14:00 | 1876.5 | 17:30 - 18:30 | 0
11:00 11:15 | 160 | 208 | 50 | 3 | 395.5 |  | 14:15 14:30 | 172 | 222 | 51 | 4 | 420 | 1520 | 18:30 18:45 | 308 | 287 | 46 | 3 | 540.5 | 2064 |  |  | 13:30 - 14:30 | 1888.5 | 17:45 - 18:45 | 0
11:15 11:30 | 145 | 205 | 48 | 6 | 388.5 |  | 14:30 14:45 | 148 | 230 | 38 | 4 | 390 | 1554 | 18:45 19:00 | 285 | 242 | 39 | 3 | 470 | 2068.5 |  |  | 13:45 - 14:45 | 1896 | 18:00 - 19:00 | 0
11:30 11:45 | 138 | 197 | 38 | 7 | 359.5 |  | 14:45 15:00 | 152 | 169 | 37 | 9 | 341.5 | 1510 | [9 empty] | 14:00 - 15:00 | 1946
MAÑANA |  | VOLUMEN MÁX = |  |  |  | 1891.5 | MEDIO DÍA |  | VOLUMEN MÁX = |  |  |  | 1874 | TARDE |  | VOLUMEN MÁX = |  |  |  | 2068.5
|  | HORA MAX VOL |  |  | 7:30 - 8:30 |  |  |  | HORA MAX VOL |  |  | 12:15 - 13:15 |  |  |  | HORA MAX VOL |  |  | 18:00 - 19:00 |  |  |  | HORA MAX VOL
OBSERVACIONES:
11:00 11:15
11:15 11:30
11:30 11:45
11:45 12:00
12:00 12:15
12:15 12:30
12:30 12:45
12:45 13:00
13:00 13:15
13:15 13:30
13:30 13:45
13:45 14:00
14:00 14:15
14:15 14:30
14:30 14:45
14:45 15:00

## DIRECCIONALIDAD
SDB
Formato Nº 5: Volumen vehicular direccional
CONTRATO No.: |  | DE OBRA
DIRECCIÓN : |  | CL 53D- CR 20 |  |  |  |  | CRUCE No. : | 53D20
AFORADOR: |  | IVAN FONSECA |  |  |  |  | FECHA : | 2018-10-30
GRUPO No. | No. CARRILES | PERIODO | MOVIMIENTO | MOTOS | AUTOS | BUS | CAMIÓN | TOTAL EQUIVAL. | % DIRECC.
|  |  |  | M | A | B | C
1 (N-S) | 2 |  | IZQUIERDA | 6 | 15 | 8 | 0 | 34 | 12.2966
|  | MAÑANA: | DIRECTOS | 72 | 103 | 33 | 3 | 212.5 | 76.8535
|  | 07:30 - 08:00 | DERECHA | 9 | 3 | 10 | 1 | 30 | 10.8499
|  |  | IZQUIERDA | 8 | 16 | 9 | 2 | 43 | 15.5797
|  | MEDIO DÍA: | DIRECTOS | 94 | 85 | 35 | 5 | 214.5 | 77.7174
|  | 11:00 - 11:30 | DERECHA | 2 | 3 | 6 | 1 | 18.5 | 6.7029
|  |  | IZQUIERDA | 15 | 29 | 14 | 0 | 64.5 | 16.8407
|  | TARDE: | DIRECTOS | 242 | 121 | 31 | 3 | 311.5 | 81.3316
|  | 17:00 - 17:30 | DERECHA | 2 | 0 | 3 | 0 | 7 | 1.8277
2 (S-N) | 1 |  | IZQUIERDA | 19 | 13 | 0 | 1 | 25 | 12.3457
|  | MAÑANA: | DIRECTOS | 61 | 74 | 29 | 3 | 170 | 83.9506
|  | 08:00 - 08:30 | DERECHA | 3 | 6 | 0 | 0 | 7.5 | 3.7037
|  |  | IZQUIERDA | 16 | 18 | 0 | 0 | 26 | 10.3175
|  | MEDIO DÍA: | DIRECTOS | 89 | 127 | 24 | 2 | 224.5 | 89.0873
|  | 11:30 - 12:00 | DERECHA | 1 | 1 | 0 | 0 | 1.5 | 0.59524
|  |  | IZQUIERDA | 12 | 20 | 0 | 0 | 26 | 8.5386
|  | TARDE: | DIRECTOS | 132 | 152 | 26 | 1 | 272.5 | 89.491
|  | 17:30 - 18:00 | DERECHA | 2 | 5 | 0 | 0 | 6 | 1.9704
3 (OCC-OR) | 1 |  | IZQUIERDA | 9 | 6 | 7 | 0 | 24.5 | 24.0196
|  | MAÑANA: | DIRECTOS | 20 | 21 | 0 | 1 | 33.5 | 32.8431
|  | 08:30 - 09:00 | DERECHA | 22 | 28 | 0 | 2 | 44 | 43.1373
|  |  | IZQUIERDA | 5 | 1 | 5 | 0 | 13.5 | 15.6069
|  | MEDIO DÍA: | DIRECTOS | 14 | 26 | 0 | 0 | 33 | 38.1503
|  | 12:00 - 12:30 | DERECHA | 27 | 24 | 0 | 1 | 40 | 46.2428
|  |  | IZQUIERDA | 3 | 3 | 5 | 0 | 14.5 | 9.2652
|  | TARDE: | DIRECTOS | 77 | 66 | 0 | 1 | 107 | 68.3706
|  | 18:00 - 18:30 | DERECHA | 30 | 20 | 0 | 0 | 35 | 22.3642
4 (OR-OCC) | 2 |  | IZQUIERDA | 2 | 2 | 0 | 1 | 5.5 | 4.5643
|  | MAÑANA: | DIRECTOS | 11 | 42 | 1 | 3 | 57 | 47.3029
|  | 09:00 - 09:30 | DERECHA | 24 | 29 | 6 | 2 | 58 | 48.1328
|  |  | IZQUIERDA | 3 | 5 | 0 | 0 | 6.5 | 4.7445
|  | MEDIO DÍA: | DIRECTOS | 18 | 44 | 1 | 1 | 57.5 | 41.9708
|  | 12:30 - 13:00 | DERECHA | 23 | 49 | 5 | 1 | 73 | 53.2847
|  |  | IZQUIERDA | 7 | 11 | 0 | 1 | 17 | 10.2102
|  | TARDE: | DIRECTOS | 31 | 40 | 2 | 0 | 59.5 | 35.7357
|  | 18:30 - 19:00 | DERECHA | 40 | 62 | 4 | 0 | 90 | 54.0541
OBSERVACIONES:

## DIAGRAMA DE VOL
CONTRATO DE CONCESION DE AMOBLAMIENTO URBANO
SISTEMA DE SEMAFIRIZACION
VOLUMENES VEHICULARES DE INTERSECCION SEMAFORIZADA
CIUDAD |  | BARRANQUILLA | [8 empty] | INTERSECCIÓN |  |  | CL 53D- CR 20 | [6 empty] | Nº EXTERNO |  |  | 53D20 | [7 empty] | FECHA |  | 2018-10-30
|  |  | MAÑANA | [14 empty] | MEDIO DIA | [13 empty] | TARDE
TIEMPO | 7:45 | 8:00 | 8:15 | 8:30 | 8:45 | 9:00 | 9:15 | 9:30 | 9:45 | 10:00 |  | 11:15 | 11:30 | 11:45 | 12:00 | 12:15 | 12:30 | 12:45 | 13:00 | 13:15 | 13:30 | 13:45 | 14:00 | 14:15 | 14:30 | 14:45 | 15:00 | 16:15 | 16:30 | 16:45 | 17:00 | 17:15 | 17:30 | 17:45 | 18:00 | 18:15 | 18:30 | 18:45 | 19:00 | 7:45 | 8:00 | 8:15 | 8:30 | 8:45 | 9:00 | 9:15 | 9:30 | 9:45 | 10:00 | 11:15 | 11:30 | 11:45 | 12:00 | 12:15 | 12:30 | 12:45 | 13:00 | 13:15 | 13:30 | 13:45 | 14:00 | 14:15 | 14:30 | 14:45 | 15:00 | 16:15 | 16:30 | 16:45 | 17:00 | 17:15 | 17:30 | 17:45 | 18:00 | 18:15 | 18:30 | 18:45 | 19:00
[19 empty] | GRUPO |  | 1 | [21 empty] | 499.5 | 490 | 494.5 | 527 | 540 | 569.5 | 600 |  |  |  | 583.5 | 539 | 550 | 600.5 | 593.5 | 599 | 563.5 | 532 | 524.5 | 500.5 | 503 | 491 | 498.5 |  |  |  | 600 | 597.5 | 610.5 | 652.5 | 670.5 | 715 | 732.5 | 754 | 764
VOL-15MIN | 111.5 | 119 | 125 | 144 | 102 | 123.5 | 157.5 | 157 | 131.5 | 154 |  | 170 | 157.5 | 111.5 | 144.5 | 125.5 | 168.5 | 162 | 137.5 | 131 | 133 | 130.5 | 130 | 107 | 135.5 | 118.5 | 137.5 | 158.5 | 150 | 144 | 147.5 | 156 | 163 | 186 | 165.5 | 200.5 | 180.5 | 207.5 | 175.5
VOL-HORA |  |  |  | 499.5 | 490 | 494.5 | 527 | 540 | 569.5 | 600 |  |  |  |  | 583.5 | 539 | 550 | 600.5 | 593.5 | 599 | 563.5 | 532 | 524.5 | 500.5 | 503 | 491 | 498.5 |  |  |  | 600 | 597.5 | 610.5 | 652.5 | 670.5 | 715 | 732.5 | 754 | 764
MOV DIRC |  | IZQ | 12.3% |  | DIR | 76.85% |  | DER | 10.85% |  |  |  |  | IZQ | 15.58% |  |  |  | DIR | 77.72% |  |  |  | DER | 6.703% |  |  |  | IZQ | 16.84% |  |  |  | DIR | 81.33% |  |  | DER | 1.828%
[19 empty] | GRUPO |  | 2
VOL-15MIN | 175 | 182 | 151.5 | 150 | 129.5 | 110 | 124.5 | 112.5 | 129.5 | 112 |  | 107.5 | 109.5 | 108 | 108 | 125.5 | 153 | 137.5 | 124 | 114 | 112 | 128 | 130.5 | 117.5 | 132.5 | 133 | 119 | 116 | 123.5 | 127.5 | 129.5 | 136 | 135.5 | 137 | 144 | 153.5 | 137 | 158 | 146.5 |  |  |  | 658.5 | 613 | 541 | 514 | 476.5 | 476.5 | 478.5 |  |  |  | 433 | 451 | 494.5 | 524 | 540 | 528.5 | 487.5 | 478 | 484.5 | 488 | 508.5 | 513.5 | 502 |  |  |  | 496.5 | 516.5 | 528.5 | 538 | 552.5 | 570 | 571.5 | 592.5 | 595
VOL-HORA |  |  |  | 658.5 | 613 | 541 | 514 | 476.5 | 476.5 | 478.5 |  |  |  |  | 433 | 451 | 494.5 | 524 | 540 | 528.5 | 487.5 | 478 | 484.5 | 488 | 508.5 | 513.5 | 502 |  |  |  | 496.5 | 516.5 | 528.5 | 538 | 552.5 | 570 | 571.5 | 592.5 | 595 |  |  |  | 463 | 412 | 381.5 | 326 | 305 | 273.5 | 255.5 |  |  |  | 301 | 302 | 351 | 379.5 | 395.5 | 415.5 | 381 | 320.5 | 307.5 | 300.5 | 310.5 | 345.5 | 314.5 |  |  |  | 285.5 | 306.5 | 331.5 | 353.5 | 341.5 | 346 | 340 | 337 | 341
MOV DIRC |  | IZQ | 12.35% |  | DIR | 83.95% |  | DER | 3.704% |  |  |  |  | IZQ | 10.32% |  |  |  | DIR | 89.09% |  |  |  | DER | 0.5952% |  |  |  | IZQ | 8.539% |  |  |  | DIR | 89.49% |  |  | DER | 1.97% |  |  |  | 270.5 | 270.5 | 245.5 | 230.5 | 221 | 217.5 | 224 |  |  |  | 207 | 233.5 | 276 | 313 | 336 | 331 | 311.5 | 264 | 234.5 | 215 | 198 | 204 | 195 |  |  |  | 265.5 | 312.5 | 339 | 383.5 | 378.5 | 386.5 | 405 | 380.5 | 368.5
[19 empty] | GRUPO |  | 3 | [21 empty] | 1891.5 | 1785.5 | 1662.5 | 1597.5 | 1542.5 | 1537 | 1558 |  |  |  | 1524.5 | 1525.5 | 1671.5 | 1817 | 1865 | 1874 | 1743.5 | 1594.5 | 1551 | 1504 | 1520 | 1554 | 1510 |  |  |  | 1647.5 | 1733 | 1809.5 | 1927.5 | 1943 | 2017.5 | 2049 | 2064 | 2068.5
VOL-15MIN | 67.5 | 80 | 63 | 60 | 67.5 | 55 | 48 | 50.5 | 64 | 61.5 |  | 50 | 50.5 | 56 | 50.5 | 76.5 | 93 | 93 | 73.5 | 71.5 | 73.5 | 45.5 | 44 | 52 | 56.5 | 51.5 | 35 | 47.5 | 64.5 | 65 | 88.5 | 94.5 | 91 | 109.5 | 83.5 | 102.5 | 109.5 | 85 | 71.5
VOL-HORA |  |  |  | 270.5 | 270.5 | 245.5 | 230.5 | 221 | 217.5 | 224 |  |  |  |  | 207 | 233.5 | 276 | 313 | 336 | 331 | 311.5 | 264 | 234.5 | 215 | 198 | 204 | 195 |  |  |  | 265.5 | 312.5 | 339 | 383.5 | 378.5 | 386.5 | 405 | 380.5 | 368.5
MOV DIRC |  | IZQ | 24.02% |  | DIR | 32.84% |  | DER | 43.14% |  |  |  |  | IZQ | 15.61% |  |  |  | DIR | 38.15% |  |  |  | DER | 46.24% |  |  |  | IZQ | 9.265% |  |  |  | DIR | 68.37% |  |  | DER | 22.36%
[19 empty] | GRUPO |  | 4
VOL-15MIN | 137 | 120 | 119 | 87 | 86 | 89.5 | 63.5 | 66 | 54.5 | 71.5 |  | 68 | 71 | 84 | 78 | 69 | 120 | 112.5 | 94 | 89 | 85.5 | 52 | 81 | 82 | 95.5 | 87 | 50 | 63.5 | 66.5 | 71 | 84.5 | 84.5 | 91.5 | 93 | 72.5 | 89 | 85.5 | 90 | 76.5
VOL-HORA |  |  |  | 463 | 412 | 381.5 | 326 | 305 | 273.5 | 255.5 |  |  |  |  | 301 | 302 | 351 | 379.5 | 395.5 | 415.5 | 381 | 320.5 | 307.5 | 300.5 | 310.5 | 345.5 | 314.5 |  |  |  | 285.5 | 306.5 | 331.5 | 353.5 | 341.5 | 346 | 340 | 337 | 341
MOV DIRC |  | IZQ | 4.564% |  | DIR | 47.3% |  | DER | 48.13% |  |  |  |  | IZQ | 4.745% |  |  |  | DIR | 41.97% |  |  |  | DER | 53.28% |  |  |  | IZQ | 10.21% |  |  |  | DIR | 35.74% |  |  | DER | 54.05%
[19 empty] | GRUPO |  | TOTAL
VOL-15MIN | 491 | 501 | 458.5 | 441 | 385 | 378 | 393.5 | 386 | 379.5 | 399 |  | 395.5 | 388.5 | 359.5 | 381 | 396.5 | 534.5 | 505 | 429 | 405.5 | 404 | 356 | 385.5 | 358.5 | 420 | 390 | 341.5 | 385.5 | 404.5 | 407.5 | 450 | 471 | 481 | 525.5 | 465.5 | 545.5 | 512.5 | 540.5 | 470
VOL-HORA |  |  |  | 1891.5 | 1785.5 | 1662.5 | 1597.5 | 1542.5 | 1537 | 1558 |  |  |  |  | 1524.5 | 1525.5 | 1671.5 | 1817 | 1865 | 1874 | 1743.5 | 1594.5 | 1551 | 1504 | 1520 | 1554 | 1510 |  |  |  | 1647.5 | 1733 | 1809.5 | 1927.5 | 1943 | 2017.5 | 2049 | 2064 | 2068.5
s
Constru eñales
S.A.