## G-1
SDB
Formato Nº 4: VOLUMEN DE ARRIBOS
CONTRATO No. : |  |  |  | DE OBRA
DIRECCIÓN : |  |  | CALLE 53D X CARRERA 25 |  |  |  |  | CRUCE No. : |  |  | 5325 |  |  |  | GRUPO No. : |  |  | 1 (N-S)
AFORADOR : |  |  | JULIO VASQUEZ |  |  |  |  | No. CARRILES : |  |  | 1 |  |  |  | FECHA : |  |  | 2018-10-08
HORAS | VEHÍCULOS |  |  |  | TOTAL V. Eq. | TOTAL V. Eq/H | HORAS | VEHÍCULOS |  |  |  | TOTAL V. Eq. | TOTAL V. Eq/H | HORAS | VEHÍCULOS |  |  |  | TOTAL V. Eq. | TOTAL V. Eq/H
| M | A | B | C |  |  |  | M | A | B | C |  |  |  | M | A | B | C
7:30 7:45 | 25 | 30 | 3 | 1 | 51 |  | 11:45 12:00 | 35 | 44 | 6 | 3 | 81 | 310 | 16:00 16:15 | 25 | 33 | 5 | 2 | 60.5
7:45 8:00 | 33 | 33 | 4 | 0 | 57.5 |  | 12:00 12:15 | 32 | 38 | 10 | 2 | 79 | 314 | 16:15 16:30 | 21 | 38 | 3 | 1 | 57
8:00 8:15 | 40 | 40 | 8 | 2 | 81 |  | 12:15 12:30 | 47 | 48 | 3 | 0 | 77.5 | 317 | 16:30 16:45 | 42 | 31 | 8 | 2 | 73
8:15 8:30 | 24 | 44 | 10 | 1 | 78.5 | 268 | 12:30 12:45 | 41 | 54 | 7 | 2 | 93.5 | 331 | 16:45 17:00 | 49 | 52 | 5 | 3 | 94 | 284.5
8:30 8:45 | 24 | 50 | 13 | 1 | 90.5 | 307.5 | 12:45 13:00 | 39 | 47 | 8 | 2 | 87.5 | 337.5 | 17:00 17:15 | 65 | 46 | 4 | 1 | 89 | 313
8:45 9:00 | 26 | 42 | 8 | 1 | 73.5 | 323.5 | 13:00 13:15 | 32 | 42 | 5 | 0 | 68 | 326.5 | 17:15 17:30 | 71 | 62 | 5 | 2 | 112.5 | 368.5
9:00 9:15 | 29 | 46 | 6 | 4 | 82.5 | 325 | 13:15 13:30 | 35 | 45 | 9 | 1 | 83 | 332 | 17:30 17:45 | 88 | 74 | 7 | 1 | 134.5 | 430
9:15 9:30 | 22 | 32 | 6 | 0 | 55 | 301.5 | 13:30 13:45 | 9 | 24 | 5 | 0 | 38.5 | 277 | 17:45 18:00 | 85 | 83 | 7 | 1 | 142 | 478
9:30 9:45 | 30 | 55 | 8 | 0 | 86 | 297 | 13:45 14:00 | 10 | 26 | 6 | 0 | 43 | 232.5 | 18:00 18:15 | 121 | 79 | 6 | 0 | 151.5 | 540.5
9:45 10:00 | 36 | 42 | 8 | 1 | 78.5 | 302 | 14:00 14:15 | 15 | 33 | 8 | 1 | 59 | 223.5 | 18:15 18:30 | 130 | 84 | 9 | 3 | 174.5 | 602.5
11:00 11:15 | 29 | 44 | 7 | 1 | 75 |  | 14:15 14:30 | 23 | 35 | 4 | 0 | 54.5 | 195 | 18:30 18:45 | 118 | 87 | 8 | 0 | 162 | 630
11:15 11:30 | 25 | 41 | 8 | 2 | 74.5 |  | 14:30 14:45 | 31 | 41 | 6 | 2 | 73.5 | 230 | 18:45 19:00 | 100 | 64 | 6 | 0 | 126 | 614
11:30 11:45 | 22 | 52 | 7 | 1 | 79.5 |  | 14:45 15:00 | 31 | 69 | 4 | 1 | 95 | 282
MAÑANA |  | VOLUMEN MÁX = |  |  |  | 325 | MEDIO DÍA |  | VOLUMEN MÁX = |  |  |  | 337.5 | TARDE |  | VOLUMEN MÁX = |  |  |  | 630
|  | HORA MAX VOL |  |  | 8:15 - 9:15 |  |  |  | HORA MAX VOL |  |  | 12:00 - 13:00 |  |  |  | HORA MAX VOL |  |  | 17:45 - 18:45
OBSERVACIONES:
11:00 11:15
11:15 11:30
11:30 11:45
11:45 12:00
12:00 12:15
12:15 12:30
12:30 12:45
12:45 13:00
13:00 13:15
13:15 13:30
13:30 13:45
13:45 14:00
14:00 14:15
14:15 14:30
14:30 14:45
14:45 15:00

## G-2
SDB
Formato Nº 4: VOLUMEN DE ARRIBOS
CONTRATO No. : |  |  |  | DE OBRA
DIRECCIÓN : |  |  | CALLE 53D X CARRERA 25 |  |  |  |  | CRUCE No. : |  |  | 5325 |  |  |  | GRUPO No. : |  |  | 2 (S-N)
AFORADOR : |  |  | IVAN FONSECA |  |  |  |  | No. CARRILES : |  |  | 1 |  |  |  | FECHA : |  |  | 2018-10-08
HORAS | VEHÍCULOS |  |  |  | TOTAL V. Eq. | TOTAL V. Eq/H | HORAS | VEHÍCULOS |  |  |  | TOTAL V. Eq. | TOTAL V. Eq/H | HORAS | VEHÍCULOS |  |  |  | TOTAL V. Eq. | TOTAL V. Eq/H
| M | A | B | C |  |  |  | M | A | B | C |  |  |  | M | A | B | C
7:30 7:45 | 65 | 48 | 10 | 3 | 108 |  | 11:45 12:00 | 21 | 26 | 10 | 2 | 61.5 | 221 | 16:00 16:15 | 21 | 29 | 6 | 0 | 51.5
7:45 8:00 | 49 | 34 | 7 | 0 | 72.5 |  | 12:00 12:15 | 14 | 23 | 6 | 0 | 42 | 213.5 | 16:15 16:30 | 16 | 24 | 7 | 0 | 46
8:00 8:15 | 36 | 30 | 8 | 3 | 71.5 |  | 12:15 12:30 | 14 | 28 | 6 | 0 | 47 | 208 | 16:30 16:45 | 19 | 27 | 8 | 1 | 55
8:15 8:30 | 27 | 29 | 7 | 1 | 59 | 311 | 12:30 12:45 | 22 | 29 | 7 | 0 | 54 | 204.5 | 16:45 17:00 | 21 | 24 | 6 | 0 | 46.5 | 199 |  | 212.5
8:30 8:45 | 18 | 35 | 4 | 1 | 54.5 | 257.5 | 12:45 13:00 | 10 | 19 | 4 | 0 | 32 | 175 | 17:00 17:15 | 17 | 29 | 4 | 0 | 45.5 | 193 |  | 226
8:45 9:00 | 41 | 33 | 6 | 2 | 70.5 | 255.5 | 13:00 13:15 | 12 | 28 | 6 | 1 | 48.5 | 181.5 | 17:15 17:30 | 28 | 38 | 5 | 2 | 67 | 214 |  | 233.5
9:00 9:15 | 21 | 34 | 5 | 0 | 54.5 | 238.5 | 13:15 13:30 | 13 | 26 | 5 | 2 | 47.5 | 182 | 17:30 17:45 | 40 | 31 | 8 | 3 | 74.5 | 233.5 |  | 234
9:15 9:30 | 29 | 24 | 4 | 1 | 49 | 228.5 | 13:30 13:45 | 17 | 30 | 7 | 1 | 55 | 183 | 17:45 18:00 | 29 | 24 | 7 | 0 | 52.5 | 239.5 |  | 248
9:30 9:45 | 25 | 21 | 5 | 2 | 48.5 | 222.5 | 13:45 14:00 | 19 | 33 | 5 | 2 | 57.5 | 208.5 | 18:00 18:15 | 35 | 38 | 5 | 2 | 70.5 | 264.5 |  | 248
9:45 10:00 | 30 | 31 | 4 | 3 | 61.5 | 213.5 | 14:00 14:15 | 22 | 38 | 3 | 0 | 55 | 215 | 18:15 18:30 | 33 | 36 | 5 | 0 | 62.5 | 260 |  | 262
11:00 11:15 | 19 | 21 | 7 | 2 | 49.5 |  | 14:15 14:30 | 25 | 31 | 8 | 3 | 67 | 234.5 | 18:30 18:45 | 30 | 31 | 8 | 0 | 62 | 247.5 |  | 275
11:15 11:30 | 16 | 24 | 9 | 1 | 52.5 |  | 14:30 14:45 | 22 | 30 | 5 | 3 | 58.5 | 238 | 18:45 19:00 | 34 | 17 | 4 | 0 | 42 | 237 |  | 276
11:30 11:45 | 19 | 28 | 10 | 0 | 57.5 |  | 14:45 15:00 | 26 | 19 | 8 | 1 | 50.5 | 231
MAÑANA |  | VOLUMEN MÁX = |  |  |  | 311 | MEDIO DÍA |  | VOLUMEN MÁX = |  |  |  | 238 | TARDE |  | VOLUMEN MÁX = |  |  |  | 264.5
|  | HORA MAX VOL |  |  | 7:30 - 8:30 |  |  |  | HORA MAX VOL |  |  | 13:45 - 14:45 |  |  |  | HORA MAX VOL |  |  | 17:15 - 18:15
OBSERVACIONES:
11:00 11:15
11:15 11:30
11:30 11:45
11:45 12:00
12:00 12:15
12:15 12:30
12:30 12:45
12:45 13:00
13:00 13:15
13:15 13:30
13:30 13:45
13:45 14:00
14:00 14:15
14:15 14:30
14:30 14:45
14:45 15:00

## G-3
SDB
Formato Nº 4: VOLUMEN DE ARRIBOS
CONTRATO No. : |  |  |  | DE OBRA
DIRECCIÓN : |  |  | CALLE 53D X CARRERA 25 |  |  |  |  | CRUCE No. : |  |  | 5325 |  |  |  | GRUPO No. : |  |  | 3 (OCC-OR)
AFORADOR : |  |  | GEOVANNIS GONZALEZ |  |  |  |  | No. CARRILES : |  |  | 1 |  |  |  | FECHA : |  |  | 2018-10-08
HORAS | VEHÍCULOS |  |  |  | TOTAL V. Eq. | TOTAL V. Eq/H | HORAS | VEHÍCULOS |  |  |  | TOTAL V. Eq. | TOTAL V. Eq/H | HORAS | VEHÍCULOS |  |  |  | TOTAL V. Eq. | TOTAL V. Eq/H
| M | A | B | C |  |  |  | M | A | B | C |  |  |  | M | A | B | C
7:30 7:45 | 64 | 58 | 12 | 2 | 119 |  | 11:45 12:00 | 32 | 31 | 8 | 1 | 65.5 | 321 | 16:00 16:15 | 52 | 59 | 6 | 5 | 109.5 |  |  |  | 11:15 - 12:15 | 803.5
7:45 8:00 | 73 | 50 | 10 | 2 | 111.5 |  | 12:00 12:15 | 34 | 46 | 10 | 1 | 85.5 | 311 | 16:15 16:30 | 44 | 50 | 8 | 3 | 95.5 |  |  |  | 13:45 - 14:45 | 804.5
8:00 8:15 | 68 | 41 | 10 | 0 | 95 |  | 12:15 12:30 | 47 | 48 | 8 | 2 | 92.5 | 316 | 16:30 16:45 | 55 | 37 | 10 | 2 | 89.5 |  |  |  | 11:00 - 12:00 | 810
8:15 8:30 | 42 | 47 | 10 | 0 | 88 | 413.5 | 12:30 12:45 | 42 | 40 | 10 | 0 | 81 | 324.5 | 16:45 17:00 | 51 | 57 | 10 | 1 | 105 | 399.5 | 8:00 - 9:00 | 917 | 12:30 - 13:30 | 810.5 | 16:00 - 17:00 | 0
8:30 8:45 | 37 | 32 | 13 | 3 | 84 | 378.5 | 12:45 13:00 | 33 | 45 | 45 | 1 | 154 | 413 | 17:00 17:15 | 39 | 51 | 9 | 0 | 88.5 | 378.5 | 8:30 - 9:30 | 927.5 | 12:00 - 13:00 | 813 | 16:15 - 17:15 | 0
8:45 9:00 | 52 | 59 | 10 | 2 | 110 | 377 | 13:00 13:15 | 32 | 42 | 42 | 2 | 147 | 474.5 | 17:15 17:30 | 50 | 46 | 4 | 1 | 81.5 | 364.5 | 7:45 - 8:45 | 941.5 | 12:15 - 13:15 | 813.5 | 16:30 - 17:30 | 0
9:00 9:15 | 33 | 46 | 9 | 1 | 83 | 365 | 13:15 13:30 | 25 | 40 | 40 | 1 | 135 | 517 | 17:30 17:45 | 53 | 52 | 7 | 1 | 95 | 370 | 7:30 - 8:30 | 942 | 14:00 - 15:00 | 814 | 16:45 - 17:45 | 0
9:15 9:30 | 48 | 50 | 11 | 3 | 103.5 | 380.5 | 13:30 13:45 | 17 | 31 | 31 | 1 | 104 | 540 | 17:45 18:00 | 62 | 43 | 8 | 2 | 95 | 360 | 8:15 - 9:15 | 946 | 11:45 - 12:45 | 816.5 | 17:00 - 18:00 | 0
9:30 9:45 | 36 | 63 | 9 | 1 | 101.5 | 398 | 13:45 14:00 | 25 | 40 | 40 | 2 | 137.5 | 523.5 | 18:00 18:15 | 53 | 55 | 12 | 0 | 105.5 | 377 | 8:45 - 9:45 | 963 | 11:30 - 12:30 | 817.5 | 17:15 - 18:15 | 0
9:45 10:00 | 41 | 50 | 12 | 3 | 102 | 390 | 14:00 14:15 | 39 | 49 | 49 | 1 | 169 | 545.5 | 18:15 18:30 | 81 | 57 | 6 | 2 | 114.5 | 410 | 9:00 - 10:00 | 967 | 13:15 - 14:15 | 826 | 17:30 - 18:30 | 0
11:00 11:15 | 44 | 47 | 12 | 1 | 95.5 |  | 14:15 14:30 | 28 | 43 | 43 | 1 | 145.5 | 556 | 18:30 18:45 | 66 | 77 | 10 | 0 | 130 | 445 |  |  | 13:30 - 14:30 | 830 | 17:45 - 18:45 | 0
11:15 11:30 | 38 | 40 | 13 | 1 | 87.5 |  | 14:30 14:45 | 32 | 41 | 41 | 1 | 141.5 | 593.5 | 18:45 19:00 | 51 | 60 | 9 | 0 | 103.5 | 453.5 |  |  | 12:45 - 13:45 | 839.5 | 18:00 - 19:00 | 0
11:30 11:45 | 30 | 32 | 9 | 3 | 72.5 |  | 14:45 15:00 | 44 | 39 | 39 | 3 | 146.5 | 602.5 | [9 empty] | 13:00 - 14:00 | 845.5
MAÑANA |  | VOLUMEN MÁX = |  |  |  | 413.5 | MEDIO DÍA |  | VOLUMEN MÁX = |  |  |  | 602.5 | TARDE |  | VOLUMEN MÁX = |  |  |  | 453.5
|  | HORA MAX VOL |  |  | 7:30 - 8:30 |  |  |  | HORA MAX VOL |  |  | 14:00 - 15:00 |  |  |  | HORA MAX VOL |  |  | 18:00 - 19:00 |  |  |  | HORA MAX VOL
OBSERVACIONES:
11:00 11:15
11:15 11:30
11:30 11:45
11:45 12:00
12:00 12:15
12:15 12:30
12:30 12:45
12:45 13:00
13:00 13:15
13:15 13:30
13:30 13:45
13:45 14:00
14:00 14:15
14:15 14:30
14:30 14:45
14:45 15:00

## G-4
SDB
Formato Nº 4: VOLUMEN DE ARRIBOS
CONTRATO No. : |  |  |  | DE OBRA
DIRECCIÓN : |  |  | CALLE 53D X CARRERA 25 |  |  |  |  | CRUCE No. : |  |  | 5325 |  |  |  | GRUPO No. : |  |  | 4(OR-OCC)
AFORADOR : |  |  | JHONY NAVARRO |  |  |  |  | No. CARRILES : |  |  | 1 |  |  |  | FECHA : |  |  | 2018-10-08
HORAS | VEHÍCULOS |  |  |  | TOTAL V. Eq. | TOTAL V. Eq/H | HORAS | VEHÍCULOS |  |  |  | TOTAL V. Eq. | TOTAL V. Eq/H | HORAS | VEHÍCULOS |  |  |  | TOTAL V. Eq. | TOTAL V. Eq/H
| M | A | B | C |  |  |  | M | A | B | C |  |  |  | M | A | B | C
7:30 7:45 | 77 | 53 | 15 | 2 | 126.5 |  | 11:45 12:00 | 34 | 47 | 9 | 1 | 84.5 | 398 | 16:00 16:15 | 35 | 53 | 13 | 3 | 104 |  |  |  | 12:45 - 13:45 | 929.5
7:45 8:00 | 70 | 57 | 17 | 2 | 131 |  | 12:00 12:15 | 37 | 58 | 13 | 2 | 107.5 | 413.5 | 16:15 16:30 | 37 | 60 | 11 | 5 | 113 |  |  |  | 12:00 - 13:00 | 932.5
8:00 8:15 | 50 | 48 | 17 | 1 | 109.5 |  | 12:15 12:30 | 32 | 67 | 12 | 1 | 109.5 | 427.5 | 16:30 16:45 | 40 | 65 | 14 | 3 | 120.5 |  |  |  | 12:30 - 13:30 | 944.5
8:15 8:30 | 35 | 42 | 8 | 3 | 83 | 450 | 12:30 12:45 | 29 | 53 | 12 | 0 | 91.5 | 393 | 16:45 17:00 | 46 | 46 | 13 | 5 | 107.5 | 445 | 9:00 - 10:00 | 1077.5 | 12:15 - 13:15 | 950 | 16:00 - 17:00 | 0
8:30 8:45 | 40 | 33 | 11 | 3 | 82.5 | 406 | 12:45 13:00 | 10 | 48 | 11 | 2 | 80 | 388.5 | 17:00 17:15 | 51 | 74 | 11 | 3 | 129 | 470 | 8:45 - 9:45 | 1084 | 11:30 - 12:30 | 986 | 16:15 - 17:15 | 0
8:45 9:00 | 31 | 50 | 13 | 4 | 101.5 | 376.5 | 13:00 13:15 | 15 | 42 | 10 | 0 | 69.5 | 350.5 | 17:15 17:30 | 51 | 69 | 10 | 2 | 119.5 | 476.5 | 8:30 - 9:30 | 1088 | 11:15 - 12:15 | 1007 | 16:30 - 17:30 | 0
9:00 9:15 | 25 | 48 | 14 | 2 | 93.5 | 360.5 | 13:15 13:30 | 12 | 45 | 9 | 1 | 71.5 | 312.5 | 17:30 17:45 | 69 | 64 | 15 | 2 | 133.5 | 489.5 | 8:15 - 9:15 | 1121.5 | 11:45 - 12:45 | 1015.5 | 16:45 - 17:45 | 0
9:15 9:30 | 23 | 45 | 8 | 1 | 75 | 352.5 | 13:30 13:45 | 19 | 48 | 9 | 1 | 78 | 299 | 17:45 18:00 | 61 | 59 | 11 | 3 | 119 | 501 | 8:00 - 9:00 | 1162.5 | 11:00 - 12:00 | 1028.5 | 17:00 - 18:00 | 0
9:30 9:45 | 36 | 37 | 13 | 4 | 91 | 361 | 13:45 14:00 | 21 | 44 | 9 | 1 | 75 | 294 | 18:00 18:15 | 54 | 60 | 11 | 1 | 111.5 | 483.5 | 7:45 - 8:45 | 1171 | 13:00 - 14:00 | 1031 | 17:15 - 18:15 | 0
9:45 10:00 | 45 | 61 | 14 | 3 | 119 | 378.5 | 14:00 14:15 | 33 | 58 | 15 | 3 | 112 | 336.5 | 18:15 18:30 | 45 | 67 | 15 | 2 | 124.5 | 488.5 | 7:30 - 8:30 | 1205.5 | 13:15 - 14:15 | 1036.5 | 17:30 - 18:30 | 0
11:00 11:15 | 35 | 42 | 15 | 1 | 92 |  | 14:15 14:30 | 32 | 49 | 15 | 2 | 100 | 365 | 18:30 18:45 | 41 | 72 | 12 | 1 | 119 | 474 |  |  | 13:30 - 14:30 | 1058.5 | 17:45 - 18:45 | 0
11:15 11:30 | 37 | 46 | 13 | 2 | 95.5 |  | 14:30 14:45 | 39 | 40 | 13 | 1 | 88 | 375 | 18:45 19:00 | 38 | 64 | 11 | 0 | 105 | 460 |  |  | 13:45 - 14:45 | 1091.5 | 18:00 - 19:00 | 0
11:30 11:45 | 30 | 68 | 19 | 2 | 126 |  | 14:45 15:00 | 21 | 43 | 12 | 4 | 87.5 | 387.5 | [9 empty] | 14:00 - 15:00 | 1132
MAÑANA |  | VOLUMEN MÁX = |  |  |  | 450 | MEDIO DÍA |  | VOLUMEN MÁX = |  |  |  | 427.5 | TARDE |  | VOLUMEN MÁX = |  |  |  | 501
|  | HORA MAX VOL |  |  | 7:30 - 8:30 |  |  |  | HORA MAX VOL |  |  | 11:30 - 12:30 |  |  |  | HORA MAX VOL |  |  | 17:00 - 18:00 |  |  |  | HORA MAX VOL
OBSERVACIONES:
11:00 11:15
11:15 11:30
11:30 11:45
11:45 12:00
12:00 12:15
12:15 12:30
12:30 12:45
12:45 13:00
13:00 13:15
13:15 13:30
13:30 13:45
13:45 14:00
14:00 14:15
14:15 14:30
14:30 14:45
14:45 15:00

## G-Totales
SDB
Formato Nº 7: VOLUMEN DE ARRIBOS TOTAL DE LA INTERSECCIÓN
CONTRATO No. : |  |  |  | DE OBRA
DIRECCIÓN : |  |  | CALLE 53D X CARRERA 25 |  |  |  |  | CRUCE No. : |  |  | 5325 |  |  |  | FECHA : |  |  | 2018-10-08
HORAS | VEHÍCULOS |  |  |  | TOTAL V. Eq. | TOTAL V. Eq/H | HORAS | VEHÍCULOS |  |  |  | TOTAL V. Eq. | TOTAL V. Eq/H | HORAS | VEHÍCULOS |  |  |  | TOTAL V. Eq. | TOTAL V. Eq/H
| M | A | B | C |  |  |  | M | A | B | C |  |  |  | M | A | B | C
7:30 7:45 | 231 | 189 | 40 | 8 | 404.5 |  | 11:45 12:00 | 122 | 148 | 33 | 7 | 292.5 | 1250 | 16:00 16:15 | 133 | 174 | 30 | 10 | 325.5 |  |  |  | 12:00 - 13:00 | 1745.5
7:45 8:00 | 225 | 174 | 38 | 4 | 372.5 |  | 12:00 12:15 | 117 | 165 | 39 | 5 | 314 | 1252 | 16:15 16:30 | 118 | 172 | 29 | 9 | 311.5 |  |  |  | 12:30 - 13:30 | 1755
8:00 8:15 | 194 | 159 | 43 | 6 | 357 |  | 12:15 12:30 | 140 | 191 | 29 | 3 | 326.5 | 1268.5 | 16:30 16:45 | 156 | 160 | 40 | 8 | 338 |  |  |  | 12:15 - 13:15 | 1763.5
8:15 8:30 | 128 | 162 | 35 | 5 | 308.5 | 1442.5 | 12:30 12:45 | 134 | 176 | 36 | 2 | 320 | 1253 | 16:45 17:00 | 167 | 179 | 34 | 9 | 353 | 1328 | 8:30 - 9:30 | 2015.5 | 12:45 - 13:45 | 1769 | 16:00 - 17:00 | 0
8:30 8:45 | 119 | 150 | 41 | 8 | 311.5 | 1349.5 | 12:45 13:00 | 92 | 159 | 68 | 5 | 353.5 | 1314 | 17:00 17:15 | 172 | 200 | 28 | 4 | 352 | 1354.5 | 9:00 - 10:00 | 2044.5 | 11:30 - 12:30 | 1803.5 | 16:15 - 17:15 | 0
8:45 9:00 | 150 | 184 | 37 | 9 | 355.5 | 1332.5 | 13:00 13:15 | 91 | 154 | 63 | 3 | 333 | 1333 | 17:15 17:30 | 200 | 215 | 24 | 7 | 380.5 | 1423.5 | 8:45 - 9:45 | 2047 | 11:15 - 12:15 | 1810.5 | 16:30 - 17:30 | 0
9:00 9:15 | 108 | 174 | 34 | 7 | 313.5 | 1289 | 13:15 13:30 | 85 | 156 | 63 | 5 | 337 | 1343.5 | 17:30 17:45 | 250 | 221 | 37 | 7 | 437.5 | 1523 | 8:15 - 9:15 | 2067.5 | 11:45 - 12:45 | 1832 | 16:45 - 17:45 | 0
9:15 9:30 | 122 | 151 | 29 | 5 | 282.5 | 1263 | 13:30 13:45 | 62 | 133 | 52 | 3 | 275.5 | 1299 | 17:45 18:00 | 237 | 209 | 33 | 6 | 408.5 | 1578.5 | 8:00 - 9:00 | 2079.5 | 11:00 - 12:00 | 1838.5 | 17:00 - 18:00 | 0
9:30 9:45 | 127 | 176 | 35 | 7 | 327 | 1278.5 | 13:45 14:00 | 75 | 143 | 60 | 5 | 313 | 1258.5 | 18:00 18:15 | 263 | 232 | 34 | 3 | 439 | 1665.5 | 7:45 - 8:45 | 2112.5 | 13:15 - 14:15 | 1862.5 | 17:15 - 18:15 | 0
9:45 10:00 | 152 | 184 | 38 | 10 | 361 | 1284 | 14:00 14:15 | 109 | 178 | 75 | 5 | 395 | 1320.5 | 18:15 18:30 | 289 | 244 | 35 | 7 | 476 | 1761 | 7:30 - 8:30 | 2147.5 | 13:00 - 14:00 | 1876.5 | 17:30 - 18:30 | 0
11:00 11:15 | 127 | 154 | 41 | 5 | 312 |  | 14:15 14:30 | 108 | 158 | 70 | 6 | 367 | 1350.5 | 18:30 18:45 | 255 | 267 | 38 | 1 | 473 | 1796.5 |  |  | 13:30 - 14:30 | 1888.5 | 17:45 - 18:45 | 0
11:15 11:30 | 116 | 151 | 43 | 6 | 310 |  | 14:30 14:45 | 124 | 152 | 65 | 7 | 361.5 | 1436.5 | 18:45 19:00 | 223 | 205 | 30 | 0 | 376.5 | 1764.5 |  |  | 13:45 - 14:45 | 1896 | 18:00 - 19:00 | 0
11:30 11:45 | 101 | 180 | 45 | 6 | 335.5 |  | 14:45 15:00 | 122 | 170 | 63 | 9 | 379.5 | 1503 | [9 empty] | 14:00 - 15:00 | 1946
MAÑANA |  | VOLUMEN MÁX = |  |  |  | 1442.5 | MEDIO DÍA |  | VOLUMEN MÁX = |  |  |  | 1503 | TARDE |  | VOLUMEN MÁX = |  |  |  | 1796.5
|  | HORA MAX VOL |  |  | 7:30 - 8:30 |  |  |  | HORA MAX VOL |  |  | 14:00 - 15:00 |  |  |  | HORA MAX VOL |  |  | 17:45 - 18:45 |  |  |  | HORA MAX VOL
OBSERVACIONES:
11:00 11:15
11:15 11:30
11:30 11:45
11:45 12:00
12:00 12:15
12:15 12:30
12:30 12:45
12:45 13:00
13:00 13:15
13:15 13:30
13:30 13:45
13:45 14:00
14:00 14:15
14:15 14:30
14:30 14:45
14:45 15:00

## DIRECCIONALIDAD
SDB
Formato Nº 5: Volumen vehicular direccional
CONTRATO No.: |  | DE OBRA
DIRECCIÓN : |  | CALLE 53D X CARRERA 25 |  |  |  |  | CRUCE No. : | 5325
AFORADOR: |  | JULIO VASQUEZ |  |  |  |  | FECHA : | 2018-10-08
GRUPO No. | No. CARRILES | PERIODO | MOVIMIENTO | MOTOS | AUTOS | BUS | CAMIÓN | TOTAL EQUIVAL. | % DIRECC.
|  |  |  | M | A | B | C
1 (N-S) | 1 |  | IZQUIERDA | 0 | 0 | 0 | 0 | 0 | 0,00
|  | MAÑANA: | DIRECTOS | 55 | 87 | 11 | 0 | 136.5 | 96.4664
|  | 07:30 - 08:00 | DERECHA | 2 | 4 | 0 | 0 | 5 | 3.5336
|  |  | IZQUIERDA | 0 | 0 | 0 | 0 | 0 | 0,00
|  | MEDIO DÍA: | DIRECTOS | 59 | 107 | 10 | 0 | 156.5 | 97.205
|  | 11:00 - 11:30 | DERECHA | 3 | 3 | 0 | 0 | 4.5 | 2.795
|  |  | IZQUIERDA | 0 | 0 | 14 | 0 | 28 | 9.7222
|  | TARDE: | DIRECTOS | 215 | 146 | 0 | 0 | 253.5 | 88.0208
|  | 17:00 - 17:30 | DERECHA | 3 | 5 | 0 | 0 | 6.5 | 2.2569
2 (S-N) | 1 |  | IZQUIERDA | 0 | 0 | 0 | 0 | 0 | 0,00
|  | MAÑANA: | DIRECTOS | 63 | 59 | 15 | 4 | 130.5 | 100
|  | 08:00 - 08:30 | DERECHA | 0 | 0 | 0 | 0 | 0 | 0,00
|  |  | IZQUIERDA | 0 | 0 | 0 | 0 | 0 | 0,00
|  | MEDIO DÍA: | DIRECTOS | 35 | 45 | 16 | 3 | 102 | 100
|  | 11:30 - 12:00 | DERECHA | 0 | 0 | 0 | 0 | 0 | 0,00
|  |  | IZQUIERDA | 0 | 0 | 0 | 0 | 0 | 0,00
|  | TARDE: | DIRECTOS | 69 | 55 | 15 | 3 | 127 | 100
|  | 17:30 - 18:00 | DERECHA | 0 | 0 | 0 | 0 | 0 | 0,00
3 (OCC-OR) | 1 |  | IZQUIERDA | 0 | 0 | 0 | 0 | 0 | 0,00
|  | MAÑANA: | DIRECTOS | 58 | 61 | 7 | 2 | 109 | 59.4005
|  | 08:30 - 09:00 | DERECHA | 21 | 36 | 14 | 0 | 74.5 | 40.5995
|  |  | IZQUIERDA | 0 | 0 | 0 | 0 | 0 | 0,00
|  | MEDIO DÍA: | DIRECTOS | 56 | 50 | 5 | 2 | 93 | 59.6154
|  | 12:00 - 12:30 | DERECHA | 20 | 30 | 9 | 2 | 63 | 40.3846
|  |  | IZQUIERDA | 0 | 0 | 0 | 0 | 0 | 0,00
|  | TARDE: | DIRECTOS | 89 | 102 | 5 | 0 | 156.5 | 67.0236
|  | 18:00 - 18:30 | DERECHA | 28 | 35 | 14 | 0 | 77 | 32.9764
4 (OR-OCC) | 1 |  | IZQUIERDA | 0 | 0 | 0 | 0 | 0 | 0,00
|  | MAÑANA: | DIRECTOS | 63 | 96 | 24 | 5 | 188 | 92.1569
|  | 09:00 - 09:30 | DERECHA | 7 | 10 | 0 | 1 | 16 | 7.8431
|  |  | IZQUIERDA | 0 | 0 | 0 | 0 | 0 | 0,00
|  | MEDIO DÍA: | DIRECTOS | 50 | 78 | 26 | 5 | 167.5 | 94.3662
|  | 12:30 - 13:00 | DERECHA | 10 | 5 | 0 | 0 | 10 | 5.6338
|  |  | IZQUIERDA | 0 | 0 | 0 | 0 | 0 | 0,00
|  | TARDE: | DIRECTOS | 73 | 129 | 23 | 1 | 214 | 95.5357
|  | 18:30 - 19:00 | DERECHA | 6 | 7 | 0 | 0 | 10 | 4.4643
OBSERVACIONES:

## DIAGRAMA DE VOL
CONTRATO DE CONCESION DE AMOBLAMIENTO URBANO
SISTEMA DE SEMAFIRIZACION
VOLUMENES VEHICULARES DE INTERSECCION SEMAFORIZADA
CIUDAD |  | BARRANQUILLA | [8 empty] | INTERSECCIÓN |  |  | CALLE 53D X CARRERA 25 | [6 empty] | Nº EXTERNO |  |  | 5325 | [7 empty] | FECHA |  | 2018-10-08
|  |  | MAÑANA | [14 empty] | MEDIO DIA | [13 empty] | TARDE
TIEMPO | 7:45 | 8:00 | 8:15 | 8:30 | 8:45 | 9:00 | 9:15 | 9:30 | 9:45 | 10:00 |  | 11:15 | 11:30 | 11:45 | 12:00 | 12:15 | 12:30 | 12:45 | 13:00 | 13:15 | 13:30 | 13:45 | 14:00 | 14:15 | 14:30 | 14:45 | 15:00 | 16:15 | 16:30 | 16:45 | 17:00 | 17:15 | 17:30 | 17:45 | 18:00 | 18:15 | 18:30 | 18:45 | 19:00 | 7:45 | 8:00 | 8:15 | 8:30 | 8:45 | 9:00 | 9:15 | 9:30 | 9:45 | 10:00 | 11:15 | 11:30 | 11:45 | 12:00 | 12:15 | 12:30 | 12:45 | 13:00 | 13:15 | 13:30 | 13:45 | 14:00 | 14:15 | 14:30 | 14:45 | 15:00 | 16:15 | 16:30 | 16:45 | 17:00 | 17:15 | 17:30 | 17:45 | 18:00 | 18:15 | 18:30 | 18:45 | 19:00
[19 empty] | GRUPO |  | 1 | [21 empty] | 268 | 307.5 | 323.5 | 325 | 301.5 | 297 | 302 |  |  |  | 310 | 314 | 317 | 331 | 337.5 | 326.5 | 332 | 277 | 232.5 | 223.5 | 195 | 230 | 282 |  |  |  | 284.5 | 313 | 368.5 | 430 | 478 | 540.5 | 602.5 | 630 | 614
VOL-15MIN | 51 | 57.5 | 81 | 78.5 | 90.5 | 73.5 | 82.5 | 55 | 86 | 78.5 |  | 75 | 74.5 | 79.5 | 81 | 79 | 77.5 | 93.5 | 87.5 | 68 | 83 | 38.5 | 43 | 59 | 54.5 | 73.5 | 95 | 60.5 | 57 | 73 | 94 | 89 | 112.5 | 134.5 | 142 | 151.5 | 174.5 | 162 | 126
VOL-HORA |  |  |  | 268 | 307.5 | 323.5 | 325 | 301.5 | 297 | 302 |  |  |  |  | 310 | 314 | 317 | 331 | 337.5 | 326.5 | 332 | 277 | 232.5 | 223.5 | 195 | 230 | 282 |  |  |  | 284.5 | 313 | 368.5 | 430 | 478 | 540.5 | 602.5 | 630 | 614
MOV DIRC |  | IZQ | 0% |  | DIR | 96.47% |  | DER | 3.534% |  |  |  |  | IZQ | 0% |  |  |  | DIR | 97.2% |  |  |  | DER | 2.795% |  |  |  | IZQ | 9.722% |  |  |  | DIR | 88.02% |  |  | DER | 2.257%
VOL MAX | 325 | IZQ | 0 |  | DIR | 313.5159 |  | DER | 11.4841 |  |  | 337.5 |  | IZQ | 0 |  |  |  | DIR | 328.0668 |  |  |  | DER | 9.4332 |  |  | 630 | IZQ | 61.25 |  |  |  | DIR | 554.5313 |  |  | DER | 14.2187
[19 empty] | GRUPO |  | 2
VOL-15MIN | 108 | 72.5 | 71.5 | 59 | 54.5 | 70.5 | 54.5 | 49 | 48.5 | 61.5 |  | 49.5 | 52.5 | 57.5 | 61.5 | 42 | 47 | 54 | 32 | 48.5 | 47.5 | 55 | 57.5 | 55 | 67 | 58.5 | 50.5 | 51.5 | 46 | 55 | 46.5 | 45.5 | 67 | 74.5 | 52.5 | 70.5 | 62.5 | 62 | 42 |  |  |  | 311 | 257.5 | 255.5 | 238.5 | 228.5 | 222.5 | 213.5 |  |  |  | 221 | 213.5 | 208 | 204.5 | 175 | 181.5 | 182 | 183 | 208.5 | 215 | 234.5 | 238 | 231 |  |  |  | 199 | 193 | 214 | 233.5 | 239.5 | 264.5 | 260 | 247.5 | 237
VOL-HORA |  |  |  | 311 | 257.5 | 255.5 | 238.5 | 228.5 | 222.5 | 213.5 |  |  |  |  | 221 | 213.5 | 208 | 204.5 | 175 | 181.5 | 182 | 183 | 208.5 | 215 | 234.5 | 238 | 231 |  |  |  | 199 | 193 | 214 | 233.5 | 239.5 | 264.5 | 260 | 247.5 | 237 |  |  |  | 450 | 406 | 376.5 | 360.5 | 352.5 | 361 | 378.5 |  |  |  | 398 | 413.5 | 427.5 | 393 | 388.5 | 350.5 | 312.5 | 299 | 294 | 336.5 | 365 | 375 | 387.5 |  |  |  | 445 | 470 | 476.5 | 489.5 | 501 | 483.5 | 488.5 | 474 | 460
MOV DIRC |  | IZQ | 0% |  | DIR | 100% |  | DER | 0% |  |  |  |  | IZQ | 0% |  |  |  | DIR | 100% |  |  |  | DER | 0% |  |  |  | IZQ | 0% |  |  |  | DIR | 100% |  |  | DER | 0% |  |  |  | 413.5 | 378.5 | 377 | 365 | 380.5 | 398 | 390 |  |  |  | 321 | 311 | 316 | 324.5 | 413 | 474.5 | 517 | 540 | 523.5 | 545.5 | 556 | 593.5 | 602.5 |  |  |  | 399.5 | 378.5 | 364.5 | 370 | 360 | 377 | 410 | 445 | 453.5
VOL MAX | 311 | IZQ | 0 |  | DIR | 311 |  | DER | 0 |  |  | 238 |  | IZQ | 0 |  |  |  | DIR | 238 |  |  |  | DER | 0 |  |  | 264.5 | IZQ | 0 |  |  |  | DIR | 264.5 |  |  | DER | 0
[19 empty] | GRUPO |  | 3 | [21 empty] | 1442.5 | 1349.5 | 1332.5 | 1289 | 1263 | 1278.5 | 1284 |  |  |  | 1250 | 1252 | 1268.5 | 1253 | 1314 | 1333 | 1343.5 | 1299 | 1258.5 | 1320.5 | 1350.5 | 1436.5 | 1503 |  |  |  | 1328 | 1354.5 | 1423.5 | 1523 | 1578.5 | 1665.5 | 1761 | 1796.5 | 1764.5
VOL-15MIN | 119 | 111.5 | 95 | 88 | 84 | 110 | 83 | 103.5 | 101.5 | 102 |  | 95.5 | 87.5 | 72.5 | 65.5 | 85.5 | 92.5 | 81 | 154 | 147 | 135 | 104 | 137.5 | 169 | 145.5 | 141.5 | 146.5 | 109.5 | 95.5 | 89.5 | 105 | 88.5 | 81.5 | 95 | 95 | 105.5 | 114.5 | 130 | 103.5
VOL-HORA |  |  |  | 413.5 | 378.5 | 377 | 365 | 380.5 | 398 | 390 |  |  |  |  | 321 | 311 | 316 | 324.5 | 413 | 474.5 | 517 | 540 | 523.5 | 545.5 | 556 | 593.5 | 602.5 |  |  |  | 399.5 | 378.5 | 364.5 | 370 | 360 | 377 | 410 | 445 | 453.5
MOV DIRC |  | IZQ | 0% |  | DIR | 59.4% |  | DER | 40.6% |  |  |  |  | IZQ | 0% |  |  |  | DIR | 59.62% |  |  |  | DER | 40.38% |  |  |  | IZQ | 0% |  |  |  | DIR | 67.02% |  |  | DER | 32.98%
VOL MAX | 413.5 | IZQ | 0 |  | DIR | 245.6213 |  | DER | 167.8787 |  |  | 602.5 |  | IZQ | 0 |  |  |  | DIR | 359.1827 |  |  |  | DER | 243.3173 |  |  | 453.5 | IZQ | 0 |  |  |  | DIR | 303.9518 |  |  | DER | 149.5482
[19 empty] | GRUPO |  | 4
VOL-15MIN | 126.5 | 131 | 109.5 | 83 | 82.5 | 101.5 | 93.5 | 75 | 91 | 119 |  | 92 | 95.5 | 126 | 84.5 | 107.5 | 109.5 | 91.5 | 80 | 69.5 | 71.5 | 78 | 75 | 112 | 100 | 88 | 87.5 | 104 | 113 | 120.5 | 107.5 | 129 | 119.5 | 133.5 | 119 | 111.5 | 124.5 | 119 | 105
VOL-HORA |  |  |  | 450 | 406 | 376.5 | 360.5 | 352.5 | 361 | 378.5 |  |  |  |  | 398 | 413.5 | 427.5 | 393 | 388.5 | 350.5 | 312.5 | 299 | 294 | 336.5 | 365 | 375 | 387.5 |  |  |  | 445 | 470 | 476.5 | 489.5 | 501 | 483.5 | 488.5 | 474 | 460
MOV DIRC |  | IZQ | 0% |  | DIR | 92.16% |  | DER | 7.843% |  |  |  |  | IZQ | 0% |  |  |  | DIR | 94.37% |  |  |  | DER | 5.634% |  |  |  | IZQ | 0% |  |  |  | DIR | 95.54% |  |  | DER | 4.464%
VOL MAX | 450 | IZQ | 0 |  | DIR | 414.7059 |  | DER | 35.2941 |  |  | 427.5 |  | IZQ | 0 |  |  |  | DIR | 403.4155 |  |  |  | DER | 24.0845 |  |  | 501 | IZQ | 0 |  |  |  | DIR | 478.6339 |  |  | DER | 22.3661
[19 empty] | GRUPO |  | TOTAL
VOL-15MIN | 404.5 | 372.5 | 357 | 308.5 | 311.5 | 355.5 | 313.5 | 282.5 | 327 | 361 |  | 312 | 310 | 335.5 | 292.5 | 314 | 326.5 | 320 | 353.5 | 333 | 337 | 275.5 | 313 | 395 | 367 | 361.5 | 379.5 | 325.5 | 311.5 | 338 | 353 | 352 | 380.5 | 437.5 | 408.5 | 439 | 476 | 473 | 376.5
VOL-HORA |  |  |  | 1442.5 | 1349.5 | 1332.5 | 1289 | 1263 | 1278.5 | 1284 |  |  |  |  | 1250 | 1252 | 1268.5 | 1253 | 1314 | 1333 | 1343.5 | 1299 | 1258.5 | 1320.5 | 1350.5 | 1436.5 | 1503 |  |  |  | 1328 | 1354.5 | 1423.5 | 1523 | 1578.5 | 1665.5 | 1761 | 1796.5 | 1764.5
s
Constru eñales
S.A.