## G-1
SDB
Formato Nº 4: VOLUMEN DE ARRIBOS
CONTRATO No. : |  |  |  | DE OBRA
DIRECCIÓN : |  |  | CALLE 57 X CARRERA 24 |  |  |  |  | CRUCE No. : |  |  | 1307 |  |  |  | GRUPO No. : |  |  | 1 (N-S)
AFORADOR : |  |  | IVAN FONSECA |  |  |  |  | No. CARRILES : |  |  | 1 |  |  |  | FECHA : |  |  | 2018-10-10
HORAS | VEHÍCULOS |  |  |  | TOTAL V. Eq. | TOTAL V. Eq/H | HORAS | VEHÍCULOS |  |  |  | TOTAL V. Eq. | TOTAL V. Eq/H | HORAS | VEHÍCULOS |  |  |  | TOTAL V. Eq. | TOTAL V. Eq/H
| M | A | B | C |  |  |  | M | A | B | C |  |  |  | M | A | B | C
7:30 7:45 | 26 | 31 | 5 | 2 | 59 |  | 11:45 12:00 | 19 | 43 | 3 | 1 | 61 | 211.5 | 16:00 16:15 | 56 | 49 | 3 | 3 | 90.5
7:45 8:00 | 34 | 33 | 5 | 0 | 60 |  | 12:00 12:15 | 47 | 58 | 3 | 3 | 95 | 264.5 | 16:15 16:30 | 44 | 42 | 4 | 4 | 82
8:00 8:15 | 35 | 35 | 4 | 1 | 63 |  | 12:15 12:30 | 34 | 71 | 3 | 0 | 94 | 304.5 | 16:30 16:45 | 25 | 67 | 3 | 0 | 85.5
8:15 8:30 | 46 | 58 | 7 | 0 | 95 | 277 | 12:30 12:45 | 33 | 36 | 1 | 1 | 57 | 307 | 16:45 17:00 | 31 | 53 | 4 | 2 | 81.5 | 339.5 |  |  |  |  | 241
8:30 8:45 | 21 | 44 | 3 | 1 | 63 | 281 | 12:45 13:00 | 30 | 31 | 2 | 0 | 50 | 296 | 17:00 17:15 | 47 | 46 | 3 | 0 | 75.5 | 324.5 |  |  |  |  | 250
8:45 9:00 | 35 | 49 | 5 | 3 | 84 | 305 | 13:00 13:15 | 32 | 32 | 0 | 2 | 53 | 254 | 17:15 17:30 | 54 | 50 | 3 | 3 | 90.5 | 333 | 137 | 186 | 19 | 5 | 262
9:00 9:15 | 30 | 36 | 3 | 1 | 59.5 | 301.5 | 13:15 13:30 | 28 | 34 | 1 | 1 | 52.5 | 212.5 | 17:30 17:45 | 52 | 47 | 4 | 0 | 81 | 328.5 |  |  |  |  | 270.5
9:15 9:30 | 24 | 38 | 3 | 3 | 63.5 | 270 | 13:30 13:45 | 34 | 44 | 1 | 1 | 65.5 | 221 | 17:45 18:00 | 58 | 61 | 1 | 0 | 92 | 339 |  |  |  |  | 289.5
9:30 9:45 | 19 | 56 | 1 | 1 | 70 | 277 | 13:45 14:00 | 19 | 50 | 3 | 0 | 65.5 | 236.5 | 18:00 18:15 | 41 | 54 | 2 | 0 | 78.5 | 342 |  |  |  |  | 291
9:45 10:00 | 38 | 54 | 3 | 1 | 81.5 | 274.5 | 14:00 14:15 | 21 | 40 | 4 | 0 | 58.5 | 242 | 18:15 18:30 | 36 | 59 | 2 | 0 | 81 | 332.5 |  |  |  |  | 294
11:00 11:15 | 34 | 21 | 2 | 0 | 42 |  | 14:15 14:30 | 23 | 39 | 3 | 0 | 56.5 | 246 | 18:30 18:45 | 35 | 52 | 1 | 1 | 74 | 325.5 |  |  |  |  | 299
11:15 11:30 | 40 | 28 | 3 | 0 | 54 |  | 14:30 14:45 | 24 | 43 | 4 | 2 | 68 | 248.5 | 18:45 19:00 | 41 | 49 | 2 | 0 | 73.5 | 307 |  |  |  |  | 299.5
11:30 11:45 | 31 | 33 | 3 | 0 | 54.5 |  | 14:45 15:00 | 38 | 30 | 0 | 0 | 49 | 232
MAÑANA |  | VOLUMEN MÁX = |  |  |  | 305 | MEDIO DÍA |  | VOLUMEN MÁX = |  |  |  | 307 | TARDE |  | VOLUMEN MÁX = |  |  |  | 342
|  | HORA MAX VOL |  |  | 8:00 - 9:00 |  |  |  | HORA MAX VOL |  |  | 11:45 - 12:45 |  |  |  | HORA MAX VOL |  |  | 17:15 - 18:15
OBSERVACIONES:
11:00 11:15
11:15 11:30
11:30 11:45
11:45 12:00
12:00 12:15
12:15 12:30
12:30 12:45
12:45 13:00
13:00 13:15
13:15 13:30
13:30 13:45
13:45 14:00
14:00 14:15
14:15 14:30
14:30 14:45
14:45 15:00

## G-2
SDB
Formato Nº 4: VOLUMEN DE ARRIBOS
CONTRATO No. : |  |  |  | DE OBRA
DIRECCIÓN : |  |  | CALLE 57 X CARRERA 24 |  |  |  |  | CRUCE No. : |  |  | 1307 |  |  |  | GRUPO No. : |  |  | 2 (S-N)
AFORADOR : |  |  | GEOVANNIS GONZALEZ |  |  |  |  | No. CARRILES : |  |  | 1 |  |  |  | FECHA : |  |  | 2018-10-10
HORAS | VEHÍCULOS |  |  |  | TOTAL V. Eq. | TOTAL V. Eq/H | HORAS | VEHÍCULOS |  |  |  | TOTAL V. Eq. | TOTAL V. Eq/H | HORAS | VEHÍCULOS |  |  |  | TOTAL V. Eq. | TOTAL V. Eq/H
| M | A | B | C |  |  |  | M | A | B | C |  |  |  | M | A | B | C
7:30 7:45 | 81 | 112 | 3 | 2 | 163.5 |  | 11:45 12:00 | 40 | 69 | 3 | 1 | 97.5 | 354.5 | 16:00 16:15 | 35 | 64 | 3 | 3 | 95
7:45 8:00 | 109 | 119 | 2 | 3 | 185 |  | 12:00 12:15 | 29 | 60 | 2 | 0 | 78.5 | 346 | 16:15 16:30 | 28 | 71 | 2 | 1 | 91.5
8:00 8:15 | 80 | 107 | 3 | 2 | 158 |  | 12:15 12:30 | 41 | 63 | 3 | 0 | 89.5 | 352 | 16:30 16:45 | 36 | 80 | 1 | 2 | 105
8:15 8:30 | 66 | 92 | 4 | 1 | 135.5 | 642 | 12:30 12:45 | 29 | 70 | 2 | 1 | 91 | 356.5 | 16:45 17:00 | 48 | 81 | 4 | 1 | 115.5 | 407 | 336 | 430 | 12 | 8 | 212.5
8:30 8:45 | 69 | 73 | 4 | 2 | 120.5 | 599 | 12:45 13:00 | 20 | 51 | 4 | 0 | 69 | 328 | 17:00 17:15 | 37 | 67 | 4 | 2 | 98.5 | 410.5 |  |  |  |  | 226
8:45 9:00 | 59 | 82 | 4 | 2 | 124.5 | 538.5 | 13:00 13:15 | 21 | 52 | 5 | 0 | 72.5 | 322 | 17:15 17:30 | 24 | 85 | 2 | 0 | 101 | 420 |  |  |  |  | 233.5
9:00 9:15 | 54 | 74 | 3 | 2 | 112 | 492.5 | 13:15 13:30 | 19 | 48 | 6 | 0 | 69.5 | 302 | 17:30 17:45 | 41 | 68 | 5 | 1 | 101 | 416 |  |  |  |  | 234
9:15 9:30 | 37 | 67 | 2 | 3 | 97 | 454 | 13:30 13:45 | 36 | 67 | 2 | 4 | 99 | 310 | 17:45 18:00 | 22 | 63 | 2 | 3 | 85.5 | 386 |  |  |  |  | 248
9:30 9:45 | 41 | 78 | 2 | 1 | 105 | 438.5 | 13:45 14:00 | 34 | 78 | 4 | 2 | 108 | 349 | 18:00 18:15 | 19 | 50 | 3 | 1 | 68 | 355.5 |  |  |  |  | 248
9:45 10:00 | 47 | 60 | 3 | 0 | 89.5 | 403.5 | 14:00 14:15 | 26 | 61 | 1 | 0 | 76 | 352.5 | 18:15 18:30 | 21 | 41 | 2 | 0 | 55.5 | 310 |  |  |  |  | 262
11:00 11:15 | 34 | 57 | 4 | 2 | 87 |  | 14:15 14:30 | 33 | 70 | 2 | 0 | 90.5 | 373.5 | 18:30 18:45 | 22 | 42 | 1 | 2 | 60 | 269 |  |  |  |  | 275
11:15 11:30 | 28 | 52 | 5 | 3 | 83.5 |  | 14:30 14:45 | 29 | 83 | 2 | 2 | 106.5 | 381 | 18:45 19:00 | 20 | 45 | 2 | 1 | 61.5 | 245 |  |  |  |  | 276
11:30 11:45 | 39 | 58 | 2 | 2 | 86.5 |  | 14:45 15:00 | 30 | 55 | 5 | 1 | 82.5 | 355.5
MAÑANA |  | VOLUMEN MÁX = |  |  |  | 642 | MEDIO DÍA |  | VOLUMEN MÁX = |  |  |  | 381 | TARDE |  | VOLUMEN MÁX = |  |  |  | 420
|  | HORA MAX VOL |  |  | 7:30 - 8:30 |  |  |  | HORA MAX VOL |  |  | 13:45 - 14:45 |  |  |  | HORA MAX VOL |  |  | 16:30 - 17:30
OBSERVACIONES:
11:00 11:15
11:15 11:30
11:30 11:45
11:45 12:00
12:00 12:15
12:15 12:30
12:30 12:45
12:45 13:00
13:00 13:15
13:15 13:30
13:30 13:45
13:45 14:00
14:00 14:15
14:15 14:30
14:30 14:45
14:45 15:00

## G-3
SDB
Formato Nº 4: VOLUMEN DE ARRIBOS
CONTRATO No. : |  |  |  | DE OBRA
DIRECCIÓN : |  |  | CALLE 57 X CARRERA 24 |  |  |  |  | CRUCE No. : |  |  | 1307 |  |  |  | GRUPO No. : |  |  | 3 (OCC-OR)
AFORADOR : |  |  | JULIO VASQUEZ |  |  |  |  | No. CARRILES : |  |  | 2 |  |  |  | FECHA : |  |  | 2018-10-10
HORAS | VEHÍCULOS |  |  |  | TOTAL V. Eq. | TOTAL V. Eq/H | HORAS | VEHÍCULOS |  |  |  | TOTAL V. Eq. | TOTAL V. Eq/H | HORAS | VEHÍCULOS |  |  |  | TOTAL V. Eq. | TOTAL V. Eq/H
| M | A | B | C |  |  |  | M | A | B | C |  |  |  | M | A | B | C
7:30 7:45 | 45 | 153 | 18 | 3 | 219 |  | 11:45 12:00 | 37 | 114 | 10 | 2 | 157.5 | 600 | 16:00 16:15 | 24 | 84 | 11 | 2 | 123
7:45 8:00 | 37 | 147 | 13 | 5 | 204 |  | 12:00 12:15 | 40 | 103 | 15 | 2 | 158 | 635.5 | 16:15 16:30 | 30 | 90 | 9 | 1 | 125.5
8:00 8:15 | 39 | 133 | 14 | 0 | 180.5 |  | 12:15 12:30 | 40 | 121 | 15 | 2 | 176 | 680.5 | 16:30 16:45 | 33 | 106 | 18 | 5 | 171
8:15 8:30 | 42 | 130 | 20 | 2 | 196 | 799.5 | 12:30 12:45 | 35 | 91 | 13 | 3 | 142 | 633.5 | 16:45 17:00 | 28 | 127 | 17 | 5 | 187.5 | 607
8:30 8:45 | 37 | 123 | 19 | 4 | 189.5 | 770 | 12:45 13:00 | 42 | 111 | 16 | 2 | 169 | 645 | 17:00 17:15 | 38 | 136 | 12 | 3 | 186.5 | 670.5
8:45 9:00 | 37 | 116 | 18 | 2 | 175.5 | 741.5 | 13:00 13:15 | 40 | 120 | 14 | 0 | 168 | 655 | 17:15 17:30 | 40 | 133 | 14 | 1 | 183.5 | 728.5
9:00 9:15 | 31 | 128 | 19 | 6 | 196.5 | 757.5 | 13:15 13:30 | 41 | 105 | 12 | 2 | 154.5 | 633.5 | 17:30 17:45 | 43 | 115 | 11 | 4 | 168.5 | 726
9:15 9:30 | 25 | 116 | 17 | 3 | 170 | 731.5 | 13:30 13:45 | 27 | 107 | 11 | 2 | 147.5 | 639 | 17:45 18:00 | 35 | 121 | 11 | 2 | 165.5 | 704
9:30 9:45 | 17 | 112 | 20 | 5 | 173 | 715 | 13:45 14:00 | 19 | 107 | 19 | 2 | 159.5 | 629.5 | 18:00 18:15 | 40 | 127 | 18 | 1 | 185.5 | 703
9:45 10:00 | 30 | 110 | 15 | 1 | 157.5 | 697 | 14:00 14:15 | 38 | 131 | 19 | 5 | 200.5 | 662 | 18:15 18:30 | 37 | 135 | 15 | 1 | 186 | 705.5
11:00 11:15 | 20 | 72 | 14 | 5 | 122.5 |  | 14:15 14:30 | 22 | 117 | 15 | 3 | 165.5 | 673 | 18:30 18:45 | 36 | 120 | 10 | 2 | 163 | 700
11:15 11:30 | 26 | 79 | 17 | 2 | 131 |  | 14:30 14:45 | 27 | 130 | 14 | 3 | 179 | 704.5 | 18:45 19:00 | 34 | 118 | 16 | 1 | 169.5 | 704
11:30 11:45 | 38 | 125 | 15 | 6 | 189 |  | 14:45 15:00 | 41 | 113 | 15 | 6 | 178.5 | 723.5
MAÑANA |  | VOLUMEN MÁX = |  |  |  | 799.5 | MEDIO DÍA |  | VOLUMEN MÁX = |  |  |  | 723.5 | TARDE |  | VOLUMEN MÁX = |  |  |  | 728.5
|  | HORA MAX VOL |  |  | 7:30 - 8:30 |  |  |  | HORA MAX VOL |  |  | 14:00 - 15:00 |  |  |  | HORA MAX VOL |  |  | 16:30 - 17:30 |  |  | HORA MAX VOL
OBSERVACIONES:
11:00 11:15
11:15 11:30
11:30 11:45
11:45 12:00
12:00 12:15
12:15 12:30
12:30 12:45
12:45 13:00
13:00 13:15
13:15 13:30
13:30 13:45
13:45 14:00
14:00 14:15
14:15 14:30
14:30 14:45
14:45 15:00

## G-Totales
SDB
Formato Nº 7: VOLUMEN DE ARRIBOS TOTAL DE LA INTERSECCIÓN
CONTRATO No. : |  |  |  | DE OBRA
DIRECCIÓN : |  |  | CALLE 57 X CARRERA 24 |  |  |  |  | CRUCE No. : |  |  | 1307 |  |  |  | FECHA : |  |  | 2018-10-10
HORAS | VEHÍCULOS |  |  |  | TOTAL V. Eq. | TOTAL V. Eq/H | HORAS | VEHÍCULOS |  |  |  | TOTAL V. Eq. | TOTAL V. Eq/H | HORAS | VEHÍCULOS |  |  |  | TOTAL V. Eq. | TOTAL V. Eq/H
| M | A | B | C |  |  |  | M | A | B | C |  |  |  | M | A | B | C
7:30 7:45 | 152 | 296 | 26 | 7 | 441.5 |  | 11:45 12:00 | 96 | 226 | 16 | 4 | 316 | 1166 | 16:00 16:15 | 115 | 197 | 17 | 8 | 308.5 |  |  |  | 12:00 - 13:00 | 1745.5
7:45 8:00 | 180 | 299 | 20 | 8 | 449 |  | 12:00 12:15 | 116 | 221 | 20 | 5 | 331.5 | 1246 | 16:15 16:30 | 102 | 203 | 15 | 6 | 299 |  |  |  | 12:30 - 13:30 | 1755
8:00 8:15 | 154 | 275 | 21 | 3 | 401.5 |  | 12:15 12:30 | 115 | 255 | 21 | 2 | 359.5 | 1337 | 16:30 16:45 | 94 | 253 | 22 | 7 | 361.5 |  |  |  | 12:15 - 13:15 | 1763.5
8:15 8:30 | 154 | 280 | 31 | 3 | 426.5 | 1718.5 | 12:30 12:45 | 97 | 197 | 16 | 5 | 290 | 1297 | 16:45 17:00 | 107 | 261 | 25 | 8 | 384.5 | 1353.5 | 8:30 - 9:30 | 2015.5 | 12:45 - 13:45 | 1769 | 16:00 - 17:00 | 0
8:30 8:45 | 127 | 240 | 26 | 7 | 373 | 1650 | 12:45 13:00 | 92 | 193 | 22 | 2 | 288 | 1269 | 17:00 17:15 | 122 | 249 | 19 | 5 | 360.5 | 1405.5 | 9:00 - 10:00 | 2044.5 | 11:30 - 12:30 | 1803.5 | 16:15 - 17:15 | 0
8:45 9:00 | 131 | 247 | 27 | 7 | 384 | 1585 | 13:00 13:15 | 93 | 204 | 19 | 2 | 293.5 | 1231 | 17:15 17:30 | 118 | 268 | 19 | 4 | 375 | 1481.5 | 8:45 - 9:45 | 2047 | 11:15 - 12:15 | 1810.5 | 16:30 - 17:30 | 0
9:00 9:15 | 115 | 238 | 25 | 9 | 368 | 1551.5 | 13:15 13:30 | 88 | 187 | 19 | 3 | 276.5 | 1148 | 17:30 17:45 | 136 | 230 | 20 | 5 | 350.5 | 1470.5 | 8:15 - 9:15 | 2067.5 | 11:45 - 12:45 | 1832 | 16:45 - 17:45 | 0
9:15 9:30 | 86 | 221 | 22 | 9 | 330.5 | 1455.5 | 13:30 13:45 | 97 | 218 | 14 | 7 | 312 | 1170 | 17:45 18:00 | 115 | 245 | 14 | 5 | 343 | 1429 | 8:00 - 9:00 | 2079.5 | 11:00 - 12:00 | 1838.5 | 17:00 - 18:00 | 0
9:30 9:45 | 77 | 246 | 23 | 7 | 348 | 1430.5 | 13:45 14:00 | 72 | 235 | 26 | 4 | 333 | 1215 | 18:00 18:15 | 100 | 231 | 23 | 2 | 332 | 1400.5 | 7:45 - 8:45 | 2112.5 | 13:15 - 14:15 | 1862.5 | 17:15 - 18:15 | 0
9:45 10:00 | 115 | 224 | 21 | 2 | 328.5 | 1375 | 14:00 14:15 | 85 | 232 | 24 | 5 | 335 | 1256.5 | 18:15 18:30 | 94 | 235 | 19 | 1 | 322.5 | 1348 | 7:30 - 8:30 | 2147.5 | 13:00 - 14:00 | 1876.5 | 17:30 - 18:30 | 0
11:00 11:15 | 88 | 150 | 20 | 7 | 251.5 |  | 14:15 14:30 | 78 | 226 | 20 | 3 | 312.5 | 1292.5 | 18:30 18:45 | 93 | 214 | 12 | 5 | 297 | 1294.5 |  |  | 13:30 - 14:30 | 1888.5 | 17:45 - 18:45 | 0
11:15 11:30 | 94 | 159 | 25 | 5 | 268.5 |  | 14:30 14:45 | 80 | 256 | 20 | 7 | 353.5 | 1334 | 18:45 19:00 | 95 | 212 | 20 | 2 | 304.5 | 1256 |  |  | 13:45 - 14:45 | 1896 | 18:00 - 19:00 | 0
11:30 11:45 | 108 | 216 | 20 | 8 | 330 |  | 14:45 15:00 | 109 | 198 | 20 | 7 | 310 | 1311 | [9 empty] | 14:00 - 15:00 | 1946
MAÑANA |  | VOLUMEN MÁX = |  |  |  | 1718.5 | MEDIO DÍA |  | VOLUMEN MÁX = |  |  |  | 1337 | TARDE |  | VOLUMEN MÁX = |  |  |  | 1481.5
|  | HORA MAX VOL |  |  | 7:30 - 8:30 |  |  |  | HORA MAX VOL |  |  | 11:30 - 12:30 |  |  |  | HORA MAX VOL |  |  | 16:30 - 17:30 |  |  |  | HORA MAX VOL
OBSERVACIONES:
11:00 11:15
11:15 11:30
11:30 11:45
11:45 12:00
12:00 12:15
12:15 12:30
12:30 12:45
12:45 13:00
13:00 13:15
13:15 13:30
13:30 13:45
13:45 14:00
14:00 14:15
14:15 14:30
14:30 14:45
14:45 15:00

## DIRECCIONALIDAD
SDB
Formato Nº 5: Volumen vehicular direccional
CONTRATO No.: |  | DE OBRA
DIRECCIÓN : |  | CALLE 57 X CARRERA 24 |  |  |  |  | CRUCE No. : | 1307
AFORADOR: |  | JULIO VASQUEZ |  |  |  |  | FECHA : | 2018-10-10
GRUPO No. | No. CARRILES | PERIODO | MOVIMIENTO | MOTOS | AUTOS | BUS | CAMIÓN | TOTAL EQUIVAL. | % DIRECC.
|  |  |  | M | A | B | C
1 (N-S) | 1 |  | IZQUIERDA | 5 | 19 | 0 | 0 | 21.5 | 14.8276
|  | MAÑANA: | DIRECTOS | 56 | 74 | 7 | 3 | 123.5 | 85.1724
|  | 07:30 - 08:00 | DERECHA | 0 | 0 | 0 | 0 | 0 | 0,00
|  |  | IZQUIERDA | 4 | 21 | 0 | 0 | 23 | 19.6581
|  | MEDIO DÍA: | DIRECTOS | 58 | 52 | 4 | 2 | 94 | 80.3419
|  | 11:00 - 11:30 | DERECHA | 0 | 0 | 0 | 0 | 0 | 0,00
|  |  | IZQUIERDA | 4 | 0 | 0 | 0 | 2 | 5.6338
|  | TARDE: | DIRECTOS | 43 | 4 | 4 | 0 | 33.5 | 94.3662
|  | 17:00 - 17:30 | DERECHA | 0 | 0 | 0 | 0 | 0 | 0,00
2 (S-N) | 1 |  | IZQUIERDA | 0 | 0 | 0 | 0 | 0 | 0,00
|  | MAÑANA: | DIRECTOS | 80 | 103 | 7 | 5 | 169.5 | 81.8841
|  | 08:00 - 08:30 | DERECHA | 8 | 31 | 0 | 1 | 37.5 | 18.1159
|  |  | IZQUIERDA | 0 | 0 | 0 | 0 | 0 | 0,00
|  | MEDIO DÍA: | DIRECTOS | 48 | 102 | 7 | 1 | 142.5 | 75.3968
|  | 11:30 - 12:00 | DERECHA | 11 | 36 | 0 | 2 | 46.5 | 24.6032
|  |  | IZQUIERDA | 0 | 0 | 0 | 0 | 0 | 0,00
|  | TARDE: | DIRECTOS | 31 | 77 | 5 | 1 | 105 | 85.0202
|  | 17:30 - 18:00 | DERECHA | 9 | 14 | 0 | 0 | 18.5 | 14.9798
3 (OCC-OR) | 2 |  | IZQUIERDA | 6 | 17 | 3 | 0 | 26 | 7.3343
|  | MAÑANA: | DIRECTOS | 54 | 194 | 38 | 4 | 307 | 86.6008
|  | 08:30 - 09:00 | DERECHA | 2 | 18 | 0 | 1 | 21.5 | 6.0649
|  |  | IZQUIERDA | 1 | 9 | 2 | 1 | 16 | 4.4755
|  | MEDIO DÍA: | DIRECTOS | 61 | 220 | 27 | 8 | 324.5 | 90.7692
|  | 12:00 - 12:30 | DERECHA | 6 | 14 | 0 | 0 | 17 | 4.7552
|  |  | IZQUIERDA | 4 | 7 | 3 | 0 | 15 | 4.0377
|  | TARDE: | DIRECTOS | 70 | 246 | 30 | 2 | 346 | 93.1359
|  | 18:00 - 18:30 | DERECHA | 3 | 9 | 0 | 0 | 10.5 | 2.8264
4 (OR-OCC) |  |  | IZQUIERDA | 0 | 0 | 0 | 0 | 0 | 0,00
|  | MAÑANA: | DIRECTOS | 0 | 0 | 0 | 0 | 0 | 0,00
|  | 09:00 - 09:30 | DERECHA | 0 | 0 | 0 | 0 | 0 | 0,00
|  |  | IZQUIERDA | 0 | 0 | 0 | 0 | 0 | 0,00
|  | MEDIO DÍA: | DIRECTOS | 0 | 0 | 0 | 0 | 0 | 0,00
|  | 12:30 - 13:00 | DERECHA | 0 | 0 | 0 | 0 | 0 | 0,00
|  |  | IZQUIERDA | 0 | 0 | 0 | 0 | 0 | 0,00
|  | TARDE: | DIRECTOS | 0 | 0 | 0 | 0 | 0 | 0,00
|  | 18:30 - 19:00 | DERECHA | 0 | 0 | 0 | 0 | 0 | 0,00
OBSERVACIONES:

## DIAGRAMA DE VOL
CONTRATO DE CONCESION DE AMOBLAMIENTO URBANO
SISTEMA DE SEMAFIRIZACION
VOLUMENES VEHICULARES DE INTERSECCION SEMAFORIZADA
CIUDAD |  | BARRANQUILLA | [8 empty] | INTERSECCIÓN |  |  | CALLE 57 X CARRERA 24 | [6 empty] | Nº EXTERNO |  |  | 1307 | [7 empty] | FECHA |  | 2018-10-10
|  |  | MAÑANA | [14 empty] | MEDIO DIA | [13 empty] | TARDE
TIEMPO | 7:45 | 8:00 | 8:15 | 8:30 | 8:45 | 9:00 | 9:15 | 9:30 | 9:45 | 10:00 |  | 11:15 | 11:30 | 11:45 | 12:00 | 12:15 | 12:30 | 12:45 | 13:00 | 13:15 | 13:30 | 13:45 | 14:00 | 14:15 | 14:30 | 14:45 | 15:00 | 16:15 | 16:30 | 16:45 | 17:00 | 17:15 | 17:30 | 17:45 | 18:00 | 18:15 | 18:30 | 18:45 | 19:00 | 7:45 | 8:00 | 8:15 | 8:30 | 8:45 | 9:00 | 9:15 | 9:30 | 9:45 | 10:00 | 11:15 | 11:30 | 11:45 | 12:00 | 12:15 | 12:30 | 12:45 | 13:00 | 13:15 | 13:30 | 13:45 | 14:00 | 14:15 | 14:30 | 14:45 | 15:00 | 16:15 | 16:30 | 16:45 | 17:00 | 17:15 | 17:30 | 17:45 | 18:00 | 18:15 | 18:30 | 18:45 | 19:00
[19 empty] | GRUPO |  | 1 | [21 empty] | 277 | 281 | 305 | 301.5 | 270 | 277 | 274.5 |  |  |  | 211.5 | 264.5 | 304.5 | 307 | 296 | 254 | 212.5 | 221 | 236.5 | 242 | 246 | 248.5 | 232 |  |  |  | 339.5 | 324.5 | 333 | 328.5 | 339 | 342 | 332.5 | 325.5 | 307
VOL-15MIN | 59 | 60 | 63 | 95 | 63 | 84 | 59.5 | 63.5 | 70 | 81.5 |  | 42 | 54 | 54.5 | 61 | 95 | 94 | 57 | 50 | 53 | 52.5 | 65.5 | 65.5 | 58.5 | 56.5 | 68 | 49 | 90.5 | 82 | 85.5 | 81.5 | 75.5 | 90.5 | 81 | 92 | 78.5 | 81 | 74 | 73.5
VOL-HORA |  |  |  | 277 | 281 | 305 | 301.5 | 270 | 277 | 274.5 |  |  |  |  | 211.5 | 264.5 | 304.5 | 307 | 296 | 254 | 212.5 | 221 | 236.5 | 242 | 246 | 248.5 | 232 |  |  |  | 339.5 | 324.5 | 333 | 328.5 | 339 | 342 | 332.5 | 325.5 | 307
MOV DIRC |  | IZQ | 14.83% |  | DIR | 85.17% |  | DER | 0% |  |  |  |  | IZQ | 19.66% |  |  |  | DIR | 80.34% |  |  |  | DER | 0% |  |  |  | IZQ | 5.634% |  |  |  | DIR | 94.37% |  |  | DER | 0%
VOL MAX | 305 | IZQ | 45.2241 |  | DIR | 259.7759 |  | DER | 0 |  |  | 307 |  | IZQ | 60.3504 |  |  |  | DIR | 246.6496 |  |  |  | DER | 0 |  |  | 342 | IZQ | 19.2676 |  |  |  | DIR | 322.7324 |  |  | DER | 0
[19 empty] | GRUPO |  | 2
VOL-15MIN | 163.5 | 185 | 158 | 135.5 | 120.5 | 124.5 | 112 | 97 | 105 | 89.5 |  | 87 | 83.5 | 86.5 | 97.5 | 78.5 | 89.5 | 91 | 69 | 72.5 | 69.5 | 99 | 108 | 76 | 90.5 | 106.5 | 82.5 | 95 | 91.5 | 105 | 115.5 | 98.5 | 101 | 101 | 85.5 | 68 | 55.5 | 60 | 61.5 |  |  |  | 642 | 599 | 538.5 | 492.5 | 454 | 438.5 | 403.5 |  |  |  | 354.5 | 346 | 352 | 356.5 | 328 | 322 | 302 | 310 | 349 | 352.5 | 373.5 | 381 | 355.5 |  |  |  | 407 | 410.5 | 420 | 416 | 386 | 355.5 | 310 | 269 | 245
VOL-HORA |  |  |  | 642 | 599 | 538.5 | 492.5 | 454 | 438.5 | 403.5 |  |  |  |  | 354.5 | 346 | 352 | 356.5 | 328 | 322 | 302 | 310 | 349 | 352.5 | 373.5 | 381 | 355.5 |  |  |  | 407 | 410.5 | 420 | 416 | 386 | 355.5 | 310 | 269 | 245 |  |  |  | 0 | 0 | 0 | 0 | 0 | 0 | 0 |  |  |  | 0 | 0 | 0 | 0 | 0 | 0 | 0 | 0 | 0 | 0 | 0 | 0 | 0 |  |  |  | 0 | 0 | 0 | 0 | 0 | 0 | 0 | 0 | 0
MOV DIRC |  | IZQ | 0% |  | DIR | 81.88% |  | DER | 18.12% |  |  |  |  | IZQ | 0% |  |  |  | DIR | 75.4% |  |  |  | DER | 24.6% |  |  |  | IZQ | 0% |  |  |  | DIR | 85.02% |  |  | DER | 14.98% |  |  |  | 799.5 | 770 | 741.5 | 757.5 | 731.5 | 715 | 697 |  |  |  | 600 | 635.5 | 680.5 | 633.5 | 645 | 655 | 633.5 | 639 | 629.5 | 662 | 673 | 704.5 | 723.5 |  |  |  | 607 | 670.5 | 728.5 | 726 | 704 | 703 | 705.5 | 700 | 704
VOL MAX | 642 | IZQ | 0 |  | DIR | 525.6957 |  | DER | 116.3043 |  |  | 381 |  | IZQ | 0 |  |  |  | DIR | 287.2619 |  |  |  | DER | 93.7381 |  |  | 420 | IZQ | 0 |  |  |  | DIR | 357.085 |  |  | DER | 62.915
[19 empty] | GRUPO |  | 3 | [21 empty] | 1718.5 | 1650 | 1585 | 1551.5 | 1455.5 | 1430.5 | 1375 |  |  |  | 1166 | 1246 | 1337 | 1297 | 1269 | 1231 | 1148 | 1170 | 1215 | 1256.5 | 1292.5 | 1334 | 1311 |  |  |  | 1353.5 | 1405.5 | 1481.5 | 1470.5 | 1429 | 1400.5 | 1348 | 1294.5 | 1256
VOL-15MIN | 219 | 204 | 180.5 | 196 | 189.5 | 175.5 | 196.5 | 170 | 173 | 157.5 |  | 122.5 | 131 | 189 | 157.5 | 158 | 176 | 142 | 169 | 168 | 154.5 | 147.5 | 159.5 | 200.5 | 165.5 | 179 | 178.5 | 123 | 125.5 | 171 | 187.5 | 186.5 | 183.5 | 168.5 | 165.5 | 185.5 | 186 | 163 | 169.5
VOL-HORA |  |  |  | 799.5 | 770 | 741.5 | 757.5 | 731.5 | 715 | 697 |  |  |  |  | 600 | 635.5 | 680.5 | 633.5 | 645 | 655 | 633.5 | 639 | 629.5 | 662 | 673 | 704.5 | 723.5 |  |  |  | 607 | 670.5 | 728.5 | 726 | 704 | 703 | 705.5 | 700 | 704
MOV DIRC |  | IZQ | 7.334% |  | DIR | 86.6% |  | DER | 6.065% |  |  |  |  | IZQ | 4.476% |  |  |  | DIR | 90.77% |  |  |  | DER | 4.755% |  |  |  | IZQ | 4.038% |  |  |  | DIR | 93.14% |  |  | DER | 2.826%
VOL MAX | 799.5 | IZQ | 58.6375 |  | DIR | 692.3738 |  | DER | 48.4887 |  |  | 723.5 |  | IZQ | 32.3804 |  |  |  | DIR | 656.7154 |  |  |  | DER | 34.4042 |  |  | 728.5 | IZQ | 29.4145 |  |  |  | DIR | 678.4953 |  |  | DER | 20.5902
[19 empty] | GRUPO |  | 4
VOL-15MIN
VOL-HORA
MOV DIRC |  | IZQ | 0% |  | DIR | 0% |  | DER | 0% |  |  |  |  | IZQ | 0% |  |  |  | DIR | 0% |  |  |  | DER | 0% |  |  |  | IZQ | 0% |  |  |  | DIR | 0% |  |  | DER | 0%
[19 empty] | GRUPO |  | TOTAL
VOL-15MIN | 441.5 | 449 | 401.5 | 426.5 | 373 | 384 | 368 | 330.5 | 348 | 328.5 |  | 251.5 | 268.5 | 330 | 316 | 331.5 | 359.5 | 290 | 288 | 293.5 | 276.5 | 312 | 333 | 335 | 312.5 | 353.5 | 310 | 308.5 | 299 | 361.5 | 384.5 | 360.5 | 375 | 350.5 | 343 | 332 | 322.5 | 297 | 304.5
VOL-HORA |  |  |  | 1718.5 | 1650 | 1585 | 1551.5 | 1455.5 | 1430.5 | 1375 |  |  |  |  | 1166 | 1246 | 1337 | 1297 | 1269 | 1231 | 1148 | 1170 | 1215 | 1256.5 | 1292.5 | 1334 | 1311 |  |  |  | 1353.5 | 1405.5 | 1481.5 | 1470.5 | 1429 | 1400.5 | 1348 | 1294.5 | 1256
s
Constru eñales
S.A.